## 贵州省2021年农机购置补贴第三批归类归档产品信息（公告稿）
贵州省2021年农机购置补贴第三批归类归档产品信息（公告稿）
序号 | 机具大类 | 机具小类 | 机具品目 | 分档名称 | 生产企业 | 产品名称 | 机具型号 | 配置参数（企业依据推广鉴定报告填报） | 中央补贴额 | 机具类型 | 备注 | 企业所属省份
1 | 农产品初加工机械 | 茶叶加工机械 | 茶叶揉捻机 | 揉筒直径35-50cm揉捻机 | 安徽绿源机械科技股份有限公司 | 茶叶揉捻机 | 6CR-45 | 结构型式 盘式 传动形式 皮带+蜗轮蜗杆式 加压型式 单柱丝杆式 控制方式 人工 揉桶直径 mm Ф450 揉桶高度 mm 250 棱骨数量 根 内棱骨：5；外棱骨：13 配套动力功率 kW 1.1 揉桶回转转速 r/min 42～52 | 1600.0000 | 购机补贴(非通用类) |  | 安徽省
2 | 耕整地机械 | 耕地机械 | 旋耕机 | 单轴2-2.5m旋耕机 | 西安亚澳农机股份有限公司 | 旋耕机 | 1GKN-230 | 型号名称 / 1GKN-230型旋耕机 结构型式 / 框架型 整机外形尺寸（长×宽×高） mm 1280×2560×1240 作业速度范围 km/h 2～6 工作幅宽 cm 230 耕深 cm 8～16 刀轴型式 / 单轴型 刀轴连接型式 / 花键式 传动型式 / 中间传动 运输方式 / 普通型 变速箱挡位数（变速旋耕机） 个 / 刀辊设计转速 r/min 310 刀辊最大回转半径 mm 245 刀辊总安装刀数 把 60 旋耕刀型号 / R245 限深装置型式 / 限深板 镇压型式 / 拖板 配套拖拉机标定功率范围 kW 62.5～73.5 配套拖拉机动力输出轴转速 r/min 540/766 | 1800.0000 | 购机补贴(通用类) |  | 陕西省
3 | 耕整地机械 | 耕地机械 | 旋耕机 | 单轴1.5-2m旋耕机 | 西安亚澳农机股份有限公司 | 旋耕机 | 1GKN-220 | 型号名称 / 1GKN-220型旋耕机 结构型式 / 框架型 整机外形尺寸（长×宽×高） mm 1280×2440×1240 作业速度范围 km/h 2～6 工作幅宽 cm 220 耕深 cm 8～16 刀轴型式 / 单轴型 刀轴连接型式 / 花键式 传动型式 / 中间传动 运输方式 / 普通型 变速箱挡位数（变速旋耕机） 个 / 刀辊设计转速 r/min 310 刀辊最大回转半径 mm 245 刀辊总安装刀数 把 56 旋耕刀型号 / R245 限深装置型式 / 限深板 镇压型式 / 拖板 配套拖拉机标定功率范围 kW 62.5～73.5 配套拖拉机动力输出轴转速 r/min 540/766 | 930.0000 | 购机补贴(通用类) |  | 陕西省
4 | 耕整地机械 | 耕地机械 | 微耕机 | 4kW及以上汽油机微耕机 | 重庆坚而美科技有限公司 | 微耕机 | 1WGFQD4.0-85 | 工作状态外形尺寸（mm）：1490*870*885；工作幅宽（mm）：850；结构重量：60kg；传动方式（发动机输出）：皮带传动；传动方式（刀辊）：链条传动；旋耕刀型号：防缠刀；总安装刀数量(把)：24；主离合器型式：张紧式。 | 600.0000 | 购机补贴(非通用类) |  | 重庆市
5 | 耕整地机械 | 耕地机械 | 微耕机 | 4kW及以上汽油机微耕机 | 重庆坚而美科技有限公司 | 微耕机 | 1WGFQZ4.0-85 | 工作状态外形尺寸（mm）：1540*870*960；工作幅宽（mm）：850；结构重量：62kg；传动方式（发动机输出）：直联；传动方式（刀辊）：直齿传动；旋耕刀型号：防缠刀；总安装刀数量(把)：24；主离合器型式：牙嵌离合式。 | 600.0000 | 购机补贴(非通用类) |  | 重庆市
6 | 耕整地机械 | 耕地机械 | 微耕机 | 4kW及以上汽油机微耕机 | 重庆坚而美科技有限公司 | 微耕机 | 1WGFQZ4.0-60 | 工作状态外形尺寸（mm）：1460*610*810；工作幅宽（mm）：600；结构重量：35kg；传动方式（发动机输出）：直联；传动方式（刀辊）：直齿传动；旋耕刀型号：防缠刀；总安装刀数量(把)：18；主离合器型式：摩擦片式。 | 600.0000 | 购机补贴(非通用类) |  | 重庆市
7 | 耕整地机械 | 耕地机械 | 微耕机 | 4kW及以上汽油机微耕机 | 重庆坚而美科技有限公司 | 微耕机 | 1WGFQZ4.0-100A | 工作状态外形尺寸（mm）：1475*1030*880；工作幅宽（mm）：1000；结构重量：56kg；传动方式（发动机输出）：直联；传动方式（刀辊）：齿轮传动；旋耕刀型号：旱地刀；总安装刀数量(把)：24；主离合器型式：离心离合式。 | 600.0000 | 购机补贴(非通用类) |  | 重庆市
8 | 动力机械 | 拖拉机 | 轮式拖拉机 | 70-80马力四轮驱动拖拉机 | 山东渊博农业装备有限公司 | 轮式拖拉机 | YB704-2 | 配套动力（kW）:52；型式:四轮驱动；最小使用比质量(kg/kW)：40.6；最小使用质量: 2109kg；外廓尺寸（长×宽×高mm）: 3950×1640×2580（安全框架）；轴距（mm）: 1950；轮距（前轮/后轮）（mm）1290、1490/1160、1300、1380；最小离地间隙（mm）:390（前桥底部螺栓）；标准配重（kg）:96/80；档位数（前进/倒退/爬行）: 8/2/0；变速箱型式:（4+1）x2组成式 ；轮胎型号（前轮/后轮）:8.3-24/11-32。液压悬挂系统型式:分置式。液压油泵型号：CBN-F320 | 15300.0000 | 购机补贴(通用类) |  | 山东省
9 | 田间管理机械 | 中耕机械 | 田园管理机 | 4kW及以上柴油机田园管理机 | 山东迈亿赫智能科技有限公司 | 田园管理机 | 3TG-6A | 型号名称：3TG-6A型田园管理机 结构型式：双轴；轮式 外形尺寸(长×宽×高)：1600×750×1000mm 扶把水平调整：可调 扶把上下调整：可调 发动机输出传动方式：齿轮传动 主离合器型式：摩擦片式 主离合器状态：常开 标定（额定）功率：6.3kw 标定（额定）转速：3600r/min 配套锄草装置型式：锄草轮 配套锄草装置最大工作宽度：680mm 配套开沟装置型式：开沟刀 配套开沟装置最大工作宽度：260mm | 800.0000 | 购机补贴(非通用类) |  | 山东省
10 | 田间管理机械 | 中耕机械 | 田园管理机 | 4kW及以上柴油机田园管理机 | 山东迈亿赫智能科技有限公司 | 田园管理机 | 3TG-4A | 型号名称：3TG-4A型田园管理机 结构型式：双轴；轮式 外形尺寸(长×宽×高)：1600×750×1000mm 扶把水平调整：可调 扶把上下调整：可调 发动机输出传动方式：齿轮传动 主离合器型式：摩擦片式 主离合器状态：常开 标定（额定）功率：4.1kw 标定（额定）转速：3600r/min 配套锄草装置型式：锄草轮 配套锄草装置最大工作宽度：680mm 配套开沟装置型式：开沟刀 配套开沟装置最大工作宽度：260mm | 800.0000 | 购机补贴(非通用类) |  | 山东省
11 | 动力机械 | 拖拉机 | 轮式拖拉机 | 200马力及以上四轮驱动拖拉机 | 潍坊银泉机械有限公司 | 轮式拖拉机 | 2004-R | 功率：200马力（147kW）；驱动形式：四轮驱动；整机外廓尺寸（长×宽×高及部位）（mm）：5350×2350×3200（驾驶室顶）；轴距（mm）：2840；常用轮距（前轮/后轮）（mm）：2000/1810；离合器壳体前端面至后驱动轴轴心线的水平距离（mm）：1420；变速箱齿轮副轴孔中心距（mm）：125；最小使用质量（kg）：6170；最小使用比质量（kg/kW）：41.97；变速箱档位数（前进/倒退）（个）：16/16；主变速档位数（个）：4；副变速档位数（个）：4×（1+1）；发动机型号：YC6J220-T301；发动机生产厂：广西玉柴机器股份有限公司；发动机气缸数：6；发动机转速：2200r/min。 | 63200.0000 | 购机补贴(通用类) |  | 山东省
12 | 动力机械 | 拖拉机 | 轮式拖拉机 | 200马力及以上四轮驱动拖拉机 | 潍坊银泉机械有限公司 | 轮式拖拉机 | 2204 | 功率：220马力（161.8kW）；驱动形式：四轮驱动；整机外廓尺寸（长×宽×高及部位）（mm）：5350×2370×3100（滤清器顶）；轴距（mm）：2750；常用轮距（前轮/后轮）（mm）：1915/1900；离合器壳体前端面至后驱动轴轴心线的水平距离（mm）：1350；变速箱齿轮副轴孔中心距（mm）：120；最小使用质量（kg）：6800；最小使用比质量（kg/kW）：42.02；变速箱档位数（前进/倒退）（个）：16/8；主变速档位数（个）：4；副变速档位数（个）：（2+1）×2；发动机型号：YC6A260-T302；发动机生产厂：广西玉柴机器股份有限公司；发动机气缸数：6；发动机转速：2200r/min。 | 63200.0000 | 购机补贴(通用类) |  | 山东省
13 | 动力机械 | 拖拉机 | 轮式拖拉机 | 200马力及以上四轮驱动拖拉机 | 潍坊银泉机械有限公司 | 轮式拖拉机 | 2004 | 功率：200马力（147kW）；驱动形式：四轮驱动；整机外廓尺寸（长×宽×高及部位）（mm）：5330×2370×3100（滤清器顶）；轴距（mm）：2740；常用轮距（前轮/后轮）（mm）：1915/1900；离合器壳体前端面至后驱动轴轴心线的水平距离（mm）：1350；变速箱齿轮副轴孔中心距（mm）：120；最小使用质量（kg）：6100；最小使用比质量（kg/kW）：41.49；变速箱档位数（前进/倒退）（个）：16/8；主变速档位数（个）：4；副变速档位数（个）：（2+1）×2；发动机型号：YC6J220-T301；发动机生产厂：广西玉柴机器股份有限公司；发动机气缸数：6；发动机转速：2200r/min。 | 63200.0000 | 购机补贴(通用类) |  | 山东省
14 | 动力机械 | 拖拉机 | 轮式拖拉机 | 140-160马力四轮驱动拖拉机 | 潍坊银泉机械有限公司 | 轮式拖拉机 | 1404 | 功率：140马力（103kW）；驱动形式：四轮驱动；整机外廓尺寸（长×宽×高及部位）（mm）：4730×2100×2930（驾驶室顶）；轴距（mm）：2340；常用轮距（前轮/后轮）（mm）：1630/1650；离合器壳体前端面至后驱动轴轴心线的水平距离（mm）：1315；变速箱齿轮副轴孔中心距（mm）：118；最小使用质量（kg）：4630；最小使用比质量（kg/kW）：44.95；变速箱档位数（前进/倒退）（个）：16/8；主变速档位数（个）：4；副变速档位数（个）：（2+1）×2；发动机型号：YC4A160-T302；发动机生产厂：广西玉柴机器股份有限公司；发动机气缸数：6；发动机转速：2200r/min。 | 38800.0000 | 购机补贴(通用类) |  | 山东省
15 | 动力机械 | 拖拉机 | 轮式拖拉机 | 70-80马力四轮驱动拖拉机 | 潍坊银泉机械有限公司 | 轮式拖拉机 | 704 | 功率：70马力（51.5kW）；驱动形式：四轮驱动；整机外廓尺寸（长×宽×高及部位）（mm）：安全框架机型4100×1950×2780（安全架顶部）、驾驶室机型4100×1950×2700（驾驶室顶部）；轴距（mm）：2052；常用轮距（前轮/后轮）（mm）：1450/1408；离合器壳体前端面至后驱动轴轴心线的水平距离（mm）：1155；变速箱齿轮副轴孔中心距（mm）：92；安全框架机型最小使用质量（kg）：2550；安全框架机型最小使用比质量（kg/kW）：49.51；驾驶室机型最小使用质量（kg）：2680；驾驶室机型最小使用比质量（kg/kW）：52.04；变速箱档位数（前进/倒退）（个）：12/12；主变速档位数（个）：4；副变速档位数（个）：3×（1+1）；发动机型号：4C5-70U32；发动机生产厂：安徽全柴动力股份有限公司；发动机气缸数：4；发动机转速：2400r/min。 | 15300.0000 | 购机补贴(通用类) |  | 山东省
16 | 动力机械 | 拖拉机 | 轮式拖拉机 | 200马力及以上四轮驱动拖拉机 | 潍坊银泉机械有限公司 | 轮式拖拉机 | 2404-R | 功率：240马力（176.4kW）；驱动形式：四轮驱动；整机外廓尺寸（长×宽×高及部位）（mm）：5420×2350×3210（驾驶室顶）；轴距（mm）：2860；常用轮距（前轮/后轮）（mm）：2000/1800；离合器壳体前端面至后驱动轴轴心线的水平距离（mm）：1420；变速箱齿轮副轴孔中心距（mm）：125；最小使用质量（kg）：7370；最小使用比质量（kg/kW）：41.78；变速箱档位数（前进/倒退）（个）：16/16；主变速档位数（个）：4；副变速档位数（个）：4×（1+1）；发动机型号：YC6A260-T303；发动机生产厂：广西玉柴机器股份有限公司；发动机气缸数：6；发动机转速：2200r/min。 | 63200.0000 | 购机补贴(通用类) |  | 山东省
17 | 动力机械 | 拖拉机 | 轮式拖拉机 | 200马力及以上四轮驱动拖拉机 | 潍坊银泉机械有限公司 | 轮式拖拉机 | 2204-R | 功率：220马力（161.8kW）；驱动形式：四轮驱动；整机外廓尺寸（长×宽×高及部位）（mm）：5380×2350×3220（驾驶室顶）；轴距（mm）：2860；常用轮距（前轮/后轮）（mm）：2000/1800；离合器壳体前端面至后驱动轴轴心线的水平距离（mm）：1420；变速箱齿轮副轴孔中心距（mm）：125；最小使用质量（kg）：6720；最小使用比质量（kg/kW）：41.53；变速箱档位数（前进/倒退）（个）：16/16；主变速档位数（个）：4；副变速档位数（个）：4×（1+1）；发动机型号：YC6A260-T302；发动机生产厂：广西玉柴机器股份有限公司；发动机气缸数：6；发动机转速：2200r/min。 | 63200.0000 | 购机补贴(通用类) |  | 山东省
18 | 耕整地机械 | 耕地机械 | 微耕机 | 4kW及以上柴油机微耕机 | 重庆奥斯迪农业机械有限公司 | 微耕机 | 1WG6.3-135FC-ZC | 6.3KW/3600min柴油发动机 国三排放标准 | 800.0000 | 购机补贴(非通用类) |  | 重庆市
19 | 耕整地机械 | 耕地机械 | 微耕机 | 4kW及以上柴油机微耕机 | 重庆奥斯迪农业机械有限公司 | 微耕机 | 1WGCZ4.1-105A | 4.1KW/3600min柴油发动机 国三排放标准 | 800.0000 | 购机补贴(非通用类) |  | 重庆市
20 | 耕整地机械 | 耕地机械 | 微耕机 | 4kW及以上柴油机微耕机 | 重庆奥斯迪农业机械有限公司 | 微耕机 | 1WGCZ4.1-105 | 4.1KW/3600min柴油发动机 国三排放标准 | 800.0000 | 购机补贴(非通用类) |  | 重庆市
21 | 动力机械 | 拖拉机 | 轮式拖拉机 | 80-90马力四轮驱动拖拉机 | 山东上拖农业装备有限公司 | 轮式拖拉机 | ST804 | 外廓尺寸（长×宽×高）（mm）：4150×1790×2755（安全架顶部）/2700（驾驶室顶部）；驱动型式：四轮驱动；功率（KW）：58.8KW；发动机型号及制造商：YN4EZ080-30CR，昆明云内动力股份有限公司；排放标准：第三阶段；轴距（mm）：2100；最小使用质量（kg）：2575（安全架）/2800（驾驶室）；标准配重（前/后）（kg）：144/360；挡位数：12/12；是否有驾驶室或安全架：简易驾驶室/安全架 | 18500.0000 | 购机补贴(通用类) |  | 山东省
22 | 动力机械 | 拖拉机 | 轮式拖拉机 | 70-80马力四轮驱动拖拉机 | 山东隆耀重工科技有限公司 | 轮式拖拉机 | DN704 | 70马力轮式拖拉机，四轮驱动，发动机信息：型号：YN4EZ070-32CR;制造商：昆明云内动力股份有限公司；气缸数：4；标定功率:51.5kW;标定转速2300r/min；排放标准：GB 20891-2014《非道路移动机械用柴油机排气污染物排放限值及测量方法（中国第三、四阶段）》第三阶段，安全架最小使用比质量：39.8 kg/kW k值 29.29 kg/ps最小使用比质量2050kg 驾驶室最小使用比质量：41.75 kg/kW k值 30.71 kg/ps最小使用比质量2150kg | 15300.0000 | 购机补贴(通用类) |  | 山东省
23 | 动力机械 | 拖拉机 | 轮式拖拉机 | 200马力及以上四轮驱动拖拉机 | 山东盛禾重工有限公司 | 轮式拖拉机 | H2004-CA | 200马力轮式拖拉机，四轮驱动，发动机信息：配套动力型号：BF6M2012-20T3R/3;制造商：一汽解放大连柴油机有限公司；气缸数：6；标定功率:147kW;标定转速2300r/min；排放标准：GB 20891-2014《非道路移动机械用柴油机排气污染物排放限值及测量方法（中国第三、四阶段）》第三阶段，最小使用比质量49.01kg/kW K值36.03 kg/ps 最小使用质量：7205kg。 | 63200.0000 | 购机补贴(通用类) |  | 山东省
24 | 动力机械 | 拖拉机 | 轮式拖拉机 | 140-160马力四轮驱动拖拉机 | 山东盛禾重工有限公司 | 轮式拖拉机 | M1404-CA | 140马力轮式拖拉机，四轮驱动，发动机信息：配套动力型号：LR4M3LR22/1030;制造商：一拖（洛阳）柴油机有限公司；气缸数：4；标定功率:103kW;标定转速2200r/min；排放标准：GB 20891-2014《非道路移动机械用柴油机排气污染物排放限值及测量方法（中国第三、四阶段）》第三阶段，最小使用比质量46.31kg/kW K值34.07 kg/ps 最小使用质量：4770kg。 | 38800.0000 | 购机补贴(通用类) |  | 山东省
25 | 耕整地机械 | 耕地机械 | 微耕机 | 4kW及以上汽油机微耕机 | 重庆祥悦机械制造有限公司 | 微耕机 | 1WG4.0-71FQ-ZC | 结构型式：手持式；配套发动机标定功率kW:4.0、标定转速r/min:3600；启动方式:手拉起动；配套发动机燃油种类:汽油；整机外形尺寸（长×宽×高）mm:1400×750×950；作业速度m/s:0.05～0.2；作业小时生产率hm2/（h·m）:≥0.02；扶把振动：≤50；单位作业面积燃油消耗量kg/hm2:≤35；工作幅宽mm：710；发动机输出传动方式：直联式；刀辊传动方式：齿轮传动；扶把调整幅度水平方向（゜）：115；扶把调整幅度垂直方向（゜）：23；刀辊设计转速r/min：220；刀辊最大回转半径mm：160；刀辊总安装刀数：18把；旋耕刀型号：旱地刀；主离合器型式：摩擦片式；主离合器状态：常开。 | 600.0000 | 购机补贴(非通用类) |  | 重庆市
26 | 耕整地机械 | 耕地机械 | 微耕机 | 4kW及以上汽油机微耕机 | 重庆祥悦机械制造有限公司 | 微耕机 | 1WG4.0-95FQ-ZC | 结构型式：手持式；配套发动机标定功率kW:4.0、标定转速r/min:3600；启动方式:手拉起动；配套发动机燃油种类:汽油；整机外形尺寸（长×宽×高）mm:1580×960×970；作业速度m/s:0.1～0.3；作业小时生产率hm2/（h·m）:≥0.04；扶把振动：≤50；单位作业面积燃油消耗量kg/hm2:≤35；工作幅宽mm：950；发动机输出传动方式：直联式；刀辊传动方式：齿轮传动；扶把调整幅度水平方向（゜）：0；扶把调整幅度垂直方向（゜）：120；刀辊设计转速r/min：快档：140，慢档100；刀辊最大回转半径mm：180；刀辊总安装刀数：24把；旋耕刀型号：旱地刀；主离合器型式：摩擦片式；主离合器状态：常开。 | 600.0000 | 购机补贴(非通用类) |  | 重庆市
27 | 农产品初加工机械 | 茶叶加工机械 | 茶叶理条机 | 锅槽面积1-2.5m²茶叶理条机 | 缙云县家友机械有限公司 | 全自动茶叶理条机 | 6CL-1880 | 型号名称： 6CL-1880全自动茶叶理条机 作业形式（连续式、间歇式） 间歇式 加热型式 电加热 电加热功率（电加热适用） 27km 往复运转电机功率 1.1kw 槽锅面积 1.248平方/m2 锅槽长度 800mm 槽锅槽数 18槽 槽锅锅体尺寸（长x宽） 800x1560 往复运转频次 140-220次/min | 2500.0000 | 购机补贴(非通用类) |  | 浙江省
28 | 农产品初加工机械 | 茶叶加工机械 | 茶叶理条机 | 锅槽面积1-2.5m²茶叶理条机 | 缙云县家友机械有限公司 | 全自动茶叶理条机 | 6CL-1770 | 型号名称： 6CL-1770全自动茶叶理条机 作业形式（连续式、间歇式） 间歇式 加热型式 电加热 电加热功率（电加热适用） 23kw 往复运转电机功率 1.1kw 槽锅面积 1.022平方/m2 锅槽长度 700mm 槽锅槽数 17槽 槽锅锅体尺寸（长x宽） 700x1460 往复运转频次 140-220次/min | 2500.0000 | 购机补贴(非通用类) |  | 浙江省
29 | 耕整地机械 | 耕地机械 | 旋耕机 | 单轴1.5-2m旋耕机 | 潍坊泰盛机械有限公司 | 旋耕机 | 1GQN-150 | 外形尺寸（mm）890×1620×970、配套功率(kW)25.7-36.8、工作幅宽(mm)1500、中间齿轮传动、总安装刀数量(把)36、旋耕刀型号It225等。 | 930.0000 | 购机补贴(通用类) |  | 山东省
30 | 耕整地机械 | 耕地机械 | 旋耕机 | 单轴1.5-2m旋耕机 | 潍坊泰盛机械有限公司 | 旋耕机 | 1GQN-160 | 外形尺寸（mm）890×1710×970、配套功率(kW)29.4-36.7、工作幅宽(mm)1600、中间齿轮传动、总安装刀数量(把)40、旋耕刀型号It225等。 | 930.0000 | 购机补贴(通用类) |  | 山东省
31 | 耕整地机械 | 耕地机械 | 旋耕机 | 单轴1.5-2m旋耕机 | 潍坊泰盛机械有限公司 | 旋耕机 | 1GQN-180 | 外形尺寸（mm）1100×2100×1030、配套功率(kW)36.7-44.1、工作幅宽(mm)1800、中间齿轮传动、总安装刀数量(把)44、旋耕刀型号It245等。 | 930.0000 | 购机补贴(通用类) |  | 山东省
32 | 耕整地机械 | 耕地机械 | 旋耕机 | 单轴2-2.5m旋耕机 | 潍坊泰盛机械有限公司 | 旋耕机 | 1GQN-200 | 外形尺寸（mm）1100×2260×1030、配套功率(kW)44.1-51.4、工作幅宽(mm)2000、中间齿轮传动、总安装刀数量(把)48、旋耕刀型号It245等。 | 1800.0000 | 购机补贴(通用类) |  | 山东省
33 | 耕整地机械 | 耕地机械 | 旋耕机 | 单轴2-2.5m旋耕机 | 潍坊泰盛机械有限公司 | 旋耕机 | 1GQN-230 | 外形尺寸（mm）1150×2500×1260、配套功率(kW)58.8-73.5、工作幅宽(mm)2300、中间齿轮传动、总安装刀数量(把)60、旋耕刀型号It265等。 | 1800.0000 | 购机补贴(通用类) |  | 山东省
34 | 耕整地机械 | 耕地机械 | 微耕机 | 4kW及以上柴油机微耕机 | 重庆揽胜机械制造有限公司 | 微耕机 | 1WG5.7-120FC-Z | 配套发动机标定功率：5.7kW；配套发动机标定转速：3000r/min；结构型式：手持式；整机外形尺寸：1750x1220x1000mm；配套发动机启动方式：手拉起动；配套发动机燃油类型：柴油；工作幅宽:1200mm；发动机输出传动方式：直联；刀辊传动方式：齿轮传动；主离合器型式：摩擦片式；主离合器状态：常开；旋耕刀型号：旱地刀；刀辊总安装刀数:40把。 | 800.0000 | 购机补贴(非通用类) |  | 重庆市
35 | 耕整地机械 | 耕地机械 | 微耕机 | 4kW及以上柴油机微耕机 | 云南郑通机械设备制造有限公司 | 微耕机 | 1WG6.2-135FC-Z | 发动机生产企业名称:无锡华源凯马发动机有限公司.型号名称：KM192F.结构型式:单缸、立式、四冲程、风冷、直喷式.额定功率:6.2kW.额定转速:3000r/min.燃油类型:柴油.排放阶段:国三排放标准. | 800.0000 | 购机补贴(非通用类) |  | 云南省
36 | 耕整地机械 | 耕地机械 | 微耕机 | 4kW及以上柴油机微耕机 | 云南郑通机械设备制造有限公司 | 微耕机 | 1WG6.3-135FC-Z | 1WG6.3-135FC-Z微耕机，生产企业：无锡凯奥动力机械有限公司，规格型号：KAGS450-2，标定功率：6.3KW，配套发动机标定转速3600r/miin，符合国三排放以上的基准柴油0号（夏季）或-10号（冬季） | 800.0000 | 购机补贴(非通用类) |  | 云南省
37 | 耕整地机械 | 耕地机械 | 微耕机 | 4kW及以上柴油机微耕机 | 云南郑通机械设备制造有限公司 | 微耕机 | 1WG5.7-135FC-Z | 产品型号名称：1WG5.7-135FC-Z微耕机，生产企业：无锡华源凯马发动机有限公司，规格型号：KM188F，标定功率：5.7KW，符合国三排放以上的基准柴油0号（夏季）或-10号（冬季），齿轮传动方式，直连连接方式。作业速度0.1-0.3m/s,最大行驶速度10km/h。 | 800.0000 | 购机补贴(非通用类) |  | 云南省
38 | 动力机械 | 拖拉机 | 轮式拖拉机 | 70-80马力四轮驱动拖拉机 | 道依茨法尔机械有限公司 | 轮式拖拉机 | SH704-1 | 驱动轮数：四轮驱动；发动机标定功率（kW）：51.5；最小使用质量（kg）:2660；最小使用质量/配套发动机标定功率（kg/kw）:51.65；排放标准：第三阶段。 | 15300.0000 | 购机补贴(通用类) |  | 山东省
39 | 动力机械 | 拖拉机 | 轮式拖拉机 | 50-60马力四轮驱动拖拉机 | 道依茨法尔机械有限公司 | 轮式拖拉机 | SH554 | 驱动轮数：四轮驱动；发动机标定功率（kW）：40.5；最小使用质量（kg）:2360；排放标准：第三阶段。 | 10900.0000 | 购机补贴(通用类) |  | 山东省
40 | 动力机械 | 拖拉机 | 轮式拖拉机 | 70-80马力四轮驱动拖拉机 | 久保田农业机械（苏州）有限公司 | 轮式拖拉机 | M704-KQ | 该鉴定单元中机型的合理最小功率代号（马力）：/；整机型号、名称：M704-KQ、轮式拖拉机/；整机型式：轮式/；整机机架型式：半架/；整机驱动型式：四驱/；整机用途：一般用途/；整机外廓尺寸(长×宽×高及部位)：4110×1950×2560（驾驶室顶部）mm；轴距或履带接地长：mm；常用轮距(前轮/后轮)或轨距：1520/1520mm；轮距(前轮/后轮)或轨距：1520/1520, 1620, 1720mm；最小离地间隙及部位：490（前桥的底部）mm；离合器壳体前端面至后驱动轴轴心线的水平距离：mm；变速箱齿轮副轴孔中心距：100/103mm；最小使用质量：kg；标准配重(前/后)：360/300kg；最小使用比质量：kg/kW；挡位数（前进/倒退）：8/8/；主变速挡位数：/；副变速挡位数：/；最高设计理论速度：F：31.0，R:31.3km/h；发动机与主离合器联接方式：直联式/；翻倾防护装置（驾驶室或安全框架）型式：封闭驾驶室/；发动机型号：V3800-DI-T-ET19/；发动机结构型式：立式水冷4缸涡轮增压柴油机/；发动机生产厂：久保田发动机（无锡）有限公司/；发动机进气方式：涡轮增压式/；发动机气缸数：/；发动机标定功率 ：kW；发动机额定净功率：kW；发动机标定转速：r/min；发动机冷却方式：水冷/；空气滤清器型式：干式/；排气管消声腔外形尺寸（长×宽×厚或直径×长）：160×180×258mm；排气管消声腔质量：kg；转向系型式：全液压/；转向系转向操纵机构：方向盘/；转向系转向机构型式：前轮转向/；传动系箱体数量、变速箱（器）型式：箱体数量2个、机械空间组成式/；主变速位置和换挡方式：第1箱体中，机械有级挡/；副变速换挡方式：机械有级挡/；轮胎型号(前轮/后轮)：9.5-24/16.9-30/；轮胎数量(前轮/后轮)：2/2个；液压悬挂系统型式：开心中心式/；悬挂装置型式：三点后悬挂/；悬挂装置类别：2类/；液压输出组数：2组（选装1组）/；工作装置安全阀全开压力：18.6～19.1MPa；动力输出轴花键数目：/；动力输出轴标准转速：540/720r/min；选装水田用高花胎：8.3-24/14.9-30(水田)/； | 15300.0000 | 购机补贴(通用类) |  | 江苏省
41 | 动力机械 | 拖拉机 | 轮式拖拉机 | 70-80马力四轮驱动拖拉机 | 久保田农业机械（苏州）有限公司 | 轮式拖拉机 | M704-K | 该鉴定单元中机型的合理最小功率代号（马力）：/；整机型号、名称：M704-K、轮式拖拉机/；整机型式：轮式/；整机机架型式：半架/；整机驱动型式：四驱/；整机用途：一般用途/；整机外廓尺寸(长×宽×高及部位)：4110×1950×2530（安全架顶部）mm；轴距或履带接地长：mm；常用轮距(前轮/后轮)或轨距：1520/1520mm；轮距(前轮/后轮)或轨距：1520/1520, 1620, 1720mm；最小离地间隙及部位：490（前桥的底部）mm；离合器壳体前端面至后驱动轴轴心线的水平距离：mm；变速箱齿轮副轴孔中心距：100/103mm；最小使用质量：kg；标准配重(前/后)：360/300kg；最小使用比质量：kg/kW；挡位数（前进/倒退）：8/8/；主变速挡位数：/；副变速挡位数：/；最高设计理论速度：F：31.0，R:31.3km/h；发动机与主离合器联接方式：直联式/；翻倾防护装置（驾驶室或安全框架）型式：安全框架/；发动机型号：V3800-DI-T-ET19/；发动机结构型式：立式水冷4缸涡轮增压柴油机/；发动机生产厂：久保田发动机（无锡）有限公司/；发动机进气方式：涡轮增压式/；发动机气缸数：/；发动机标定功率 ：kW；发动机额定净功率：kW；发动机标定转速：r/min；发动机冷却方式：水冷/；空气滤清器型式：干式/；排气管消声腔外形尺寸（长×宽×厚或直径×长）：160×180×258mm；排气管消声腔质量：kg；转向系型式：全液压/；转向系转向操纵机构：方向盘/；转向系转向机构型式：前轮转向/；传动系箱体数量、变速箱（器）型式：箱体数量2个、机械空间组成式/；主变速位置和换挡方式：第1箱体中，机械有级挡/；副变速换挡方式：机械有级挡/；轮胎型号(前轮/后轮)：9.5-24/16.9-30/；轮胎数量(前轮/后轮)：2/2个；液压悬挂系统型式：开心中心式/；悬挂装置型式：三点后悬挂/；悬挂装置类别：2类/；液压输出组数：2组（选装1组）/；工作装置安全阀全开压力：18.6～19.1MPa；动力输出轴花键数目：/；动力输出轴标准转速：540/720r/min；选装水田用高花胎：8.3-24/14.9-30(水田)/； | 15300.0000 | 购机补贴(通用类) |  | 江苏省
42 | 动力机械 | 拖拉机 | 轮式拖拉机 | 90-100马力四轮驱动拖拉机 | 久保田农业机械（苏州）有限公司 | 轮式拖拉机 | KUBOTA-M954K | 整机型号：KUBOTA-M954K/；整机型式：√四轮驱动 □两轮驱动 □履带式/；整机用途：√一般用途 □中耕（高地隙）□果园及温室大棚作业/；整机外廓尺寸(长×宽×高)：4445×2215×2620mm；整机轴距或履带接地长：mm；整机轮距(前轮/后轮)或轨距：1660、1760/1600、1720、1800、1920mm；整机常用轮距(前轮/后轮)或轨距：1660/1600mm；整机轮距(前轮/后轮)调整方式：有级、翻转辐板/有级、翻转辐板/；整机最小离地间隙：500[支架（悬挂机构）]mm；整机最小使用质量：kg；整机标准配重(前/后)：540/400kg；整机最大配重(前/后)：630/400kg；整机档位数 前进/倒退/爬行：12/12/无/；整机档位数 主变速/副变速/其他：6/2/无/；整机各档理论速度：F:2.9,3.7,5.2,6.1,7.8,8.6,10.8,14.1,19.7,23.0,29.5,32.7 R:2.8,3.7,5.2,6.0,7.7,8.6,10.8,14.0,19.6,22.9,29.3,32.5km/h；整机发动机与离合器联接方式：直联式/；整机起动方式：电起动/；整机动力输出轴功率：kW；整机最大牵引力：21.8(前配重12块,后配重8块)kN；翻倾防护装置（安全框架）型式：两柱一体式/；发动机型式：立式水冷4缸涡轮增压柴油机/；发动机型号：V3800-DI-T-ET21/；发动机生产厂：久保田发动机（无锡）有限公司/；发动机进气方式：涡轮增压式/；发动机气缸数：/；发动机标定功率：kW；发动机标定转速：r/min；发动机空气滤清器型式：干式/；转向系转向系型式：独立油路，全液压前轮转向/；转向系液压转向正常工作压力：≤18.6MPa；转向系液压转向液压软管标注的最大工作压力：MPa；转向系液压转向液压软管的爆破压力：MPa；制动系行车制动系型式：机械式、湿式、盘式/；制动系驻车制动系型式：踏板锁定式、手柄式/；安全起动装置型式：梭式换向手柄及PTO开关双重限制起动电路（需同时中立）/；传动系前驱动桥型式：□旱地型√水田型/；传动系离合器型式：单作用、干式、单盘/；传动系变速箱型式：组成式，12个前进档，12个倒退档/；传动系主变速箱换档方式：同步器换档/；传动系副变速箱换档方式：啮合套换档/； | 21500.0000 | 购机补贴(通用类) |  | 江苏省
43 | 动力机械 | 拖拉机 | 轮式拖拉机 | 90-100马力四轮驱动拖拉机 | 久保田农业机械（苏州）有限公司 | 轮式拖拉机 | KUBOTA-M954KQ | 整机型号：KUBOTA-M954KQ/；整机型式：√四轮驱动 □两轮驱动 □履带式/；整机用途：√一般用途 □中耕（高地隙）□果园及温室大棚作业/；整机外廓尺寸(长×宽×高)：4445×2215×2620(风扇型式),4445×2215×2695(空调型式)mm；整机轴距或履带接地长：mm；整机轮距(前轮/后轮)或轨距：1660、1760/1600、1720、1800、1920mm；整机常用轮距(前轮/后轮)或轨距：1660/1600mm；整机轮距(前轮/后轮)调整方式：有级、翻转辐板/有级、翻转辐板/；整机最小离地间隙：500[支架（悬挂机构）]mm；整机最小使用质量：3270(风扇型式)，3300(空调型式)kg；整机标准配重(前/后)：540/400kg；整机最大配重(前/后)：630/400kg；整机档位数 前进/倒退/爬行：12/12/无/；整机档位数 主变速/副变速/其他：6/2/无/；整机各档理论速度：F:2.9,3.7,5.2,6.1,7.8,8.6,10.8,14.1,19.7,23.0,29.5,32.7 R:2.8,3.7,5.2,6.0,7.7,8.6,10.8,14.0,19.6,22.9,29.3,32.5km/h；整机发动机与离合器联接方式：直联式/；整机起动方式：电起动/；整机动力输出轴功率：kW；整机最大牵引力：21.8(前配重12块,后配重8块)kN；翻倾防护装置（安全框架）型式：安全封闭式/；发动机型式：立式水冷4缸涡轮增压柴油机/；发动机型号：V3800-DI-T-ET21/；发动机生产厂：久保田发动机（无锡）有限公司/；发动机进气方式：涡轮增压式/；发动机气缸数：/；发动机标定功率：kW；发动机标定转速：r/min；发动机空气滤清器型式：干式/；转向系转向系型式：独立油路，全液压前轮转向/；转向系液压转向正常工作压力：≤18.6MPa；转向系液压转向液压软管标注的最大工作压力：MPa；转向系液压转向液压软管的爆破压力：MPa；制动系行车制动系型式：机械式、湿式、盘式/；制动系驻车制动系型式：踏板锁定式、手柄式/；安全起动装置型式：梭式换向手柄及PTO开关双重限制起动电路（需同时中立）/；传动系前驱动桥型式：□旱地型√水田型/；传动系离合器型式：单作用、干式、单盘/；传动系变速箱型式：组成式，12个前进档，12个倒退档/； | 21500.0000 | 购机补贴(通用类) |  | 江苏省
44 | 动力机械 | 拖拉机 | 轮式拖拉机 | 80-90马力四轮驱动拖拉机 | 久保田农业机械（苏州）有限公司 | 轮式拖拉机 | KUBOTA-M854K | 整机型号：KUBOTA-M854K/；整机型式：√四轮驱动 □两轮驱动 □履带式/；整机用途：√一般用途 □中耕（高地隙）□果园及温室大棚作业/；整机外廓尺寸(长×宽×高)：4445×2215×2605mm；整机轴距或履带接地长：mm；整机轮距(前轮/后轮)或轨距：1660、1760/1600、1720、1800、1920mm；整机常用轮距(前轮/后轮)或轨距：1660/1600mm；整机轮距(前轮/后轮)调整方式：有级、翻转辐板/有级、翻转辐板/；整机最小离地间隙：485[支架（悬挂机构）]mm；整机最小使用质量：kg；整机标准配重(前/后)：540/400kg；整机最大配重(前/后)：630/400kg；整机档位数 前进/倒退/爬行：12/12/无/；整机档位数 主变速/副变速/其他：6/2/无/；整机各档理论速度：F:2.7,3.5,4.8,5.6,7.2,8.0,10.1,13.1, 18.4,21.4,27.4,30.5 R:2.6,3.4,4.8,5.6,7.2,8.0,10.0,13.0, 18.2,21.3,27.3,30.3km/h；整机发动机与离合器联接方式：直联式/；整机起动方式：电起动/；整机动力输出轴功率：kW；整机最大牵引力：21.7(前配重12块,后配重8块)kN；翻倾防护装置（安全框架）型式：两柱一体式/；发动机型式：立式水冷4缸涡轮增压柴油机/；发动机型号：V3800-DI-T-ET20/；发动机生产厂：久保田发动机（无锡）有限公司/；发动机进气方式：涡轮增压式/；发动机气缸数：/；发动机标定功率：kW；发动机标定转速：r/min；发动机空气滤清器型式：干式/；转向系转向系型式：独立油路，全液压前轮转向/；转向系液压转向正常工作压力：≤18.6MPa；转向系液压转向液压软管标注的最大工作压力：MPa；转向系液压转向液压软管的爆破压力：MPa；制动系行车制动系型式：机械式、湿式、盘式/；制动系驻车制动系型式：踏板锁定式、手柄式/；安全起动装置型式：梭式换向手柄及PTO开关双重限制起动电路（需同时中立）/；传动系前驱动桥型式：□旱地型√水田型/；传动系离合器型式：单作用、干式、单盘/；传动系变速箱型式：组成式，12个前进档，12个倒退档/；传动系主变速箱换档方式：同步器换档/；传动系副变速箱换档方式：啮合套换档/； | 18500.0000 | 购机补贴(通用类) |  | 江苏省
45 | 动力机械 | 拖拉机 | 轮式拖拉机 | 80-90马力四轮驱动拖拉机 | 久保田农业机械（苏州）有限公司 | 轮式拖拉机 | KUBOTA-M854KQ | 整机型号：KUBOTA-M854KQ/；整机型式：√四轮驱动 □两轮驱动 □履带式/；整机用途：√一般用途 □中耕（高地隙）□果园及温室大棚作业/；整机外廓尺寸(长×宽×高)：4445×2215×2605(风扇型式),4445×2215×2680(空调型式)mm；整机轴距或履带接地长：mm；整机轮距(前轮/后轮)或轨距：1660、1760/1600、1720、1800、1920mm；整机常用轮距(前轮/后轮)或轨距：1660/1600mm；整机轮距(前轮/后轮)调整方式：有级、翻转辐板/有级、翻转辐板/；整机最小离地间隙：485[支架（悬挂机构）]mm；整机最小使用质量：3260(风扇型式)，3290(空调型式)kg；整机标准配重(前/后)：540/400kg；整机最大配重(前/后)：630/400kg；整机档位数 前进/倒退/爬行：12/12/无/；整机档位数 主变速/副变速/其他：6/2/无/；整机各档理论速度：F:2.7,3.5,4.8,5.6,7.2,8.0,10.1,13.1, 18.4,21.4,27.4,30.5 R:2.6,3.4,4.8,5.6,7.2,8.0,10.0,13.0, 18.2,21.3,27.3,30.3km/h；整机发动机与离合器联接方式：直联式/；整机起动方式：电起动/；整机动力输出轴功率：kW；整机最大牵引力：21.7(前配重12块,后配重8块)kN；翻倾防护装置（安全框架）型式：安全封闭式/；发动机型式：立式水冷4缸涡轮增压柴油机/；发动机型号：V3800-DI-T-ET20/；发动机生产厂：久保田发动机（无锡）有限公司/；发动机进气方式：涡轮增压式/；发动机气缸数：/；发动机标定功率：kW；发动机标定转速：r/min；发动机空气滤清器型式：干式/；转向系转向系型式：独立油路，全液压前轮转向/；转向系液压转向正常工作压力：≤18.6MPa；转向系液压转向液压软管标注的最大工作压力：MPa；转向系液压转向液压软管的爆破压力：MPa；制动系行车制动系型式：机械式、湿式、盘式/；制动系驻车制动系型式：踏板锁定式、手柄式/；安全起动装置型式：梭式换向手柄及PTO开关双重限制起动电路（需同时中立）/；传动系前驱动桥型式：□旱地型√水田型/；传动系离合器型式：单作用、干式、单盘/；传动系变速箱型式：组成式，12个前进档，12个倒退档/； | 18500.0000 | 购机补贴(通用类) |  | 江苏省
46 | 动力机械 | 拖拉机 | 轮式拖拉机 | 80-90马力四轮驱动拖拉机 | 久保田农业机械（苏州）有限公司 | 轮式拖拉机 | M854-KQS | 整机型号：M854-KQS/；整机型式：√四轮驱动 □两轮驱动 □履带式/；整机用途：√一般用途 □中耕（高地隙）□果园及温室大棚作业/；整机外廓尺寸(长×宽×高)：4445×2145（选装前桥：2215）×2695mm；整机轴距或履带接地长：mm；轮距(前轮/后轮)或轨距：1540、1560、1660/1530、1600、1720、1800、1920（选装前桥：1660、1760/1600、1720、1800、1920）mm；常用轮距(前轮/后轮)或轨距：1540（选装前桥：1660）/1530（选装前桥：1600）mm；整机轮距(前轮/后轮)调整方式：有级、翻转辐板/有级、翻转辐板/；整机最小离地间隙：500[支架（悬挂机构）]mm；整机最小使用质量：3375（选装前桥：3380）kg；整机标准配重(前/后)：630/400（选装）kg；整机最大配重(前/后)：630/400kg；整机档位数前进/倒退/爬行：12/12/0/；整机档位数主变速/副变速/梭行档：6/2/0/；整机各档理论速度：F:2.8、3.6、5.0、5.8、7.5、8.3、10.4、13.5、19.0、22.1、28.3、31.5 R:2.7、3.6、5.0、5.8、7.4、8.2、10.4、13.5、18.9、22.0、28.2、31.3km/h；整机发动机与离合器联接方式：直联式/；整机起动方式：电起动/；整机动力输出轴功率：kW；整机最大牵引力：21.7(前配重14块,后配重8块)kN；翻倾防护装置（驾驶室或安全框架）型式：安全封闭式/；发动机型式：立式水冷4缸涡轮增压柴油机/；发动机型号：V3800-DI-T-ET22/；发动机生产厂：久保田发动机（无锡）有限公司/；发动机进气方式：涡轮增压式/；发动机气缸数：/；发动机标定功率：kW；发动机标定转速：r/min；发动机空气滤清器型式：干式/；转向系转向系型式：独立油路，全液压前轮转向/；转向系液压转向正常工作压力：≤18.6MPa；转向系液压转向液压软管标注的最大工作压力：MPa；转向系液压转向液压软管的爆破压力：MPa；制动系行车制动系型式：机械式、湿式、盘式/；制动系驻车制动系型式：踏板锁定式、手柄式/；安全起动型式：梭式换向手柄及PTO开关双重限制起动电路（需同时中立）/；传动系前驱动桥型式：□旱地型√水田型（窄幅，选装宽幅）/ | 18500.0000 | 购机补贴(通用类) |  | 江苏省
47 | 动力机械 | 拖拉机 | 轮式拖拉机 | 80-90马力四轮驱动拖拉机 | 久保田农业机械（苏州）有限公司 | 轮式拖拉机 | M854-KS | 整机型号：M854-KS/；整机型式：√四轮驱动 □两轮驱动 □履带式/；整机用途：√一般用途 □中耕（高地隙）□果园及温室大棚作业/；整机外廓尺寸(长×宽×高)：4445×2145（选装前桥：2215）×2620mm；整机轴距或履带接地长：mm；轮距(前轮/后轮)或轨距：1540、1560、1660/1530、1600、1720、1800、1920（选装前桥：1660、1760/1600、1720、1800、1920）mm；常用轮距(前轮/后轮)或轨距：1540（选装前桥：1660）/1530（选装前桥：1600）mm；整机轮距(前轮/后轮)调整方式：有级、翻转辐板/有级、翻转辐板/；整机最小离地间隙：500[支架（悬挂机构）]mm；整机最小使用质量：3145（选装前桥：3150）kg；整机标准配重(前/后)：选装630/400kg；整机最大配重(前/后)：630/400kg；整机档位数前进/倒退/爬行：12/12/无/；整机档位数主变速/副变速/梭行档：6/2/无/；整机各档理论速度：F:2.8、3.6、5.0、5.8、7.5、8.3、10.4、13.5、19.0、22.1、28.3、31.5R:2.7、3.6、5.0、5.8、7.4、8.2、10.4、13.5、18.9、22.0、28.2、31.3km/h；整机发动机与离合器联接方式：直联式/；整机起动方式：电起动/；整机动力输出轴功率：kW；整机最大牵引力：21.7(前配重14块,后配重8块)kN；翻倾防护装置（驾驶室或安全框架）型式：两柱一体式/；发动机型式：立式水冷4缸涡轮增压柴油机/；发动机型号：V3800-DI-T-ET22/；发动机生产厂：久保田发动机（无锡）有限公司/；发动机进气方式：涡轮增压式/；发动机气缸数：/；发动机标定功率：kW；发动机标定转速：r/min；发动机空气滤清器型式：干式/；转向系转向系型式：独立油路，全液压前轮转向/；转向系液压转向正常工作压力：≤18.6MPa；转向系液压转向液压软管标注的最大工作压力：MPa；转向系液压转向液压软管的爆破压力：MPa；制动系行车制动系型式：机械式、湿式、盘式/；制动系驻车制动系型式：踏板锁定式、手柄式/；安全起动型式：梭式换向手柄及PTO开关双重限制起动电路（需同时中立）/；传动系前驱动桥型式：□旱地型 √水田型，窄幅，选装宽幅/； | 18500.0000 | 购机补贴(通用类) |  | 江苏省
48 | 耕整地机械 | 耕地机械 | 微耕机 | 4kW及以上柴油机微耕机 | 安徽春风农林机械制造有限公司 | 微耕机 | 1WG-6.3 | 1、结构型式：前置式； 2、配套发动机型号名称：KD192FW柴油机； 3、配套发动机生产企业：常州科普动力机械有限公司； 4、配套发动机标定功率：6.3kW； 5、配套发动机标定转速：3600r/min； 6、配套发动机起动方式：手拉起动； 7、配套发动机燃油种类：柴油； 8、整机外形尺寸：1800mm*750mm*1100mm； 9、作业速度:0.2m/s～0.5m/s； 10、扶把振动：≤25m/s²； 11、作业小时生产率:0.04h㎡/(h·m）～0.06h㎡/(h·m）； 12、单位作业面积燃油消耗量:15kg/h㎡～25kg/h㎡； 13、工作幅宽：750mm； 14、发动机输出传动方式：皮带传动； 15、刀辊传动方式：齿轮传动； 16、刀辊设计转速：I档80r/min;Ⅱ档140r/min； 17、刀辊最大回转半径:175mm； 18、刀辊总安装刀数：24把； 19、旋耕刀型式：旱地刀； 20、主离合器型式：干式； 21、主离合器状态：常开。 | 800.0000 | 购机补贴(非通用类) |  | 安徽省
49 | 耕整地机械 | 耕地机械 | 微耕机 | 4kW及以上柴油机微耕机 | 重庆威孚机械设备有限公司 | 微耕机 | 1WG5.3-120FC-Z | 5.3KW/3000min柴油发动机 国三排放标准 | 800.0000 | 购机补贴(非通用类) |  | 重庆市
50 | 耕整地机械 | 耕地机械 | 微耕机 | 4kW及以上柴油机微耕机 | 重庆威孚机械设备有限公司 | 微耕机 | 1WG5.7-120FC-Z | 5.7KW/3000min柴油发动机 国三排放标准 | 800.0000 | 购机补贴(非通用类) |  | 重庆市
51 | 耕整地机械 | 耕地机械 | 微耕机 | 4kW及以上柴油机微耕机 | 重庆威孚机械设备有限公司 | 微耕机 | 1WG6.2-120FC-Z | 6.2KW/3000min柴油发动机 国三排放标准 | 800.0000 | 购机补贴(非通用类) |  | 重庆市
52 | 耕整地机械 | 耕地机械 | 微耕机 | 4kW及以上汽油机微耕机 | 重庆威孚机械设备有限公司 | 微耕机 | 1WG4.0-100FQ-Z | 4.0KW/3600min汽油发动机 国二排放标准 | 600.0000 | 购机补贴(非通用类) |  | 重庆市
53 | 耕整地机械 | 耕地机械 | 微耕机 | 4kW及以上柴油机微耕机 | 重庆威孚机械设备有限公司 | 微耕机 | 1WG4.05-100FC-Z | 4.05KW/3000min柴油发动机 国三排放标准 | 800.0000 | 购机补贴(非通用类) |  | 重庆市
54 | 田间管理机械 | 中耕机械 | 田园管理机 | 4kW及以上柴油机田园管理机 | 重庆威孚机械设备有限公司 | 田园管理机 | 3TG-4.1KP | 4.1KW/3600min柴油发动机 国三排放标准 | 800.0000 | 购机补贴(非通用类) |  | 重庆市
55 | 动力机械 | 拖拉机 | 轮式拖拉机 | 100-120马力四轮驱动拖拉机 | 常州东风农机集团有限公司 | 轮式拖拉机 | DF1004-6 | 配常柴4G33V16-100G31C或东方红LR4B3ZU23/0735E或玉柴YC4DK110-T302或玉柴YC4A110-T311、双作用离合器、全液压转向、带前配重、差速锁、双速动力输出、带安全架、强升强压、Ⅱ类三点悬挂 驱动轮数：四轮驱动；发动机标定功率（kW）：73.5.外形尺寸（长×宽×高）(mm):4530×2030×2730.发动机与离合器联接方式：直联式 | 24500.0000 | 购机补贴(通用类) |  | 江苏省
56 | 动力机械 | 拖拉机 | 轮式拖拉机 | 50-60马力四轮驱动拖拉机 | 常州东风农机集团有限公司 | 轮式拖拉机 | DF504 | 双作用离合器、液压转向、带前配重、带差速锁、梭行档、双速动力输出、Ⅱ类三点悬挂、带安全架 驱动轮数：四轮驱动；发动机标定功率（kW）：36.8..发动机与离合器联接方式：直联式 | 10900.0000 | 购机补贴(通用类) |  | 江苏省
57 | 动力机械 | 拖拉机 | 轮式拖拉机 | 200马力及以上四轮驱动动力换挡拖拉机 | 爱科（常州）农业机械有限公司 | 轮式拖拉机 | MF2704 | 外廓尺寸:5900×4300×3360（带配重，双后轮）mm 驱动型式：四轮驱动；配套功率:199KW（12小时功率）KW；发动机型号:84AW3.1312；发动机制造商:AGCO Power Inc.；轴距:3105mm；最小使用质量:12600kg；最大配重重量(前/后):1320/1000kg；档位数（前进/倒退）：CVT（无级变速）；动力输出轴离合器型式：电子控制离合器（动力换向）；变速箱型式：CVT（无级变速）；驾驶室型式：安全驾驶室 | 67200.0000 | 购机补贴(通用类) |  | 江苏省
58 | 动力机械 | 拖拉机 | 轮式拖拉机 | 120-140马力四轮驱动拖拉机 | 爱科（常州）农业机械有限公司 | 轮式拖拉机 | S1204-A | 外廓尺寸:4650×2160×2750（带配重）mm 整机驱动型式：四驱；发动机标定功率:88.5kW；发动机型号:44CWC3.1164；发动机制造商:爱科（常州）农业机械有限公司；轴距:2500mm；最小使用质量:4300kg；最大配重重量(前/后):770/300kg；档位数（前进/倒退）：12/12；变速箱型式：机械平面组成式；主变速箱换挡方式：机械有级挡；副变速箱换挡方式：机械有级挡；驾驶室型式：简易驾驶室；最小使用比质量：48.6 kg/kW | 27500.0000 | 购机补贴(通用类) |  | 江苏省
59 | 动力机械 | 拖拉机 | 轮式拖拉机 | 200马力及以上四轮驱动拖拉机 | 常州东风农机集团有限公司 | 轮式拖拉机 | DF2204D | 型式 / 4×4 四轮驱动 用途 / 一般农业用 外廓尺寸(长×宽×高) mm 5465×2960×3080 轴距或履带接地长 mm 2900 轮距(前轮/后轮)或轨距 mm 1695、1795、1895、1995、1840、1940、2040、 2140/ 1800～2956 常用轮距(前轮/后轮)或轨距 mm 1840/1860 轮距(前轮/后轮)调整方式 / 有级调整/无级调整 最小离地间隙 mm 510（前桥放油螺栓） 最小使用质量 kg 6900 标准配重(前/后) kg 800/360 最大配重(前/后) kg 800/540 | 63200.0000 | 购机补贴(通用类) |  | 江苏省
60 | 动力机械 | 拖拉机 | 轮式拖拉机 | 50-60马力四轮驱动拖拉机 | 常州东风农机集团有限公司 | 轮式拖拉机 | DF554 | 外廓尺寸(长³宽³高) mm 3860³1650³2550(宽：1900 八块配重) 轴距或履带接地长 mm 1980 轮距(前轮/后轮) mm 1200-1470/1200-1620 常用轮距(前轮/后轮) mm 1300/1300 轮距(前轮/后轮)调整方 式 / 有级调整/有级调整 最小离地间隙 mm 370 最小使用质量 kg 2580 标准配重(前/后) kg 120/160 最大配重(前/后) kg 120/400 | 10900.0000 | 购机补贴(通用类) |  | 江苏省
61 | 动力机械 | 拖拉机 | 轮式拖拉机 | 40-50马力四轮驱动拖拉机 | 常州东风农机集团有限公司 | 轮式拖拉机 | DF404-16 | 外廓尺寸(长³宽³高) mm 3460³1490³2375 轴距或履带接地长 mm 1818 轮距(前轮/后轮)或轨距 mm 1200/1100、1200、1300、1400 常用轮距(前轮/后轮)或轨距 mm 1200/1200 轮距(前轮/后轮)调整方式 / 不可调整/有级调整 最小离地间隙 mm 415 最小使用质量 kg 1635 标准配重(前/后) kg 120/160 最大配重(前/后) kg 160/320 档位数 前进/倒退/爬行 / 8/2/0 主变速/副变速/其他 / 4+1/2/0 | 9900.0000 | 购机补贴(通用类) |  | 江苏省
62 | 动力机械 | 拖拉机 | 轮式拖拉机 | 90-100马力四轮驱动拖拉机 | 常州东风农机集团有限公司 | 轮式拖拉机 | DF904-6 | 配常柴4G33V16-90G31C或东方红LR4V5U23/0662E或玉柴YC4DK100-T303或玉柴YC4A105-T310、双作用离合器、全液压转向、带前配重、差速锁、双速动力输出、带安全架、强升强压、Ⅱ类三点悬挂 驱动轮数：四轮驱动；发动机标定功率（kW）：66.2.外形尺寸（长×宽×高）(mm):4530×2030×2730.发动机与离合器联接方式：直联式 | 21500.0000 | 购机补贴(通用类) |  | 江苏省
63 | 动力机械 | 拖拉机 | 轮式拖拉机 | 60-70马力四轮驱动拖拉机 | 江苏沃得农业机械股份有限公司 | 轮式拖拉机 | WD604F | 配套动力：60马力（44.1/44/45kW）；驱动方式：四轮驱动；最小使用比质量(kg/kW)：51.69(安全架)/53.78(驾驶室)；发动机型号：常柴4G33T、全柴4C5-60U32、四达动力SD4BW3Z4（国Ⅲ排放标准）；标定转速（r/min）：2400；结构尺寸（mm）：3820×1710×2550（至安全架顶）/2550(至驾驶室顶)；整机使用质量(kg)：2326(安全架)/2420(驾驶室)；轴距（mm）：1992；发动机与离合器连接方式：直联；轮胎型号：8.3-20/12.4-28。 | 12000.0000 | 购机补贴(通用类) |  | 江苏省
64 | 动力机械 | 拖拉机 | 轮式拖拉机 | 200马力及以上四轮驱动拖拉机 | 江苏沃得高新农业装备有限公司 | 轮式拖拉机 | WD2004A | 配套发动标定功率：200马力（147/147/147.5kW）；最小使用比质量：41.50（后轮单胎）/44.21（后轮双胎）；驱动方式：4×4四轮驱动；配套发动机型号：潍柴（潍坊）中型柴油机有限公司WP6G200E330/广西玉柴机器股份有限公司YC6J220-T301/一拖（洛阳）柴油机有限公司LR6M3LR23/1475（国Ⅲ排放标准）；标定转速(r/min)：2200/2200/2300；轴距（mm）：2930，外廓尺寸（长×宽×高）（mm）：5380×2355（后轮单胎）/3400（后轮双胎）×3140（至驾驶室顶）；最小使用质量(kg)：6100（后轮单胎）/6500（后轮双胎）；发动机与离合器联接方式：直联；起动方式：电启动；离合器型式：单片，干式，蝶形弹簧压紧，独立操作，双作用；变速箱型式：4×4×2×（1+1）组成式，32个前进档，32个后退档；轮胎型号（前轮/后轮）：16.9-28/20.8-38。 | 63200.0000 | 购机补贴(通用类) |  | 江苏省
65 | 动力机械 | 拖拉机 | 轮式拖拉机 | 140-160马力四轮驱动拖拉机 | 天津拖拉机制造有限公司 | 轮式拖拉机 | TNX1404-4 | 1.整机型式：轮式；2.整机驱动型式：四驱；3.整机外廓尺寸（长×宽×高及部位）mm:4700×2270×3140（空滤器顶部）；4.轴距或履带接地长 mm:2376；5.最小使用质量kg:4050；6.标准配重（前/后）kg：320/380；7.最小使用比质量Kg/kw：39.32；8.主变速挡位数:3；9.发动机与主离合器联接方式：直联；10.发动机结构型式：直列、水冷、增压中冷、单体泵；11.发动机标定功率kw：103；12.轮胎型号（前轮/后轮）：12.4-24/18.4-34； | 38800.0000 | 购机补贴(通用类) |  | 天津市
66 | 动力机械 | 拖拉机 | 轮式拖拉机 | 180-200马力四轮驱动拖拉机 | 天津拖拉机制造有限公司 | 轮式拖拉机 | TNB1804-S | 1.整机型式：轮式；2.整机驱动型式：四驱；3.整机外廓尺寸（长×宽×高及部位）mm:5187×2217×3200（驾驶室顶部）；4.轴距或履带接地长 mm:2718；5.最小使用质量kg:6150；6.标准配重（前/后）kg：400/600；7.最小使用比质量Kg/kw：46.42；8.主变速挡位数:5；9.发动机与主离合器联接方式：直联；10.发动机结构型式：直列、四冲程、涡轮增压、空空中冷、电控高压共轨；11.发动机标定功率kw：132.5；12.轮胎型号（前轮/后轮）：14.9-28/18.4-38； | 49700.0000 | 购机补贴(通用类) |  | 天津市
67 | 动力机械 | 拖拉机 | 轮式拖拉机 | 140-160马力四轮驱动拖拉机 | 星光农机股份有限公司 | 轮式拖拉机 | XG1504 | 整机驱动型式:四轮驱动；整机廓尺寸(长×宽×高及部位):4810MM×2500MM×3010MM（安全架顶）；轮距(前轮/后轮)mm:1760、1790、1888、1930、2028、2058、2156/1620~2420；常用轮距(前轮/后轮):1760mm/2010mm；轴距:2550mm；最小使用质量:5180KG；最小使用比质量：49.96kg/kw，标准配重(前/后):352KG/480KG；档位数(前进/倒退):16/8；主变速档位：4，转向系型式：全液压，转向系转向操纵机构：方向盘，液压悬挂系统型式：分置式，悬挂装置型式：后置三点悬挂，最小离地间隙及部位：480mm（前桥底部）。 | 38800.0000 | 购机补贴(通用类) |  | 浙江省
68 | 动力机械 | 拖拉机 | 轮式拖拉机 | 120-140马力四轮驱动拖拉机 | 星光农机股份有限公司 | 轮式拖拉机 | XG1304 | 整机驱动型式:四轮驱动；整机廓尺寸(长×宽×高及部位):4810MM×2500MM×3010MM（安全架顶）；轮距(前轮/后轮)mm:1760、1790、1888、1930、2028、2058、2156/1620~2420；常用轮距(前轮/后轮):1760mm/2010mm；轴距:2550mm；最小使用质量:5180KG；最小使用比质量：54.18kg/kw，标准配重(前/后):352KG/480KG；档位数(前进/倒退):16/8；主变速档位：4，转向系型式：全液压，转向系转向操纵机构：方向盘，液压悬挂系统型式：分置式，悬挂装置型式：后置三点悬挂，最小离地间隙及部位：480mm（前桥底部）。 | 27500.0000 | 购机补贴(通用类) |  | 浙江省
69 | 动力机械 | 拖拉机 | 轮式拖拉机 | 100-120马力四轮驱动拖拉机 | 星光农机股份有限公司 | 轮式拖拉机 | XG1004 | 整机驱动型式:四轮驱动；整机廓尺寸(长×宽×高及部位):4382MM×2046MM×2895MM（安全架顶）；轮距(前轮/后轮):1600MM~1930MM/1616MM~2016MM；常用轮距(前轮/后轮):1600mm/1616mm；轴距:2194mm；最小使用质量:3740KG；最小使用比质量：50.88kg/kw，标准配重(前/后):310KG/480KG；档位数(前进/倒退):16/8；主变速档位：4，转向系型式：全液压，转向系转向操纵机构：方向盘，液压悬挂系统型式：分置式，悬挂装置型式：后置三点悬挂，最小离地间隙及部位：389mm（前桥底部）。 | 24500.0000 | 购机补贴(通用类) |  | 浙江省
70 | 动力机械 | 拖拉机 | 轮式拖拉机 | 70-80马力四轮驱动拖拉机 | 潍坊泓林重工有限公司 | 轮式拖拉机 | HL704-2 | 外廓尺寸(长×宽×高)(mm)： 3650×1640×2450（安全架顶部）/2580（驾驶室顶部）；驱动型式：四轮驱动；功率(KW)：51.5kW; 发动机型号及制造商： YN4EZ070-32CR,昆明云内动力股份有限公司；排放标准：第三阶段;轴距(mm)：1865; 最小使用质量(kg)： 1980（安全架）/2105（驾驶室）;标准配重(前/后)(kg)：40/80; 档位数： 8/2；是否有驾驶室或安全架： 简易驾驶室/安全架。 | 15300.0000 | 购机补贴(通用类) |  | 山东省
71 | 耕整地机械 | 耕地机械 | 微耕机 | 4kW及以上汽油机微耕机 | 重庆雄狮机械有限责任公司 | 微耕机 | 1WG4.0-100FQ-ZC | 结构型式：手持式，配套发动机标定功率kW:4.0，标定转速r/min:3600，启动方式:手拉起动；配套发动机燃油种类:汽油；外形尺寸（长×宽×高）mm:1550×1000×990,作业速度 m/s: 0.1～0.3，扶把振动m/s2：≤50，作业小时生产率 h•㎡/（h.m）: ≥0.04，单位作业面积燃油消耗量 kg/ h㎡: ≤35，工作幅宽mm：1000，发动机输出传动方式：直联，刀辊传动方式：齿轮传动，扶把调整幅度°:水平方向：0,垂直方向：140,刀辊设计转速 r/min ：快档117,慢档70,刀辊最大回转半径mm :180,刀辊总安装刀数:24把,旋耕刀型号:旱地刀,主离合器形式:摩擦片式，主离合器状态：常开。 | 600.0000 | 购机补贴(非通用类) |  | 重庆市
72 | 耕整地机械 | 耕地机械 | 微耕机 | 4kW及以上汽油机微耕机 | 重庆雄狮机械有限责任公司 | 微耕机 | 1WG4.0-100FQ-D | 型号名称：1WG4.0-100FQ-D微耕机；结构型式：手持式；配套发动机标定功率kW:4.0，配套发动机标定转速r/min:3600、配套发动机启动方式:手拉绳式起动,配套发动机燃油种类：汽油。整机外形尺寸mm:1510×1000×870,作业速度 m/s: 0.1～0.3；扶把振动：m/s2：≤50；作业小时生产率 h•㎡/（h.m）: ≥0.04,单位作业面积燃油消耗量 kg/ h㎡: ≤35。工作幅宽mm：1000，发动机输出传动方式: 皮带传动,刀辊传动方式：链条传动，扶把调整幅度（水平方向）°：0，扶把调整幅度（垂直方向）°：200，刀辊设计转速r/min：快档：150、慢档：101；刀辊最大回转半径mm:180；刀辊总安装刀数：24把，旋耕刀型号：防缠刀；主离合器型式：张紧轮式；主离合器状态：常开。 | 600.0000 | 购机补贴(非通用类) |  | 重庆市
73 | 耕整地机械 | 耕地机械 | 微耕机 | 4kW及以上汽油机微耕机 | 重庆雄狮机械有限责任公司 | 微耕机 | 1WGQZ4.0-65 | 型号名称：1WGQZ4.0-65微耕机；结构型式：手持式；配套发动机标定功率kW:4.0，配套发动机标定转速r/min:3600、配套发动机启动方式:手拉绳式起动,配套发动机燃油种类：汽油。整机外形尺寸mm:1440×770×950,作业速度 m/s: 0.05～0.2；扶把振动：m/s2：≤50；作业小时生产率 h•㎡/（h.m）: ≥0.02,单位作业面积燃油消耗量 kg/ h㎡: ≤40。工作幅宽mm：650，发动机输出传动方式: 直联,刀辊传动方式：齿轮传动，扶把调整幅度（水平方向）°：120，扶把调整幅度（垂直方向）°：28，刀辊设计转速r/min：250；刀辊最大回转半径mm:160；刀辊总安装刀数：18把，旋耕刀型号：防缠刀；主离合器型式：摩擦片式；主离合器状态：常开。 | 600.0000 | 购机补贴(非通用类) |  | 重庆市
74 | 动力机械 | 拖拉机 | 轮式拖拉机 | 120-140马力四轮驱动拖拉机 | 潍坊恒源拖拉机有限公司 | 轮式拖拉机 | 浙野-1204 | "功率：120马力 驱动方式：四轮驱动 外廓尺寸(长×宽×高)(mm)：4900×2050×2950（至驾驶室顶） 轴距(mm)：2600 轮距(mm)：1610/1550 最小离地间隙(mm)：380 最小使用质量(kg)：4200 最小使用比质量（kg/kW）:47.6 轮胎型号：11.2-24/13.6-38（选装12.4-24/16.9-34） 排放阶段：国3 | 27500.0000 | 购机补贴(通用类) |  | 山东省
75 | 动力机械 | 拖拉机 | 轮式拖拉机 | 200马力及以上四轮驱动拖拉机 | 潍坊恒源拖拉机有限公司 | 轮式拖拉机 | ZY2404-A | "功率：240马力 驱动方式：四轮驱动 外廓尺寸(长×宽×高)(mm)：5530×2800×3130(排气管顶) 轴距(mm)：2820 轮距(mm)：1980/1700-2580 最小离地间隙(mm)：400（后牵引架底部） 最小使用质量(kg)：7790 最小使用比质量:44 轮胎型号：540/65R28/650/65R38 排放阶段：国3" | 63200.0000 | 购机补贴(通用类) |  | 山东省
76 | 动力机械 | 拖拉机 | 轮式拖拉机 | 180-200马力四轮驱动拖拉机 | 潍坊恒源拖拉机有限公司 | 轮式拖拉机 | ZY1804-A | "功率：180马力 驱动方式：四轮驱动 外廓尺寸(长×宽×高)(mm)：5150×2400×3000(驾驶室顶) 轴距(mm)：2650 轮距(mm)：1650、1750、1850、1950/1860-1940 最小离地间隙(mm)：460（前桥底部） 最小使用质量(kg)：5770 最小使用比质量:43.5 轮胎型号：14.9-26/18.4-38 排放阶段：国3" | 49700.0000 | 购机补贴(通用类) |  | 山东省
77 | 动力机械 | 拖拉机 | 轮式拖拉机 | 200马力及以上四轮驱动拖拉机 | 潍坊恒源拖拉机有限公司 | 轮式拖拉机 | ZY2004-A | "功率：200马力 驱动方式：四轮驱动 外廓尺寸(长×宽×高)(mm)：5200×2400×3000(驾驶室顶) 轴距(mm)：2650 轮距(mm)：1650、1750、1850、1950/1860-1940 最小离地间隙(mm)：460（前桥底部） 最小使用质量(kg)：6410 最小使用比质量:43.6 轮胎型号：14.9-26/18.4-38 排放阶段：国3" | 63200.0000 | 购机补贴(通用类) |  | 山东省
78 | 动力机械 | 拖拉机 | 轮式拖拉机 | 100-120马力四轮驱动拖拉机 | 潍坊恒源拖拉机有限公司 | 轮式拖拉机 | ZY1004-A | "功率：100马力 驱动方式：四轮驱动 外廓尺寸(长×宽×高)(mm)：4190×1990×2750（至空滤器顶） 轴距(mm)：2100 轮距(mm)：1260、1360、1400、1470/1300～1600 最小离地间隙(mm)：405（后牵引架） 最小使用质量(kg)：3360 最小使用比质量（kg/kW）:45.7 轮胎型号：8.3-24/14.9-30 排放阶段：国3" | 24500.0000 | 购机补贴(通用类) |  | 山东省
79 | 动力机械 | 拖拉机 | 轮式拖拉机 | 100-120马力四轮驱动拖拉机 | 潍坊恒源拖拉机有限公司 | 轮式拖拉机 | ZY1104-A | "功率：110马力 驱动方式：四轮驱动 外廓尺寸(长×宽×高)(mm)：4190×1990×2750（至空滤器顶） 轴距(mm)：2100 轮距(mm)：1260、1360、1400、1470/1300～1600 最小离地间隙(mm)：405（后牵引架） 最小使用质量(kg)：3430 最小使用比质量（kg/kW）:42.3 轮胎型号：8.3-24/14.9-30 排放阶段：国3" | 24500.0000 | 购机补贴(通用类) |  | 山东省
80 | 动力机械 | 拖拉机 | 轮式拖拉机 | 120-140马力四轮驱动拖拉机 | 潍坊恒源拖拉机有限公司 | 轮式拖拉机 | ZY1204-A | "功率：120马力 驱动方式：四轮驱动 外廓尺寸(长×宽×高)(mm)：4190×1990×2750（至空滤器顶） 轴距(mm)：2100 轮距(mm)：1260、1360、1400、1470/1300～1600 最小离地间隙(mm)：405（后牵引架） 最小使用质量(kg)：3620 最小使用比质量（kg/kW）:41 轮胎型号：9.5-24/16.9-30 排放阶段：国3" | 27500.0000 | 购机补贴(通用类) |  | 山东省
81 | 动力机械 | 拖拉机 | 轮式拖拉机 | 40-50马力四轮驱动拖拉机 | 潍坊恒源拖拉机有限公司 | 轮式拖拉机 | 浙野-404 | "功率：40马力 驱动方式：四轮驱动 外廓尺寸(长×宽×高)(mm)：3090×1600×2460（至安全框架） 轴距(mm)：1890 轮距(mm)：1260/1300 最小离地间隙(mm)：320 最小使用质量(kg)：1700 轮胎型号：7.5-16/11.2-28 排放阶段：国3" | 9900.0000 | 购机补贴(通用类) |  | 山东省
82 | 动力机械 | 拖拉机 | 轮式拖拉机 | 80-90马力四轮驱动拖拉机 | 潍坊恒源拖拉机有限公司 | 轮式拖拉机 | ZY804-A | "功率：80马力 驱动方式：四轮驱动 外廓尺寸(长×宽×高)(mm)：3710×1650×2525（至安全架顶） 3710×1800×2750（至驾驶室顶） 轴距(mm)：1990 轮距(mm)：1265/1200、1300 最小离地间隙(mm)：350(后牵引架） 最小使用质量(kg)：2250、2470 最小使用比质量（kg/kW）:38.1、41.8 轮胎型号：8.3-24/11-32 排放阶段：国3" | 18500.0000 | 购机补贴(通用类) |  | 山东省
83 | 动力机械 | 拖拉机 | 轮式拖拉机 | 90-100马力四轮驱动拖拉机 | 潍坊恒源拖拉机有限公司 | 轮式拖拉机 | 浙野-904B | "功率：90马力 驱动方式：四轮驱动 外廓尺寸(长×宽×高)(mm)：变更前4030×1980×2710（至安全架顶） 外廓尺寸(长×宽×高)(mm)：变更后4030×1980×2740（至驾驶室顶） 轴距(mm)：2100 轮距(mm)：1260/1600 最小离地间隙(mm)：400 最小使用质量(kg)：：2680变更前安全架；2825变更后增选驾驶室 最小使用比质量（kg/kW）:40.4变更前安全架/42.6变更后增选驾驶室 轮胎型号：8.3-24/14.9-30 排放阶段：国3" | 21500.0000 | 购机补贴(通用类) |  | 山东省
84 | 动力机械 | 拖拉机 | 轮式拖拉机 | 200马力及以上四轮驱动拖拉机 | 潍坊恒源拖拉机有限公司 | 轮式拖拉机 | 浙野-2104 | "功率：210马力 驱动方式：四轮驱动 外廓尺寸(长×宽×高)(mm)：单轮：5450×2785×3300 双轮：5450×3500×3300 轴距(mm)：2820 轮距(mm)：单轮2000/1800；双轮：2000/2350 最小离地间隙(mm)：450 最小使用质量(kg)：单轮：6800；双轮：7600 最小使用比质量（kg/kW）:44/49.2 轮胎型号：18.4-26/20.8-38选装：16.9-28/18.4-42 排放阶段：国3" | 63200.0000 | 购机补贴(通用类) |  | 山东省
85 | 耕整地机械 | 耕地机械 | 旋耕机 | 单轴2-2.5m旋耕机 | 中国一拖集团有限公司 | 旋耕机 | 1GQN-200ZG | 结构型式 / 框架型；刀轴型式 / 单轴型；工作幅宽 cm 200；耕深 cm 12～16；传动型式 / 中间传动；配套拖拉机标定功率范围 kW 51.5～69.9 | 1800.0000 | 购机补贴(通用类) |  | 河南省
86 | 动力机械 | 拖拉机 | 轮式拖拉机 | 80-90马力四轮驱动拖拉机 | 潍柴雷沃重工股份有限公司（原：雷沃重工股份有限公司） | 轮式拖拉机 | M804-2H | 驱动方式：四轮驱动；功率（kw）：59KW；最小使用比质量(kg/kW)：38.05；悬挂装置型式:分置式;悬挂装置类别:后置三点悬挂;转向系转向操纵机构:方向盘;转向系转向机构型式:前轮转向;传动系箱体数量:2;变速箱（器）型式:机械平面组成式;选装配置后轮型号:9.5-24、9.5-28、11.2-24、11.2-28、12.4-24、12.4-28、9.5-24（水田）、11.2-24（水田）、12.4-26（水田）、11-28（水田）、12.4-28（水田）;轴距或履带接地长mm:1900;常用轮距(前轮/后轮)或轨距mm:1000/1000;轮距(前轮/后轮)或轨距mm:930、1000、1050、1140/940～1150;最小离地间隙及部位mm:360（前桥底部）;标准配重(前/后)kg:100/120;挡位数（前进/倒退）:8/8;主变速挡位数:4;动力输出轴标准转速r/min:540/720;选配安全框架整机外廓尺寸(长×宽×高及部位)mm:3800×1560×2380（安全架顶部）;选配安全框架常用轮距(前轮/后轮)或轨距mm:1200/1200;主变速换挡方式:机械有级挡;副变速挡位数:2×(1+1);轮胎型号(前轮/后轮):8.3-20/12.4-28;轮胎数量(前轮/后轮):2/2;排气管消声腔外形尺寸（长×宽×厚或直径×长）mm:Φ120×475； | 18500.0000 | 购机补贴(通用类) |  | 山东省
87 | 动力机械 | 拖拉机 | 轮式拖拉机 | 70-80马力四轮驱动拖拉机 | 潍柴雷沃重工股份有限公司（原：雷沃重工股份有限公司） | 轮式拖拉机 | M704-2H1 | 驱动方式：四轮驱动；功率（kw）：51.5KW；最小使用比质量(kg/kW)：40.8；外廓尺寸(长×宽×高)：3700mm×1380mm×2380mm（安全架顶部）、（选装：3700mm×1560mm×2350mm（安全架顶部））；轴距或履带接地长：1900mm；常用轮距(前轮/后轮)或轨距：1060/1100mm、（选装：1200/1240mm）；最小离地间隙及部位：360mm(前桥底部)；最小使用质量：2105kg（选装：2115kg）；标准配重(前/后)：100/120kg；档位数(前进/倒退)：8/8；主变速档位数：4；副变速档位数：2×(1+1)；发动机与离合器联接方式：直联；翻倾防护装置（驾驶室或安全框架）型号、型式及生产商：E4613、安全框架、潍柴雷沃重工股份有限公司，（选装1：E4616、安全框架、潍柴雷沃重工股份有限公司，选装2：E4514、简易驾驶室、潍柴雷沃重工股份有限公司，选装3：E4513、简易驾驶室、潍柴雷沃重工股份有限公司）；空气滤清器型号及型式：E1101S、湿式，（选装：E1101G、干式）；排气管消声腔外形尺寸：Φ120×475；转向系型式：全液压；传动系变速箱型式：机械平面组成式；主变速箱换档方式：机械有级挡；副变速箱换档方式：机械有级挡；轮胎型号(前轮/后轮)：8.3-20/12.4-28、（选装配置后轮型号：9.5-24、11.2-24、12.4-24、11.2-28、9.5-24（水田）、11.2-24（水田）、12.4-26（水田）、11-28（水田）、12.4-28（水田））；履带材质：/；履带板宽度：/。 | 15300.0000 | 购机补贴(通用类) |  | 山东省
88 | 动力机械 | 拖拉机 | 轮式拖拉机 | 70-80马力四轮驱动拖拉机 | 潍柴雷沃重工股份有限公司（原：雷沃重工股份有限公司） | 轮式拖拉机 | M704-B | 驱动方式：四轮驱动；功率（kw）：51.5kw；最小使用比质量54.95kg/kW；"外廓尺寸(长×宽×高)mm：4130×1795×2675（至驾驶室顶）；轴距或履带接地长：2072mm；常用轮距(前轮/后轮)或轨距mm：1265/1408；最小离地间隙及部位mm：400（牵引板底部）；最小使用质量：2830kg；标准配重(前/后)kg：0/0；档位数(前进/倒退)：12/12；主变速档位数：4；副变速档位数：3；发动机与离合器联接方式：直联；翻倾防护装置（驾驶室或安全框架）型号、型式及生产商：TS04451010000、安全驾驶室、雷沃重工股份有限公司；空气滤清器型号及型式：湿式、TS04110020004；排气管消声腔外形尺寸mm：Φ120×540；转向系型式：前轮液压转向；传动系变速箱型式： 4×（1+1）×3组成式；主变速箱换档方式： 机械有级变速；副变速箱换档方式：机械有级变速；轮胎型号(前轮/后轮)：8.3-24/14.9-30；履带材质：/；履带板宽度：/。" | 15300.0000 | 购机补贴(通用类) |  | 山东省
89 | 动力机械 | 拖拉机 | 轮式拖拉机 | 120-140马力四轮驱动拖拉机 | 潍柴雷沃重工股份有限公司（原：雷沃重工股份有限公司） | 轮式拖拉机 | 现：M1304-U1（原：M1304-A1） | 驱动方式：四轮驱动；功率（kw）：95.6KW； 最小使用比质量(kg/kW)：40.79；" 外廓尺寸(长×宽×高)mm：4580×2070×2800/4830×2070×2800；轴距或履带接地长：2380/2630mm；常用轮距(前轮/后轮)或轨距mm：1650/1630；最小离地间隙及部位： 490（前桥底部）；最小使用质量kg：3900/4100/4300；标准配重(前/后)：0/0；档位数(前进/倒退)：16/4；主变速档位数：4+1；副变速档位数：2；发动机与离合器联接方式：直连；翻倾防护装置（驾驶室或安全框架）型号、型式及生产商：TS17451010000、安全驾驶室、雷沃重工股份有限公司/D4611、安全架、生产商：雷沃重工股份有限公司；空气滤清器型号及型式：TC03110/湿式；排气管消声腔外形尺寸mm：φ140×750；转向系型式：前轮液压转向；传动系变速箱型式：（4+1）×2×2组成式；主变速箱换档方式：机械有级变速；副变速箱换档方式：机械有级变速；轮胎型号(前轮/后轮)：13.6-24/16.9-34；履带材质：/；履带板宽度：/。" | 27500.0000 | 购机补贴(通用类) |  | 山东省
90 | 动力机械 | 拖拉机 | 轮式拖拉机 | 100-120马力四轮驱动拖拉机 | 潍柴雷沃重工股份有限公司（原：雷沃重工股份有限公司） | 轮式拖拉机 | 现：M1104-U1（原：M1104-A1） | 驱动方式：四轮驱动；功率（kw）：81； 最小使用比质量(kg/kW)：48.15；外廓尺寸(长×宽×高)( mm)：4580×2070×2800、（选装）4580×2070×3000；轴距或履带接地长( mm)：2380；常用轮距(前轮/后轮)或轨距( mm)：1650/1630；最小离地间隙及部位( mm)：490(前桥放油堵)；最小使用质量(kg)：4100、（选装） 3900；标准配重(前/后) (kg)：0/0；档位数(前进/倒退)：16/4、；主变速档位数：4+1；副变速档位数：2×2；发动机与离合器联接方式：直联；翻倾防护装置（驾驶室或安全框架）型号、型式及生产商：TS17451010000、安全驾驶室、雷沃重工股份有限公司、（选装）D4611、安全架、雷沃重工股份有限公司；空气滤清器型号及型式：TC03110、湿式；排气管消声腔外形尺寸（mm）：φ140×635；转向系型式：前轮液压转向；传动系变速箱型式：(4+1)×2×2组成式；主变速箱换档方式：机械有级变速；副变速箱换档方式：机械有级变速；轮胎型号(前轮/后轮)：13.6-24/16.9-34；履带材质：/；履带板宽度：/。 | 24500.0000 | 购机补贴(通用类) |  | 山东省
91 | 动力机械 | 拖拉机 | 轮式拖拉机 | 100-120马力四轮驱动拖拉机 | 潍柴雷沃重工股份有限公司（原：雷沃重工股份有限公司） | 轮式拖拉机 | M1004-3Y | 驱动方式：四轮驱动；功率（kw）：73.5KW；最小使用比质量(kg/kW)：44.8；外廓尺寸(长×宽×高)( mm)：4620×2030×2920（安全架顶部）、（选装）4620×2030×2900(驾驶室顶部)；轴距或履带接地长( mm)：2270；常用轮距(前轮/后轮)或轨距( mm)：1620/1600；最小离地间隙及部位( mm)：480（牵引板底部）；最小使用质量(kg)：3290、（选装）3490；标准配重(前/后) (kg)：352/344、（选装）352/344；档位数(前进/倒退)：12/12；主变速档位数：4；副变速档位数：3×（1+1）；发动机与离合器联接方式：直联；翻倾防护装置（驾驶室或安全框架）型号、型式及生产商：B4615、安全框架、雷沃重工股份有限公司、（选装）B4515、简易驾驶室、雷沃重工股份有限公司；空气滤清器型号及型式：B1102S、湿式；排气管消声腔外形尺寸（mm）：φ120×540；转向系型式：全液压；传动系变速箱型式：机械平面组成式；主变速箱换档方式：机械有级挡；副变速箱换档方式：机械有级挡；轮胎型号(前轮/后轮)：12.4-24/16.9-34、（选装后轮）14.9-30（水田）、16.9-30（水田）、16.9-34（水田）、13.6-38（水田）；履带材质：/；履带板宽度：/。 | 24500.0000 | 购机补贴(通用类) |  | 山东省
92 | 动力机械 | 拖拉机 | 轮式拖拉机 | 90-100马力四轮驱动拖拉机 | 潍柴雷沃重工股份有限公司（原：雷沃重工股份有限公司） | 轮式拖拉机 | M904-3Y | 驱动方式：四轮驱动；功率（kw）：66.2KW； 最小使用比质量(kg/kW)：49.7；外廓尺寸(长×宽×高)( mm)：4620×2030×2920（安全架顶部）、（选装）4620×2030×2900(驾驶室顶部)；轴距或履带接地长( mm)：2270；常用轮距(前轮/后轮)或轨距( mm)：1620/1600；最小离地间隙及部位( mm)：480（牵引板底部）；最小使用质量(kg)：3290、（选装）3490；标准配重(前/后) (kg)：352/344、（选装）352/344；档位数(前进/倒退)：12/12；主变速档位数：4；副变速档位数：3×（1+1）；发动机与离合器联接方式：直联；翻倾防护装置（驾驶室或安全框架）型号、型式及生产商：B4615、安全框架、雷沃重工股份有限公司、（选装）B4515、简易驾驶室、雷沃重工股份有限公司；空气滤清器型号及型式：B1101S、湿式；排气管消声腔外形尺寸（mm）：φ120×540；转向系型式：全液压；传动系变速箱型式：机械平面组成式；主变速箱换档方式：机械有级挡；副变速箱换档方式：机械有级挡；轮胎型号(前轮/后轮)：12.4-24/16.9-34、（选装后轮）14.9-30（水田）、16.9-30（水田）、16.9-34（水田）、13.6-38（水田）；履带材质：/；履带板宽度：/。 | 21500.0000 | 购机补贴(通用类) |  | 山东省
93 | 动力机械 | 拖拉机 | 轮式拖拉机 | 60-70马力四轮驱动拖拉机 | 潍柴雷沃重工股份有限公司（原：雷沃重工股份有限公司） | 轮式拖拉机 | M604-H1 | 驱动方式：四轮驱动；功率（kw）：44.2KW；外廓尺寸(长×宽×高)( mm)：3700×1430×2300（安全架顶部）、（选装一）3700×1560×2300(安全架顶部)、（选装二）3700×1560×2300(驾驶室顶部)；轴距或履带接地长( mm)：1900；常用轮距(前轮/后轮)或轨距( mm)：1060/1060、（选装)1250/1250；最小离地间隙及部位( mm)：360（前桥底部）；最小使用质量(kg)：1820、（选装一）1920、（选装二）2030；标准配重(前/后) (kg)：100/120、（选装）100/120；档位数(前进/倒退)：8/8；主变速档位数：4；副变速档位数：2×（1＋1）；发动机与离合器联接方式：直联；翻倾防护装置（驾驶室或安全框架）型号、型式及生产商：E4613、安全框架、雷沃重工股份有限公司、（选装一）TS02460010001、安全框架、雷沃重工股份有限公司、（选装二）E4512、简易驾驶室、雷沃重工股份有限公司；空气滤清器型号及型式：E1101S、湿式；排气管消声腔外形尺寸（mm）：φ100×475；转向系型式：全液压；传动系变速箱型式：机械平面组成式；主变速箱换档方式：机械有级挡；副变速箱换档方式：机械有级挡；轮胎型号(前轮/后轮)：8.3-20/12.4-28、（选装后轮） 9.5-24、11.2-24、12.4-24、11.2-28、9.5-24（水田）、11.2-24（水田）、12.4-26（水田）、11-28（水田）、12.4-28（水田）；履带材质：/；履带板宽度：/。 | 12000.0000 | 购机补贴(通用类) |  | 山东省
94 | 动力机械 | 拖拉机 | 轮式拖拉机 | 120-140马力四轮驱动拖拉机 | 潍柴雷沃重工股份有限公司（原：雷沃重工股份有限公司） | 轮式拖拉机 | M1304-D | 驱动方式：四轮驱动；功率（kw）：95.6KW； 最小使用比质量(kg/kW)：48.64；外廓尺寸(长×宽×高)mm：4800×2150×3000(空滤器顶部）；轴距或履带接地长mm：2619；常用轮距(前轮/后轮)或轨距mm：1710/1620；最小离地间隙及部位mm：405（前驱动桥下沿）；最小使用质量kg：4650；标准配重(前/后)kg：440/516；档位数(前进/倒退)：12/4；主变速档位数：4；副变速档位数：3+1；发动机与离合器联接方式：直联；翻倾防护装置（驾驶室或安全框架）型号、型式及生产商：TS17451010000、简易驾驶室、雷沃重工股份有限公司；空气滤清器型号及型式：R1101G、干式；排气管消声腔外形尺寸：600×298×138；转向系型式：全液压；传动系变速箱型式：机械平面组成式；主变速箱换档方式：机械有级挡；副变速箱换档方式：机械有级挡；轮胎型号(前轮/后轮)：13.6-24/16.9-34；履带材质：/；履带板宽度mm:/ | 27500.0000 | 购机补贴(通用类) |  | 山东省
95 | 动力机械 | 拖拉机 | 轮式拖拉机 | 120-140马力四轮驱动拖拉机 | 潍柴雷沃重工股份有限公司（原：雷沃重工股份有限公司） | 轮式拖拉机 | M1304-DA | 驱动方式：四轮驱动；功率（kw）：95.6KW； 最小使用比质量(kg/kW)：44.98；外廓尺寸(长×宽×高)mm：4800×2150×3000（安全架顶部）；轴距或履带接地长mm：2619；常用轮距(前轮/后轮)或轨距mm：1710/1620；最小离地间隙及部位mm：405（前驱动桥下沿）；最小使用质量kg：4300；标准配重(前/后)kg：440/516；档位数(前进/倒退)：12/4；主变速档位数：4；副变速档位数：3+1；发动机与离合器联接方式：直联；翻倾防护装置（驾驶室或安全框架）型号、型式及生产商：D4611、安全框架、雷沃重工股份有限公司；空气滤清器型号及型式：R1101G、干式；排气管消声腔外形尺寸：600×298×138；转向系型式：全液压；传动系变速箱型式：机械平面组成式；主变速箱换档方式：机械有级挡；副变速箱换档方式：机械有级挡；轮胎型号(前轮/后轮)：13.6-24/16.9-34；履带材质：/；履带板宽度mm:/ | 27500.0000 | 购机补贴(通用类) |  | 山东省
96 | 动力机械 | 拖拉机 | 轮式拖拉机 | 90-100马力四轮驱动拖拉机 | 潍柴雷沃重工股份有限公司（原：雷沃重工股份有限公司） | 轮式拖拉机 | M904-D | 驱动方式：四轮驱动；功率（kw）：66.2KW； 最小使用比质量(kg/kW)：62.76；外廓尺寸(长×宽×高)mm：4530×2150×2900（驾驶室顶部）；轴距或履带接地长mm：2416；常用轮距(前轮/后轮)或轨距mm：1610/1620；最小离地间隙及部位mm：405（前驱动桥下沿）；最小使用质量kg：4155；标准配重(前/后)kg：440/516；档位数(前进/倒退)：16/8；主变速档位数：4；副变速档位数：（2＋1）×2；发动机与离合器联接方式：直联；翻倾防护装置（驾驶室或安全框架）型号、型式及生产商：TS17451010000、简易驾驶室、雷沃重工股份有限公司；空气滤清器型号及型式：E1101S、湿式；排气管消声腔外形尺寸：Φ140×635；转向系型式：全液压；传动系变速箱型式：机械平面组成式；主变速箱换档方式：机械有级挡；副变速箱换档方式：机械有级挡；轮胎型号(前轮/后轮)：13.6-24/16.9-34；履带材质：/；履带板宽度mm:/ | 21500.0000 | 购机补贴(通用类) |  | 山东省
97 | 动力机械 | 拖拉机 | 轮式拖拉机 | 140-160马力四轮驱动拖拉机 | 潍柴雷沃重工股份有限公司（原：雷沃重工股份有限公司） | 轮式拖拉机 | M1404-5X | 驱动方式：四轮驱动；功率（kw）：102.9KW；最小使用比质量：43.7kg/kW；外廓尺寸(长×宽×高)mm：4700×2150×2990（空滤器顶部）；轴距或履带接地长mm： 2380；常用轮距(前轮/后轮)或轨距mm：1710/1620；最小离地间隙及部位mm：400（前桥底部）；最小使用质量kg： 4500；标准配重(前/后)kg： 440/516；档位数(前进/倒退)：12/12；主变速档位数：4；副变速档位数：3×(1+1）；发动机与离合器联接方式：直联；翻倾防护装置（驾驶室或安全框架）型号、型式及生产商： TS17451010000、简易驾驶室、雷沃重工股份有限公司；空气滤清器型号及型式：E1101S、干式；（变更：X1101、干式）排气管消声腔外形尺寸： Φ140×635；转向系型式：全液压；传动系变速箱型式：机械平面组成式；主变速箱换档方式：机械有级挡；副变速箱换档方式：机械有级挡；轮胎型号(前轮/后轮)： 13.6-24/16.9-34；（选装轮胎型号（后轮）16.9-30、18.4-30、12-38、16.9R30、16.9R34、18.4R30、14.9-30（水田）、16.9-30（水田）、13.6-38（水田）、16.9-34（水田）履带材质：/；履带板宽度mm:/ | 38800.0000 | 购机补贴(通用类) |  | 山东省
98 | 动力机械 | 拖拉机 | 轮式拖拉机 | 70-80马力四轮驱动拖拉机 | 潍柴雷沃重工股份有限公司（原：雷沃重工股份有限公司） | 轮式拖拉机 | M704-2H | 驱动方式：四轮驱动；功率（kw）：51.5；最小使用比质量：38.16kg/kW；外廓尺寸(长×宽×高)mm：3750×1400×2320（安全架顶部）（选装：3750×1560×2320（安全架顶部）；3750×1560×2350 驾驶室顶部））；轴距或履带接地长mm：1900；常用轮距(前轮/后轮)或轨距mm：1000/1000（选装：1200/1200）；最小离地间隙及部位mm：360（前桥放底部）；最小使用质量kg：1965（选装：1980/2070）；标准配重(前/后)kg：100/120；档位数(前进/倒退)：8/8；主变速档位数：4；副变速档位数：2×(1+1)；发动机与离合器联接方式：直联；翻倾防护装置（驾驶室或安全框架）型号、型式及生产商：E4613、安全框架、雷沃重工股份有限公司（选装：E4616、安全框架、雷沃重工股份有限公司；E4512、简易驾驶室、雷沃重工股份有限公司）；空气滤清器型号及型式：E1101S、湿式；排气管消声腔外形尺寸：Φ120×475；转向系型式：全液压；传动系变速箱型式：机械平面组成式；主变速箱换档方式：机械有级挡；副变速箱换档方式：机械有级挡；轮胎型号(前轮/后轮)：8.3-20/12.4-28（选装：9.5-24、9.5-28、11.2-24、11.2-28、12.4-24、9.5-24(水田)、11.2-24(水田)、12.4-26(水田)、11-28(水田)、12.4-28(水田))；履带材质：/；履带板宽度mm:/ | 15300.0000 | 购机补贴(通用类) |  | 山东省
99 | 动力机械 | 拖拉机 | 轮式拖拉机 | 140-160马力四轮驱动拖拉机 | 潍柴雷沃重工股份有限公司（原：雷沃重工股份有限公司） | 轮式拖拉机 | M1504-5XS | 驱动方式：四轮驱动；功率（kw）：110.3kw；最小使用比质量(kg/kW)：40.82；传动系副变速换挡方式：机械有级挡；行走系轮胎型号(前轮/后轮)：13.6-24/16.9-34；选装件轮胎型号(后轮)：16.9-30、18.4-30、12-38、16.9R30、16.9R34、18.4R30、14.9-30（水田）、16.9-30（水田）、13.6-38（水田）、16.9-34（水田）；整机外廓尺寸(长×宽×高及部位)mm：5000×2050×2990（空滤器顶部）；轴距或履带接地长mm：2600；常用轮距(前轮/后轮)或轨距mm：1710/1620；最小离地间隙及部位mm：420（前桥底部）；空气滤清器型式：干式；传动系主变速换挡方式：机械有级挡；液压悬挂系统型式：分置式；挡位数（前进/倒退）：12+12；主变速挡位数：4；副变速挡位数：3×（1+1）； | 38800.0000 | 购机补贴(通用类) |  | 山东省
100 | 动力机械 | 拖拉机 | 轮式拖拉机 | 120-140马力四轮驱动拖拉机 | 潍柴雷沃重工股份有限公司（原：雷沃重工股份有限公司） | 轮式拖拉机 | P1204-4 | 驱动方式：四轮驱动；功率（kw）：88.2；最小使用比质量(kg/kW)：41.4；外廓尺寸(长×宽×高)（mm）：4725×2050×2910（驾驶室顶部）；轴距或履带接地长（mm）：2240；常用轮距(前轮/后轮)或轨距（mm）： 1670/1600；最小离地间隙及部位（mm）480（前桥底部）；最小使用质量（kg）：3650；标准配重(前/后)（kg）：440/344；档位数(前进/倒退)：12/12；主变速档位数：6；副变速档位数：2×(1+1）；发动机与离合器联接方式：直联；翻倾防护装置（驾驶室或安全框架）型号、型式及生产商：B4515、简易驾驶室、雷沃重工股份有限公司；空气滤清器型号及型式：P1102、干式；；排气管消声腔外形尺寸（mm）：φ140×790；转向系型式：全液压；传动系变速箱型式：机械平面组成式；主变速箱换档方式：机械有级挡；副变速箱换档方式：机械有级挡；轮胎型号(前轮/后轮)： 12.4-24/16.9-34； | 27500.0000 | 购机补贴(通用类) |  | 山东省
101 | 动力机械 | 拖拉机 | 轮式拖拉机 | 100-120马力四轮驱动拖拉机 | 潍柴雷沃重工股份有限公司（原：雷沃重工股份有限公司） | 轮式拖拉机 | P1004-4 | 驱动方式：四轮驱动；功率（kw）：73.5；最小使用比质量(kg/kW)：49.7；外廓尺寸(长×宽×高)（mm）：4725×2050×2910（驾驶室顶部）；轴距或履带接地长（mm）：2240；常用轮距(前轮/后轮)或轨距（mm）： 1670/1600；最小离地间隙及部位（mm）480（前桥底部）；最小使用质量（kg）：3650；标准配重(前/后)（kg）：440/344；档位数(前进/倒退)：12/12；主变速档位数：6；副变速档位数：2×(1+1）；发动机与离合器联接方式：直联；翻倾防护装置（驾驶室或安全框架）型号、型式及生产商：B4515、简易驾驶室、雷沃重工股份有限公司；空气滤清器型号及型式：P1102、干式；排气管消声腔外形尺寸（mm）：φ140×790；转向系型式：全液压；传动系变速箱型式：机械平面组成式；主变速箱换档方式：机械有级挡；副变速箱换档方式：机械有级挡；轮胎型号(前轮/后轮)： 12.4-24/16.9-34； | 24500.0000 | 购机补贴(通用类) |  | 山东省
102 | 动力机械 | 拖拉机 | 轮式拖拉机 | 100-120马力四轮驱动拖拉机 | 潍柴雷沃重工股份有限公司（原：雷沃重工股份有限公司） | 轮式拖拉机 | M1004-D | 驱动方式：四轮驱动；功率（kw）：73.5；最小使用比质量(kg/kW)：56.53；外廓尺寸(长×宽×高)（mm）：4530×2150×2900；轴距或履带接地长（mm）：2416；常用轮距(前轮/后轮)或轨距（mm）：1710/1608；最小离地间隙及部位（mm）405（前驱动桥放油螺栓）；最小使用质量（kg）：4155；标准配重(前/后)（kg）：0/0；档位数(前进/倒退)：16/8/0；主变速档位数：4；副变速档位数：（2＋1）×2；发动机与离合器联接方式：直联；翻倾防护装置（驾驶室或安全框架）型号、型式及生产商：TS17451010000、安全驾驶室、雷沃重工股份有限公司；空气滤清器型号及型式：TC03110、湿式；排气管消声腔外形尺寸（mm）：Φ140×635；转向系型式：全液压；传动系变速箱型式：4×（2+1）×2组成式；主变速箱换档方式：机械有级挡；副变速箱换档方式：机械有级挡；轮胎型号(前轮/后轮)： 13.6-24/16.9-34； | 24500.0000 | 购机补贴(通用类) |  | 山东省
103 | 动力机械 | 拖拉机 | 轮式拖拉机 | 180-200马力四轮驱动动力换挡拖拉机 | 潍柴雷沃重工股份有限公司（原：雷沃重工股份有限公司） | 轮式拖拉机 | M1804-QAP | 驱动方式：四轮驱动；功率（kw）：132.4KW；传动系副变速换挡方式:机械有级挡+Hi-Lo挡（2速动力换挡）；最小使用比质量(kg/kW)：43.8；外廓尺寸(长×宽×高)（mm）：5400×2300×3200（空滤器顶端）选装：4240×1795×2560（安全架）；轴距或履带接地长（mm）：2746；常用轮距(前轮/后轮)或轨距（mm）：1840/1750；最小离地间隙及部位（mm）500（牵引架底部）；最小使用质量（kg）：5800；标准配重(前/后)（kg）：660/480；档位数(前进/倒退)：16/16；主变速档位数：4；副变速档位数： 2×2×（1+1）；发动机与离合器联接方式：直联；翻倾防护装置（驾驶室或安全框架）型号、型式及生产商：TS17451010000、简易驾驶室、雷沃重工股份有限公司；空气滤清器型号及型式：R1101G、干式；增配：干式、Q1101；排气管消声腔外形尺寸（mm）：600×300×160；转向系型式：全液压；传动系变速箱型式：机械平面组成式；主变速箱换档方式：机械有级挡；副变速箱换档方式：机械有级挡+Hi-Lo挡（2速动力换挡）；轮胎型号(前轮/后轮)：16.9-28/20.8-38； | 55200.0000 | 购机补贴(通用类) |  | 山东省
104 | 动力机械 | 拖拉机 | 轮式拖拉机 | 60-70马力四轮驱动拖拉机 | 潍柴雷沃重工股份有限公司（原：雷沃重工股份有限公司） | 轮式拖拉机 | M604-EF1 | 驱动方式：四轮驱动；功率（kw）：44.2KW；外廓尺寸(长×宽×高)（mm）：3350×1200×2040（安全架顶部）；轴距或履带接地长（mm）：1525；常用轮距(前轮/后轮)或轨距（mm）：980/1000；最小离地间隙及部位（mm）225（分动箱下端）；最小使用质量（kg）：1620；标准配重(前/后)（kg）： 60/60；档位数(前进/倒退)：8/2；主变速档位数：4+1；副变速档位数： 2；发动机与离合器联接方式：直联；翻倾防护装置（驾驶室或安全框架）型号、型式及生产商： E4615、安全框架、雷沃重工股份有限公司；空气滤清器型号及型式：E1101G、干式；排气管消声腔外形尺寸（mm）：φ140×350；转向系型式：全液压；传动系变速箱型式：机械平面组成式；主变速箱换档方式：机械有级挡；副变速箱换档方式：机械有级挡；轮胎型号(前轮/后轮)：6.00-12/13.2-16； | 12000.0000 | 购机补贴(通用类) |  | 山东省
105 | 动力机械 | 拖拉机 | 轮式拖拉机 | 180-200马力四轮驱动拖拉机 | 潍柴雷沃重工股份有限公司（原：雷沃重工股份有限公司） | 轮式拖拉机 | MG1804 | 驱动方式：四轮驱动；功率（kw）：132.4KW；最小使用比质量：43.8kg/kW；外廓尺寸(长×宽×高)（mm）：5250×2300×3200（空滤器顶端）；轴距或履带接地长（mm）：2700；常用轮距(前轮/后轮)或轨距（mm）：1860/1750；最小离地间隙及部位（mm）500（前驱动桥下沿）；最小使用质量（kg）：5800；标准配重(前/后)（kg）：660/480；档位数(前进/倒退)：12/4；主变速档位数：4；副变速档位数：3+1；发与离合器联接方式：直联；翻倾防护装置（驾驶室或安全框架）型号、型式及生产商：TS17451010000、简易驾驶室、雷沃重工股份有限公司；空气滤清器型号及型式：R1101G、干式；排气管消声腔外形尺寸（mm）：600×300×160；转向系型式：全液压；传动系变速箱型式：机械平面组成式；主变速箱换档方式：机械有级挡；副变速箱换档方式：机械有级挡；轮胎型号(前轮/后轮)：16.9-28/20.8-38； | 49700.0000 | 购机补贴(通用类) |  | 山东省
106 | 动力机械 | 拖拉机 | 轮式拖拉机 | 200马力及以上四轮驱动拖拉机 | 潍柴雷沃重工股份有限公司（原：雷沃重工股份有限公司） | 轮式拖拉机 | MG2004 | 驱动方式：四轮驱动；功率（kw）：147KW； 最小使用比质量(kg/kW)：43.5；外廓尺寸(长×宽×高)（mm）：5300×2400×3100（空滤器顶部）（选装双排轮）5300×3400×3100（空滤器顶部）；轴距或履带接地长（mm）：2730；常用轮距(前轮/后轮)或轨距（mm）：1870/1950（选装双排轮）2000/2310；最小离地间隙及部位（mm）480(提升下拉杆支座)（选装双排轮）450(牵引板底部)；最小使用质量（kg）：6400（选装双排轮）7050；标准配重(前/后)（kg）：780/480；档位数(前进/倒退)： 16/16；主变速档位数：4；副变速档位数：4×（1＋1）；发动机与离合器联接方式：直联；翻倾防护装置（驾驶室或安全框架）型号、型式及生产商：TS17451010000、简易驾驶室、雷沃重工股份有限公司；空气滤清器型号及型式： R1101G、干式；增配： Q1101、干式；排气管消声腔外形尺寸（mm）：600×300×160；转向系型式：全液压；传动系变速箱型式：机械平面组成式；主变速箱换档方式：机械有级挡；副变速箱换档方式：机械有级挡；轮胎型号(前轮/后轮)：16.9-28/20.8-38； | 63200.0000 | 购机补贴(通用类) |  | 山东省
107 | 动力机械 | 拖拉机 | 轮式拖拉机 | 160-180马力四轮驱动拖拉机 | 潍柴雷沃重工股份有限公司（原：雷沃重工股份有限公司） | 轮式拖拉机 | M1604-D | 驱动方式：四轮驱动；功率（kw）：117.6KW;最小使用比质量(kg/kW)：44.64；外廓尺寸(长×宽×高)（mm）：5060×2285×3000；轴距或履带接地长（mm）：2700；常用轮距(前轮/后轮)或轨距（mm）：1840/1750；最小离地间隙及部位（mm）：510（前驱动桥下沿）；最小使用质量（kg）：5250；标准配重(前/后)（kg）：0/0 ；档位数(前进/倒退)：16/8/0；主变速档位数：4；副变速档位数：4；发动机与离合器联接方式：直联；翻倾防护装置（驾驶室或安全框架）型号、型式及生产商：TS17451010000、安全驾驶室、雷沃重工股份有限公司；空气滤清器型号及型式：D100034、干式；排气管消声腔外形尺寸（mm）：600×300×160；转向系型式：前轮液压转向；传动系变速箱型式：4×（2+1）×2组成式；主变速箱换档方式：机械有级变速；副变速箱换档方式：机械有级变速；轮胎型号(前轮/后轮)：14.9-28/18.4-38； | 45700.0000 | 购机补贴(通用类) |  | 山东省
108 | 动力机械 | 拖拉机 | 轮式拖拉机 | 100-120马力四轮驱动拖拉机 | 潍柴雷沃重工股份有限公司（原：雷沃重工股份有限公司） | 轮式拖拉机 | M1004-X | 驱动方式：四轮驱动；功率（kw）：73.5KW；最小使用比质量(kg/kW)：51.70；外廓尺寸(长×宽×高)（mm）：4590×2050×2990（选装安全架）4590×2050×2900；轴距或履带接地长（mm）：2300；常用轮距(前轮/后轮)或轨距（mm）： 1620/1620；最小离地间隙及部位（mm）490；最小使用质量（kg）：4100（选装安全架）3800；标准配重(前/后)（kg）：0/0；档位数(前进/倒退)：12/12/0；主变速档位数：4；副变速档位数：(1+1)×3；发动机与离合器联接方式：直联；翻倾防护装置（驾驶室或安全框架）型号、型式及生产商：TS17451010000、简易驾驶室、雷沃重工股份有限公司（选装）D4611、安全架、雷沃重工股份有限公司；空气滤清器型号及型式：R1101G、干式；排气管消声腔外形尺寸（mm）：140×635；转向系型式：全液压；传动系变速箱型式：4×(1+1)×3组成式；主变速箱换档方式：机械有级挡；副变速箱换档方式：机械有级挡；轮胎型号(前轮/后轮)：13.6-24/16.9-34； | 24500.0000 | 购机补贴(通用类) |  | 山东省
109 | 动力机械 | 拖拉机 | 轮式拖拉机 | 80-90马力四轮驱动拖拉机 | 潍柴雷沃重工股份有限公司（原：雷沃重工股份有限公司） | 轮式拖拉机 | M804-B | 驱动方式：四轮驱动；功率（kw）：59KW；最小使用比质量(kg/kW)：47.1；外廓尺寸(长×宽×高)( mm)：4130×1795×2660（安全架顶部）、（选装）4130×1795×2675(驾驶室顶部)；轴距或履带接地长( mm)：2300；常用轮距(前轮/后轮)或轨距( mm)：1450/1408；最小离地间隙及部位( mm)：390（前桥底部）；最小使用质量(kg)：2780、（选装）2900；标准配重(前/后) (kg)：150/360、（选装）150/360；档位数(前进/倒退)：12/12；主变速档位数：4；副变速档位数：3×(1+1）；发动机与离合器联接方式：直联；翻倾防护装置（驾驶室或安全框架）型号、型式及生产商：TS04461010000、安全框架、雷沃重工股份有限公司、（选装）TS04451010000、简易驾驶室、雷沃重工股份有限公司；空气滤清器型号及型式：E1101S、湿式；排气管消声腔外形尺寸（mm）：φ120×540；转向系型式：全液压；传动系变速箱型式：机械平面组成式；主变速箱换档方式：机械有级挡；副变速箱换档方式：机械有级挡；轮胎型号(前轮/后轮)：9.5-24/14.9-30、（选装后轮）12.4-28/13.6-28/14.9-28/11-32/12.4-32/11-32（水田）/14.9-30（水田）；履带材质：/；履带板宽度：/。 | 18500.0000 | 购机补贴(通用类) |  | 山东省
110 | 耕整地机械 | 耕地机械 | 旋耕机 | 单轴2-2.5m旋耕机 | 连云港市兴安机械制造有限公司 | 反转灭茬机 | 1GFM-220 | 配置参数:单轴;工作幅宽220cm.结构型式:框架式.外形尺寸(长×宽×高):1500×2500×1300(mm).配套动力范围(kw):55.2-62.5.与拖拉机联接方式:三点悬挂.传动方式:侧边齿轮传动;总安装刀数量:56(把).刀片型式:IT245. | 1800.0000 | 购机补贴(通用类) |  | 江苏省
111 | 耕整地机械 | 耕地机械 | 微耕机 | 4kW及以上汽油机微耕机 | 重庆万虎农机有限公司 | 微耕机 | 1WG4.0-110FQ-ZC | 1.外形尺寸(长×宽×高)(MM):1520×1010×1000；2.配套标定功率:4.0KW；3.标定转速(R/MIN):3600；4.传动方式发动机输出:直联；5.传动方式刀辊:齿轮传动；6.刀辊最大回转半径(MM):180:7.总安装刀数:24把；8.主离合器型式:摩擦片式9.旋耕刀型式：旱地刀 | 600.0000 | 购机补贴(非通用类) |  | 重庆市
112 | 耕整地机械 | 耕地机械 | 微耕机 | 4kW及以上汽油机微耕机 | 重庆家户农机有限公司 | 微耕机 | 1WG5.3-135FQ-ZC | 1.外形尺寸(长×宽×高)(MM):1700×1360×1080;2.配套标定功率:5.3KW;3.标定转速(R/MIN):3600;4.传动方式发动机输出:直联;5.传动方式刀辊:齿轮传动;6.刀辊最大回转半径(MM):180:7.总安装刀数:38把;8.主离合器型式:摩擦片式 | 600.0000 | 购机补贴(非通用类) |  | 重庆市
113 | 耕整地机械 | 耕地机械 | 微耕机 | 4kW及以上汽油机微耕机 | 重庆家户农机有限公司 | 微耕机 | 1WG4.0-100FQ-ZC | 1.外形尺寸(长×宽×高)(MM):1690×800×900；2.配套标定功率:4.0KW；3.标定转速(R/MIN):3600；4.传动方式发动机输出:直联；；5.结构质量(KG):100；6.主离合器型式:摩擦片式；7.配套锄草装置形式：轮式；8.配套锄草装置最大工作宽度：700mm；9.配套开沟装置型式：刀片式；10.配套开沟机装置最大工作宽度：290m | 600.0000 | 购机补贴(非通用类) |  | 重庆市
114 | 耕整地机械 | 耕地机械 | 微耕机 | 4kW及以上柴油机微耕机 | 重庆家户农机有限公司 | 微耕机 | 1WG5.3-135FC-ZC | 1.外形尺寸(长×宽×高)(MM):1700×1360×1000；2.配套标定功率:5.3KW；3.标定转速(R/MIN):3600；4.传动方式发动机输出:直联；5.传动方式刀辊:齿轮传动；6.刀辊最大回转半径(MM):180:7.总安装刀数:38把；8.主离合器型式:摩擦片式 | 800.0000 | 购机补贴(非通用类) |  | 重庆市
115 | 耕整地机械 | 耕地机械 | 微耕机 | 4kW及以上柴油机微耕机 | 重庆家户农机有限公司 | 微耕机 | 1WG4.05-100FC-ZC | 1.外形尺寸(长×宽×高)(MM):1580×1010×920；2.配套标定功率:4.05KW；3.标定转速(R/MIN):3600；4.传动方式发动机输出:直联；5.传动方式刀辊:齿轮传动；6.刀辊最大回转半径(MM):180:7.总安装刀数:24把；8.主离合器型式:摩擦片式9.旋耕刀型式：旱地刀 | 800.0000 | 购机补贴(非通用类) |  | 重庆市
116 | 动力机械 | 拖拉机 | 轮式拖拉机 | 200马力及以上四轮驱动拖拉机 | 山东谷禾农业装备有限公司 | 轮式拖拉机 | M2204 | 标定功率:162kW(220马力）；驱动方式:四轮驱动；变更后最小使用比质量：43.5kg/kW（单胎）、47.1kg/kW（双胎）；质量变更部位：翻倾防护装置驾驶室型号；变更内容：由原驾驶室型号GH-J-FC变更为GH-J-GS；具体变更值：原推广鉴定报告外廓尺寸(长×宽×高)：单胎：5490×2325×3000mm（驾驶室顶端）、双胎：5490×3600×3000mm（驾驶室顶端）变更为外廓尺寸(长×宽×高)：单胎：5490×2780×3060mm（驾驶室顶端）、双胎：5490×3600×3060mm（驾驶室顶端）；变更后最小使用质量：单胎7050kg、双胎7634kg；变更后最小使用比质量：43.5kg/kW（单胎）、47.1kg/kW（双胎）（具体变更值见变更报告）；轴距：2830mm；标准配重(前/后)：单胎：780kg/228kg（1层）、双胎：780kg/无；挡位数(前进/倒退)：16/16；轮胎型号(前轮/后轮)：18.4-26/20.8-38。 | 63200.0000 | 购机补贴(通用类) |  | 山东省
117 | 收获机械 | 谷物收获机械 | 自走履带式谷物联合收割机（全喂入） | 0.6-1kg/s自走履带式谷物联合收割机（全喂入），包含1-1.5kg/s自走履带式水稻联合收割机（全喂入） | 重庆坚而美科技有限公司 | 小型收割机 | 4LZ-1.0A | 1、规格型号:4LZ-1.0A；2、1kg/s≤水稻联合收割机喂入量<1.5kg/s；3、结构形式:自走履带式；4、喂入方式：全喂入；5、外形尺寸(长×宽×高):3100mm×1500mm×1650mm；6、标定功率:7.5KW；7、标定转速:3600r/min；8、冷却方式:风冷；9、缸数:单缸；10、燃油种类:柴油；11、升降方式:机动液压；12、搅龙形式:螺旋伸缩扒指式；13、风扇型式:离心式；14、结构质量:495kg | 7500.0000 | 购机补贴(通用类) |  | 重庆市
118 | 收获机械 | 谷物收获机械 | 自走履带式谷物联合收割机（全喂入） | 0.6-1kg/s自走履带式谷物联合收割机（全喂入），包含1-1.5kg/s自走履带式水稻联合收割机（全喂入） | 重庆坚而美科技有限公司 | 小型收割机 | 4LZ-1.0C | 1、规格型号:4LZ-1.0C；2、1kg/s≤水稻联合收割机喂入量<1.5kg/s；3、结构形式:自走履带式；4、喂入方式：全喂入；5、外形尺寸(长×宽×高):3000mm×1500mm×1650mm；6、标定功率:7.5KW；7、标定转速:3600r/min；8、冷却方式:风冷；9、缸数:单缸；10、燃油种类:柴油；11、升降方式:机动液压；12、搅龙形式:螺旋伸缩扒指式；13、风扇型式:离心式；14、结构质量:500kg | 7500.0000 | 购机补贴(通用类) |  | 重庆市
119 | 耕整地机械 | 耕地机械 | 微耕机 | 4kW及以上汽油机微耕机 | 重庆坚而美科技有限公司 | 微耕机 | 1WGFQZ4.0-100 | 配置:单缸风冷汽油机,功率4.0,转速:3600；工作状态外形尺寸(mm):1475*1025*970；工作幅宽(mm):1000；刀辊最大回转半径(mm):175；总安装刀数:24. | 600.0000 | 购机补贴(非通用类) |  | 重庆市
120 | 动力机械 | 拖拉机 | 轮式拖拉机 | 80-90马力四轮驱动拖拉机 | 山东潍河农业装备有限公司 | 轮式拖拉机 | 804 | "外廓尺寸(长×宽×高)：4020mm×1830mm×2750mm（安全架）4020mm×1830mm×2750mm（驾驶室）；轴距：2055mm；常用轮距(前轮/后轮)：1300mm/1350mm；轮距(前轮/后轮)调整方式：有级可调/无级可调；最小使用质量：2675kg(安全架）2735kg(驾驶室）；标准配重(前/后)：65kg/74kg；档位数(前进/倒退)：12/12；主变速档位数：4；副变速档位数：3×(1+1)；发动机与离合器联接方式：直联；起动方式：电起动；翻倾防护装置（驾驶室或安全框架）型号：1000.46.001/1000.45.001；前照灯型号：WK-007；转向系型式：全液压；行车制动系型式：湿式、盘式、静液压操作；驻车制动系型式：独立手制动；前驱动桥型式：旱地型；离合器型式：单片、干式、双作用；传动系动力输出轴离合器型式：干式摩擦式；变速箱型式：机械平面组成式；主变速箱换档方式：机械有级挡；副变速箱换档方式：机械有级挡；轮胎型号(前轮/后轮)：8.3-24/14.9-30;配套动力型号：4C6-80C32；制造商：山东云内动力有限责任公司；气缸数：4； 标定功率：59（kw）；标定转速：（r/min）2400；排放标准：第三阶段 " | 18500.0000 | 购机补贴(通用类) |  | 山东省
121 | 动力机械 | 拖拉机 | 轮式拖拉机 | 90-100马力四轮驱动拖拉机 | 山东潍河农业装备有限公司 | 轮式拖拉机 | 904 | "外廓尺寸(长×宽×高)：4020mm×1830mm×2750mm（安全架）4020mm×1830mm×2750mm（驾驶室）；轴距：2055mm；常用轮距(前轮/后轮)：1300mm/1350mm；轮距(前轮/后轮)调整方式：有级可调/无级可调；最小使用质量：2700kg(安全架）2750kg(驾驶室）；标准配重(前/后)：65kg/74kg；档位数(前进/倒退)：12/12；主变速档位数：4；副变速档位数：3×(1+1)；发动机与离合器联接方式：直联；起动方式：电起动；翻倾防护装置（驾驶室或安全框架）型号：1000.46.001/1000.45.001；前照灯型号：WK-007；转向系型式：全液压；行车制动系型式：湿式、盘式、静液压操作；驻车制动系型式：独立手制动；前驱动桥型式：旱地型；离合器型式：单片、干式、双作用；传动系动力输出轴离合器型式：干式摩擦式；变速箱型式：机械平面组成式；主变速箱换档方式：机械有级挡；副变速箱换档方式：机械有级挡；轮胎型号(前轮/后轮)：8.3-24/14.9-30;配套动力型号：4C6-90C33；制造商：山东云内动力有限责任公司；气缸数：4； 标定功率：66.2（kw）；标定转速：（r/min）2400；排放标准：第三阶段 " | 21500.0000 | 购机补贴(通用类) |  | 山东省
122 | 动力机械 | 拖拉机 | 轮式拖拉机 | 100-120马力四轮驱动拖拉机 | 山东潍河农业装备有限公司 | 轮式拖拉机 | 1004 | "外廓尺寸(长×宽×高)：4020mm×1830mm×2750mm（安全架）4020mm×1830mm×2750mm（驾驶室）；轴距：2055mm；常用轮距(前轮/后轮)：1300mm/1350mm；轮距(前轮/后轮)调整方式：有级可调/无级可调；最小使用质量：3210kg(安全架）3245kg(驾驶室）；标准配重(前/后)：65kg/74kg；档位数(前进/倒退)：12/12；主变速档位数：4；副变速档位数：3×(1+1)；发动机与离合器联接方式：直联；起动方式：电起动；翻倾防护装置（驾驶室或安全框架）型号：1000.46.001/1000.45.001；前照灯型号：WK-007；转向系型式：全液压；行车制动系型式：湿式、盘式、静液压操作；驻车制动系型式：独立手制动；前驱动桥型式：旱地型；离合器型式：单片、干式、双作用；传动系动力输出轴离合器型式：干式摩擦式；变速箱型式：机械平面组成式；主变速箱换档方式：机械有级挡；副变速箱换档方式：机械有级挡；轮胎型号(前轮/后轮)：8.3-24/14.9-30;配套动力型号：4C6-100C35；制造商：山东云内动力有限责任公司；气缸数：4； 标定功率：73.5（kw）；标定转速：（r/min）2400；排放标准：第三阶段 " | 24500.0000 | 购机补贴(通用类) |  | 山东省
123 | 动力机械 | 拖拉机 | 轮式拖拉机 | 160-180马力四轮驱动拖拉机 | 山东潍河农业装备有限公司 | 轮式拖拉机 | 1604-C | "外廓尺寸(长×宽×高)：5080mm×2170mm×2960mm（安全架）5080mm×2170mm×2910mm（驾驶室）；轴距：2615mm；常用轮距(前轮/后轮)：1710mm/1710mm；轮距(前轮/后轮)调整方式：有级可调/无级可调；最小使用质量：5150kg(安全架）5210kg(驾驶室）；标准配重(前/后)：390kg/336kg；档位数(前进/倒退)：16/8；主变速档位数：4；副变速档位数：2×(2+1)；发动机与离合器联接方式：直联；起动方式：电起动；翻倾防护装置（驾驶室或安全框架）型号：1604.46.001/2004.45.001；前照灯型号：通用型；转向系型式：全液压；行车制动系型式：湿式、盘式、静液压操作；驻车制动系型式：独立手制动；前驱动桥型式：旱地型；离合器型式：单片、干式、双作用；传动系动力输出轴离合器型式：干式摩擦式；变速箱型式：机械平面组成式；主变速箱换档方式：机械有级挡；副变速箱换档方式：机械有级挡；轮胎型号(前轮/后轮)：13.6-24/16.9-38;配套动力型号：WP6G160E330；制造商：潍柴（潍坊）中型柴油机有限公司；气缸数：6； 标定功率：118（kw）；标定转速：（r/min）2200；排放标准：第三阶段 " | 45700.0000 | 购机补贴(通用类) |  | 山东省
124 | 动力机械 | 拖拉机 | 轮式拖拉机 | 60-70马力四轮驱动拖拉机 | 山东潍河农业装备有限公司 | 轮式拖拉机 | 604-E | 外廓尺寸(长×宽×高)：3310×mm1340mm×1990mm；轴距：1750mm；常用轮距(前轮/后轮)：960mm/1100mm；轮距(前轮/后轮)调整方式：有级可调/无级可调；最小使用质量：1685kg；标准配重(前/后)：50kg/38kg；档位数(前进/倒退)：8/2；主变速档位数：4+1；副变速档位数：2；发动机与离合器联接方式：直联；起动方式：电起动；翻倾防护装置（驾驶室或安全框架）型号：1000P.46.001Z；前照灯型号：WK-007；转向系型式：全液压；行车制动系型式：湿式、盘式、静液压操作；驻车制动系型式：独立手制动；前驱动桥型式：旱地型；离合器型式：单片、干式、单作用；传动系动力输出轴离合器型式：干式摩擦式；变速箱型式：机械平面组成式；主变速箱换档方式：机械有级挡；副变速箱换档方式：机械有级挡；轮胎型号(前轮/后轮)：6.00-16/9.5-24;配套动力型号：4D27ZT32/604；制造商:浙江新柴股份有限公司；气缸数：4； 标定功率：（kw）44.2标定转速：（r/min）2400；排放标准：第三阶段 | 12000.0000 | 购机补贴(通用类) |  | 山东省
125 | 动力机械 | 拖拉机 | 轮式拖拉机 | 60-70马力四轮驱动拖拉机 | 山东潍河农业装备有限公司 | 轮式拖拉机 | 604-B | "外廓尺寸(长×宽×高)：3740mm×1600mm×2475mm（安全架）3740mm×1600mm×2690mm（驾驶室）；轴距：1970mm；常用轮距(前轮/后轮)：1300mm/1300mm；轮距(前轮/后轮)调整方式：有级可调/无级可调；最小使用质量：2180kg(安全架）2285kg(驾驶室）；标准配重(前/后)：65kg/38kg；档位数(前进/倒退)：8/2；主变速档位数：4+1；副变速档位数：2；发动机与离合器联接方式：直联；起动方式：电起动；翻倾防护装置（驾驶室或安全框架）型号：1000P.46.001/1004S.45.001；前照灯型号：WK-007；转向系型式：全液压；行车制动系型式：湿式、盘式、静液压操作；驻车制动系型式：独立手制动；前驱动桥型式：旱地型；离合器型式：单片、干式、单作用；传动系动力输出轴离合器型式：干式摩擦式；变速箱型式：机械平面组成式；主变速箱换档方式：机械有级挡；副变速箱换档方式：机械有级挡；轮胎型号(前轮/后轮)：8.3-24/11-32;配套动力型号：4D27ZT32/604；制造商：浙江新柴股份有限公司；气缸数：4； 标定功率：（kw）44.2标定转速：（r/min）2400；排放标准：第三阶段 " | 12000.0000 | 购机补贴(通用类) |  | 山东省
126 | 动力机械 | 拖拉机 | 轮式拖拉机 | 70-80马力四轮驱动拖拉机 | 山东潍河农业装备有限公司 | 轮式拖拉机 | 704-B | "外廓尺寸(长×宽×高)：3740mm×1600mm×2475mm（安全架）3740mm×1600mm×2690mm（驾驶室）；轴距：1970mm；常用轮距(前轮/后轮)：1300mm/1300mm；轮距(前轮/后轮)调整方式：有级可调/无级可调；最小使用质量：2305kg(安全架）2415kg(驾驶室）；标准配重(前/后)：65kg/38kg；档位数(前进/倒退)：8/2；主变速档位数：4+1；副变速档位数：2；发动机与离合器联接方式：直联；起动方式：电起动；翻倾防护装置（驾驶室或安全框架）型号：1000P.46.001/1004S.45.001；前照灯型号：WK-007；转向系型式：全液压；行车制动系型式：湿式、盘式、静液压操作；驻车制动系型式：独立手制动；前驱动桥型式：旱地型；离合器型式：单片、干式、单作用；传动系动力输出轴离合器型式：干式摩擦式；变速箱型式：机械平面组成式；主变速箱换档方式：机械有级挡；副变速箱换档方式：机械有级挡；轮胎型号(前轮/后轮)：8.3-24/11-32;配套动力型号：4D32ZT33/704；制造商：浙江新柴股份有限公司；气缸数：4； 标定功率：（kw）52标定转速：（r/min）2400；排放标准：第三阶段 " | 15300.0000 | 购机补贴(通用类) |  | 山东省
127 | 动力机械 | 拖拉机 | 轮式拖拉机 | 80-90马力四轮驱动拖拉机 | 山东潍河农业装备有限公司 | 轮式拖拉机 | 804-B | "外廓尺寸(长×宽×高)：3740mm×1600mm×2475mm（安全架）3740mm×1600mm×2690mm（驾驶室）；轴距：1970mm；常用轮距(前轮/后轮)：1300mm/1300mm；轮距(前轮/后轮)调整方式：有级可调/无级可调；最小使用质量：2410kg(安全架）2501kg(驾驶室）；标准配重(前/后)：65kg/38kg；档位数(前进/倒退)：8/2；主变速档位数：4+1；副变速档位数：2；发动机与离合器联接方式：直联；起动方式：电起动；翻倾防护装置（驾驶室或安全框架）型号：1000P.46.001/1004S.45.001；前照灯型号：WK-007；转向系型式：全液压；行车制动系型式：湿式、盘式、静液压操作；驻车制动系型式：独立手制动；前驱动桥型式：旱地型；离合器型式：单片、干式、单作用；传动系动力输出轴离合器型式：干式摩擦式；变速箱型式：机械平面组成式；主变速箱换档方式：机械有级挡；副变速箱换档方式：机械有级挡；轮胎型号(前轮/后轮)：8.3-24/11-32;配套动力型号：4D32ZT33/804；制造商：浙江新柴股份有限公司；气缸数：4； 标定功率：（kw）59标定转速：（r/min）2400；排放标准：第三阶段 " | 18500.0000 | 购机补贴(通用类) |  | 山东省
128 | 动力机械 | 拖拉机 | 轮式拖拉机 | 50-60马力四轮驱动拖拉机 | 山东潍河农业装备有限公司 | 轮式拖拉机 | 504-N | 外廓尺寸(长×宽×高)：3690mm×1560mm×2430mm/3690mm×1570mm×2360mm（安全架）3690mm×1560mm×2610mm（驾驶室）；轴距：1860mm；常用轮距(前轮/后轮)：1200mm/1200mm；轮距(前轮/后轮)调整方式：有级可调/无级可调；最小使用质量：1830kg/1910kg(安全架）1990kg(驾驶室）；标准配重(前/后)：50kg/38kg；档位数(前进/倒退)：8/2；主变速档位数：4+1；副变速档位数：2；发动机与离合器联接方式：直联；起动方式：电起动；翻倾防护装置（驾驶室或安全框架）型号：1000P.46.001Z/1000P.46.001；前照灯型号：WK-007；转向系型式：全液压；行车制动系型式：湿式、盘式、静液压操作；驻车制动系型式：独立手制动；前驱动桥型式：旱地型；离合器型式：单片、干式、单作用；传动系动力输出轴离合器型式：干式摩擦式；变速箱型式：机械平面组成式；主变速箱换档方式：机械有级挡；副变速箱换档方式：机械有级挡；轮胎型号(前轮/后轮)：7.50-16/12.4-28;配套动力型号：4N28T31/504；制造商：浙江新柴股份有限公司；气缸数：4； 标定功率：（kw）36.8标定转速：（r/min）2400；排放标准：第三阶段 | 10900.0000 | 购机补贴(通用类) |  | 山东省
129 | 动力机械 | 拖拉机 | 轮式拖拉机 | 60-70马力四轮驱动拖拉机 | 山东潍河农业装备有限公司 | 轮式拖拉机 | 604-N | "外廓尺寸(长×宽×高)：3690mm×1560mm×2430mm/3690mm×1570mm×2360mm（安全架）3690mm×1560mm×2610mm（驾驶室）；轴距：1860mm；常用轮距(前轮/后轮)：1200mm/1200mm；轮距(前轮/后轮)调整方式：有级可调/无级可调；最小使用质量：1850kg/1940kg(安全架）1997kg(驾驶室）；标准配重(前/后)：50kg/38kg；档位数(前进/倒退)：8/2；主变速档位数：4+1；副变速档位数：2；发动机与离合器联接方式：直联；起动方式：电起动；翻倾防护装置（驾驶室或安全框架）型号：1000P.46.001Z/1000P.46.001；前照灯型号：WK-007；转向系型式：全液压；行车制动系型式：湿式、盘式、静液压操作；驻车制动系型式：独立手制动；前驱动桥型式：旱地型；离合器型式：单片、干式、单作用；传动系动力输出轴离合器型式：干式摩擦式；变速箱型式：机械平面组成式；主变速箱换档方式：机械有级挡；副变速箱换档方式：机械有级挡；轮胎型号(前轮/后轮)：7.50-16/12.4-28;配套动力型号：4D27ZT32/604；制造商：浙江新柴股份有限公司；气缸数：4； 标定功率：（kw）44.2标定转速：（r/min）2400；排放标准：第三阶段 " | 12000.0000 | 购机补贴(通用类) |  | 山东省
130 | 动力机械 | 拖拉机 | 轮式拖拉机 | 70-80马力四轮驱动拖拉机 | 山东潍河农业装备有限公司 | 轮式拖拉机 | 704-N | "外廓尺寸(长×宽×高)：3690mm×1560mm×2430mm/3690mm×1570mm×2360mm（安全架）3690mm×1560mm×2610mm（驾驶室）；轴距：1860mm；常用轮距(前轮/后轮)：1200mm/1200mm；轮距(前轮/后轮)调整方式：有级可调/无级可调；最小使用质量：1980kg/2020kg(安全架）2027kg(驾驶室）；标准配重(前/后)：50kg/38kg；档位数(前进/倒退)：8/2；主变速档位数：4+1；副变速档位数：2；发动机与离合器联接方式：直联；起动方式：电起动；翻倾防护装置（驾驶室或安全框架）型号：1000P.46.001Z/1000P.46.001；前照灯型号：WK-007；转向系型式：全液压；行车制动系型式：湿式、盘式、静液压操作；驻车制动系型式：独立手制动；前驱动桥型式：旱地型；离合器型式：单片、干式、单作用；传动系动力输出轴离合器型式：干式摩擦式；变速箱型式：机械平面组成式；主变速箱换档方式：机械有级挡；副变速箱换档方式：机械有级挡；轮胎型号(前轮/后轮)：7.50-16/12.4-28;配套动力型号：4D32ZT33/704；制造商：浙江新柴股份有限公司；气缸数：4； 标定功率：（kw）52标定转速：（r/min）2400；排放标准：第三阶段 " | 15300.0000 | 购机补贴(通用类) |  | 山东省
131 | 动力机械 | 拖拉机 | 轮式拖拉机 | 50-60马力四轮驱动拖拉机 | 山东潍河农业装备有限公司 | 轮式拖拉机 | 504-H | 外廓尺寸(长×宽×高)：2950mm×1400mm×1970mm；轴距：1510mm；常用轮距(前轮/后轮)：960mm/1100mm；轮距(前轮/后轮)调整方式：有级可调/无级可调；最小使用质量：1410kg；标准配重(前/后)：550kg/0kg；档位数(前进/倒退)：8/2；主变速档位数：4+1；副变速档位数：2；发动机与离合器联接方式：直联；起动方式：电起动；翻倾防护装置（驾驶室或安全框架）型号：1000P.46.001Z；前照灯型号：WK-007；转向系型式：全液压；行车制动系型式：湿式、盘式、静液压操作；驻车制动系型式：独立手制动；前驱动桥型式：旱地型；离合器型式：单片、干式、单作用；传动系动力输出轴离合器型式：干式摩擦式；变速箱型式：机械平面组成式；主变速箱换档方式：机械有级挡；副变速箱换档方式：机械有级挡；轮胎型号(前轮/后轮)：6.00-16/9.5-24;配套动力型号：4N28T31/504；制造商：浙江新柴股份有限公司；气缸数：4； 标定功率：（kw）36.8；标定转速：（r/min）2400；排放标准：第三阶段 | 10900.0000 | 购机补贴(通用类) |  | 山东省
132 | 动力机械 | 拖拉机 | 轮式拖拉机 | 70-80马力四轮驱动拖拉机 | 山东潍河农业装备有限公司 | 轮式拖拉机 | 704-D | "外廓尺寸(长×宽×高)：3650mm×1520mm×2380mm（安全架）3630mm×1530mm×2410mm（驾驶室）；轴距：1950mm；常用轮距(前轮/后轮)：1200mm/1200mm；轮距(前轮/后轮)调整方式：有级可调/无级可调；最小使用质量：2020kg(安全架）2095kg(驾驶室）；标准配重(前/后)：50kg/38kg；档位数(前进/倒退)：8/2；主变速档位数：4；副变速档位数：2；发动机与离合器联接方式：直联；起动方式：电起动；翻倾防护装置（驾驶室或安全框架）型号：1000.46.001/1000.45.001；前照灯型号：WK-007；转向系型式：全液压；行车制动系型式：湿式、盘式、静液压操作；驻车制动系型式：独立手制动；前驱动桥型式：旱地型；离合器型式：单片、干式、双作用；传动系动力输出轴离合器型式：干式摩擦式；变速箱型式：机械平面组成式；主变速箱换档方式：机械有级挡；副变速箱换档方式：机械有级挡；轮胎型号(前轮/后轮)：7.50-16/12.4-28;配套动力型号：YN4EZ070-32CR；制造商：山东云内动力有限责任公司；气缸数：4； 标定功率：51.5（kw）；标定转速：（r/min）2300；排放标准：第三阶段 " | 15300.0000 | 购机补贴(通用类) |  | 山东省
133 | 动力机械 | 拖拉机 | 轮式拖拉机 | 50-60马力四轮驱动拖拉机 | 山东潍河农业装备有限公司 | 轮式拖拉机 | 504-D | "外廓尺寸(长×宽×高)：3560mm×1520mm×2380mm/3560mm×1430mm×2360mm（安全架）3560mm×1530mm×2410mm（驾驶室）；轴距：1880mm；常用轮距(前轮/后轮)：1200mm/1200mm；轮距(前轮/后轮)调整方式：有级可调/无级可调；最小使用质量：1705kg/1580kg(安全架）1805kg(驾驶室）；标准配重(前/后)：50kg/38kg；档位数(前进/倒退)：8/2；主变速档位数：4；副变速档位数：2；发动机与离合器联接方式：直联；起动方式：电起动；翻倾防护装置（驾驶室或安全框架）型号：1000P.46.001Z/1000.46.001/1004.45.001；前照灯型号：WK-007；转向系型式：全液压；行车制动系型式：湿式、盘式、静液压操作；驻车制动系型式：独立手制动；前驱动桥型式：旱地型；离合器型式：单片、干式、双作用；传动系动力输出轴离合器型式：干式摩擦式；变速箱型式：机械平面组成式；主变速箱换档方式：机械有级挡；副变速箱换档方式：机械有级挡；轮胎型号(前轮/后轮)：7.50-16/12.4-28;配套动力型号：YN4H055-30VE；制造商：山东云内动力有限责任公司；气缸数：4； 标定功率：（kw）36.8；标定转速：（r/min）2400；排放标准：第三阶段 " | 10900.0000 | 购机补贴(通用类) |  | 山东省
134 | 动力机械 | 拖拉机 | 轮式拖拉机 | 60-70马力四轮驱动拖拉机 | 山东潍河农业装备有限公司 | 轮式拖拉机 | 604-K | 外廓尺寸(长×宽×高)：3310mm×1340mm×1990mm；轴距：1750mm；常用轮距(前轮/后轮)：960mm/1100mm；轮距(前轮/后轮)调整方式：有级可调/无级可调；最小使用质量：1810kg；标准配重(前/后)：50kg/38kg；档位数(前进/倒退)：8/2；主变速档位数：4+1；副变速档位数：2；发动机与离合器联接方式：直联；起动方式：电起动；翻倾防护装置（驾驶室或安全框架）型号：1000P.46.001Z；前照灯型号：WK-007；转向系型式：全液压；行车制动系型式：湿式、盘式、静液压操作；驻车制动系型式：独立手制动；前驱动桥型式：旱地型；离合器型式：单片、干式、单作用；传动系动力输出轴离合器型式：干式摩擦式；变速箱型式：机械平面组成式；主变速箱换档方式：机械有级挡；副变速箱换档方式：机械有级挡；轮胎型号(前轮/后轮)：6.00-16/9.5-24;配套动力型号：4TD60A；制造商：山东华源莱动内燃机有限公司；气缸数：4； 标定功率：（kw）44.2标定转速：（r/min）2500；排放标准：第三阶段 | 12000.0000 | 购机补贴(通用类) |  | 山东省
135 | 动力机械 | 拖拉机 | 轮式拖拉机 | 70-80马力四轮驱动拖拉机 | 山东潍河农业装备有限公司 | 轮式拖拉机 | 704-K | 外廓尺寸(长×宽×高)：3310mm×1340mm×1990mm；轴距：1750mm；常用轮距(前轮/后轮)：960mm/1100mm；轮距(前轮/后轮)调整方式：有级可调/无级可调；最小使用质量：1965kg；标准配重(前/后)：50kg/38kg；档位数(前进/倒退)：8/2；主变速档位数：4+1；副变速档位数：2；发动机与离合器联接方式：直联；起动方式：电起动；翻倾防护装置（驾驶室或安全框架）型号：1000P.46.001Z；前照灯型号：WK-007；转向系型式：全液压；行车制动系型式：湿式、盘式、静液压操作；驻车制动系型式：独立手制动；前驱动桥型式：旱地型；离合器型式：单片、干式、单作用；传动系动力输出轴离合器型式：干式摩擦式；变速箱型式：机械平面组成式；主变速箱换档方式：机械有级挡；副变速箱换档方式：机械有级挡；轮胎型号(前轮/后轮)：6.00-16/9.5-24;配套动力型号：4TG70K；制造商：山东华源莱动内燃机有限公司；气缸数：4； 标定功率：（kw）51.5标定转速：（r/min）2400；排放标准：第三阶段 | 15300.0000 | 购机补贴(通用类) |  | 山东省
136 | 动力机械 | 拖拉机 | 轮式拖拉机 | 60-70马力四轮驱动拖拉机 | 山东潍河农业装备有限公司 | 轮式拖拉机 | 604-D | "外廓尺寸(长×宽×高)：3650mm×1520mm×2380mm/3650mm×1430mm×2360mm（安全架）3630mm×1530mm×2410mm（驾驶室）；轴距：1950mm；常用轮距(前轮/后轮)：1200mm/1200mm；轮距(前轮/后轮)调整方式：有级可调/无级可调；最小使用质量：1795kg/1730kg(安全架）1865kg(驾驶室）；标准配重(前/后)：50kg/38kg；档位数(前进/倒退)：8/2；主变速档位数：4；副变速档位数：2；发动机与离合器联接方式：直联；起动方式：电起动；翻倾防护装置（驾驶室或安全框架）型号：1000P.46.001Z/1000.46.001/1004.45.001；前照灯型号：WK-007；转向系型式：全液压；行车制动系型式：湿式、盘式、静液压操作；驻车制动系型式：独立手制动；前驱动桥型式：旱地型；离合器型式：单片、干式、双作用；传动系动力输出轴离合器型式：干式摩擦式；变速箱型式：机械平面组成式；主变速箱换档方式：机械有级挡；副变速箱换档方式：机械有级挡；轮胎型号(前轮/后轮)：7.50-16/12.4-28;配套动力型号：YN4EZ060-32CR；制造商：山东云内动力有限责任公司；气缸数：4； 标定功率：44.1（kw）；标定转速：（r/min）2300；排放标准：第三阶段 " | 12000.0000 | 购机补贴(通用类) |  | 山东省
137 | 动力机械 | 拖拉机 | 轮式拖拉机 | 50-60马力四轮驱动拖拉机 | 山东潍河农业装备有限公司 | 轮式拖拉机 | 504-E | 外廓尺寸(长×宽×高)：3310×mm1340mm×1990mm；轴距：1750mm；常用轮距(前轮/后轮)：960mm/1100mm；轮距(前轮/后轮)调整方式：有级可调/无级可调；最小使用质量：1430kg；标准配重(前/后)：50kg/38kg；档位数(前进/倒退)：8/2；主变速档位数：4+1；副变速档位数：2；发动机与离合器联接方式：直联；起动方式：电起动；翻倾防护装置（驾驶室或安全框架）型号：1000P.46.001Z；前照灯型号：WK-007；转向系型式：全液压；行车制动系型式：湿式、盘式、静液压操作；驻车制动系型式：独立手制动；前驱动桥型式：旱地型；离合器型式：单片、干式、单作用；传动系动力输出轴离合器型式：干式摩擦式；变速箱型式：机械平面组成式；主变速箱换档方式：机械有级挡；副变速箱换档方式：机械有级挡；轮胎型号(前轮/后轮)：6.00-16/9.5-24;配套动力型号：4N28T31/504；制造商:浙江新柴股份有限公司；气缸数：4； 标定功率：（kw）36.8标定转速：（r/min）2400；排放标准：第三阶段 | 10900.0000 | 购机补贴(通用类) |  | 山东省
138 | 动力机械 | 拖拉机 | 轮式拖拉机 | 200马力及以上四轮驱动拖拉机 | 山东潍河农业装备有限公司 | 轮式拖拉机 | 2004 | 外廓尺寸(长×宽×高)：5450mm×2880mm×3100mm（单胎）/5450mm×3690mm×3100mm（双胎）；轴距：2825mm；常用轮距(前轮/后轮)：1880mm/2000mm；轮距(前轮/后轮)；最小使用质量：6750kg/7350kg；标准配重(前/后)：600kg/336kg；档位数(前进/倒退)：16/16；主变速档位数：4；副变速档位数：4×（1+1）；发动机与离合器联接方式：直联；起动方式：电起动；翻倾防护装置型号：3004.45.001；前照灯型号：通用型；转向系型式：全液压；主变速箱换档方式：主变速位置：在第一箱中，机械有级挡；副变速箱换档方式：机械有级挡 ；轮胎型号(前轮/后轮)：18.4-26/20.8-38；配套动力型号：WP6G200E330；制造商：潍柴（潍坊）中型柴油机有限公司；气缸数：6； 标定功率：（kw）147；标定转速：（r/min）2200；排放标准：第三阶段 | 63200.0000 | 购机补贴(通用类) |  | 山东省
139 | 动力机械 | 拖拉机 | 轮式拖拉机 | 50-60马力四轮驱动拖拉机 | 山东潍河农业装备有限公司 | 轮式拖拉机 | 504 | 外廓尺寸(长×宽×高)：3520mm×1390mm×2250mm；轴距：1815mm；常用轮距(前轮/后轮)：960mm/1100mm；轮距(前轮/后轮)调整方式：有级可调/无级可调；最小使用质量：1493kg；标准配重(前/后)：50kg/38kg；档位数(前进/倒退)：8/2；主变速档位数：4+1；副变速档位数：2；发动机与离合器联接方式：直联；起动方式：电起动；翻倾防护装置（驾驶室或安全框架）型号：1000P.46.001Z；前照灯型号：WK-007；转向系型式：全液压；行车制动系型式：湿式、盘式、静液压操作；驻车制动系型式：独立手制动；前驱动桥型式：旱地型；离合器型式：单片、干式、单作用；传动系动力输出轴离合器型式：干式摩擦式；变速箱型式：机械平面组成式；主变速箱换档方式：机械有级挡；副变速箱换档方式：机械有级挡；轮胎型号(前轮/后轮)：7.50-16/11.2-28;配套动力型号：YN4H055-30VE；制造商：山东云内动力有限责任公司；气缸数：4； 标定功率：（kw）36.8；标定转速：（r/min）2400；排放标准：第三阶段 | 10900.0000 | 购机补贴(通用类) |  | 山东省
140 | 动力机械 | 拖拉机 | 轮式拖拉机 | 50-60马力四轮驱动拖拉机 | 山东潍河农业装备有限公司 | 轮式拖拉机 | 504-1 | 外廓尺寸(长×宽×高)：2950mm×1400mm×1970mm；轴距：1510mm；常用轮距(前轮/后轮)：960mm/1100mm；轮距(前轮/后轮)调整方式：有级可调/无级可调；最小使用质量：1570kg；标准配重(前/后)：54kg/0kg；档位数(前进/倒退)：8/2；主变速档位数：4+1；副变速档位数：2；发动机与离合器联接方式：直联；起动方式：电起动；翻倾防护装置（驾驶室或安全框架）型号：1000P.46.001Z；前照灯型号：WK-007；转向系型式：全液压；行车制动系型式：湿式、盘式、静液压操作；驻车制动系型式：独立手制动；前驱动桥型式：旱地型；离合器型式：单片、干式、单作用；传动系动力输出轴离合器型式：干式摩擦式；变速箱型式：机械平面组成式；主变速箱换档方式：机械有级挡；副变速箱换档方式：机械有级挡；轮胎型号(前轮/后轮)：6.00-12/9.5-16;配套动力型号：4TE50K；制造商：山东华源莱动内燃机有限公司；气缸数：4； 标定功率：（kw）36.8标定转速：（r/min）2400；排放标准：第三阶段 | 10900.0000 | 购机补贴(通用类) |  | 山东省
141 | 动力机械 | 拖拉机 | 轮式拖拉机 | 60-70马力四轮驱动拖拉机 | 山东潍河农业装备有限公司 | 轮式拖拉机 | 604-1 | 外廓尺寸(长×宽×高)：2950mm×1400mm×1970mm；轴距：1510mm；常用轮距(前轮/后轮)：960mm/1100mm；轮距(前轮/后轮)调整方式：有级可调/无级可调；最小使用质量：1685kg；标准配重(前/后)：54kg/0kg；档位数(前进/倒退)：8/2；主变速档位数：4+1；副变速档位数：2；发动机与离合器联接方式：直联；起动方式：电起动；翻倾防护装置（驾驶室或安全框架）型号：1000P.46.001Z；前照灯型号：WK-007；转向系型式：全液压；行车制动系型式：湿式、盘式、静液压操作；驻车制动系型式：独立手制动；前驱动桥型式：旱地型；离合器型式：单片、干式、单作用；传动系动力输出轴离合器型式：干式摩擦式；变速箱型式：机械平面组成式；主变速箱换档方式：机械有级挡；副变速箱换档方式：机械有级挡；轮胎型号(前轮/后轮)：6.00-12/9.5-16;配套动力型号：4TD60A；制造商：山东华源莱动内燃机有限公司；气缸数：4； 标定功率：（kw）44.2标定转速：（r/min）2500；排放标准：第三阶段 | 12000.0000 | 购机补贴(通用类) |  | 山东省
142 | 动力机械 | 拖拉机 | 轮式拖拉机 | 50-60马力四轮驱动拖拉机 | 山东潍河农业装备有限公司 | 轮式拖拉机 | 504-C | "外廓尺寸(长×宽×高)：3560mm×1430mm×2360mm/3560mm×1520mm×2380mm（安全架）3560mm×1530mm×2410mm（驾驶室）；轴距：1880mm；常用轮距(前轮/后轮)：1100mm/1150mm；轮距(前轮/后轮)调整方式：有级可调/无级可调；最小使用质量：1645kg/1730kg(安全架）1785kg(驾驶室）；标准配重(前/后)：50kg/38kg；档位数(前进/倒退)：8/2；主变速档位数：4；副变速档位数：2；发动机与离合器联接方式：直联；起动方式：电起动；翻倾防护装置（驾驶室或安全框架）型号：1000P.46.001Z/1000P.46.001；前照灯型号：WK-007；转向系型式：全液压；行车制动系型式：湿式、盘式、静液压操作；驻车制动系型式：独立手制动；前驱动桥型式：旱地型；离合器型式：单片、干式、双作用；传动系动力输出轴离合器型式：干式摩擦式；变速箱型式：机械平面组成式；主变速箱换档方式：机械有级挡；副变速箱换档方式：机械有级挡；轮胎型号(前轮/后轮)：7.50-16/11.2-28;配套动力型号：YN4H055-30VE；制造商：山东云内动力有限责任公司；气缸数：4； 标定功率：（kw）36.8；标定转速：（r/min）2400；排放标准：第三阶段 " | 10900.0000 | 购机补贴(通用类) |  | 山东省
143 | 动力机械 | 拖拉机 | 轮式拖拉机 | 60-70马力四轮驱动拖拉机 | 山东潍河农业装备有限公司 | 轮式拖拉机 | 604-C | "外廓尺寸(长×宽×高)：3650mm×1430mm×2360mm/3650mm×1520mm×2380mm（安全架）3630mm×1530mm×2410mm（驾驶室）；轴距：1950mm；常用轮距(前轮/后轮)：1100mm/1150mm；轮距(前轮/后轮)调整方式：有级可调/无级可调；最小使用质量：1855kg/1920kg(安全架）2000kg(驾驶室）；标准配重(前/后)：50kg/38kg；档位数(前进/倒退)：8/2；主变速档位数：4；副变速档位数：2；发动机与离合器联接方式：直联；起动方式：电起动；翻倾防护装置（驾驶室或安全框架）型号：1000P.46.001Z/1000P.46.001；前照灯型号：WK-007；转向系型式：全液压；行车制动系型式：湿式、盘式、静液压操作；驻车制动系型式：独立手制动；前驱动桥型式：旱地型；离合器型式：单片、干式、双作用；传动系动力输出轴离合器型式：干式摩擦式；变速箱型式：机械平面组成式；主变速箱换档方式：机械有级挡；副变速箱换档方式：机械有级挡；轮胎型号(前轮/后轮)：7.50-16/11.2-28;配套动力型号：YN4EZ060-32CR；制造商：昆明云内动力股份有限公司；气缸数：4； 标定功率：（kw）44.1；标定转速：（r/min）2300；排放标准：第三阶段 " | 12000.0000 | 购机补贴(通用类) |  | 山东省
144 | 动力机械 | 拖拉机 | 轮式拖拉机 | 70-80马力四轮驱动拖拉机 | 山东潍河农业装备有限公司 | 轮式拖拉机 | 704-C | 外廓尺寸(长×宽×高)：3650mm×1430mm×2360mm/3650mm×1520mm×2380mm（安全架）3630mm×1530mm×2410mm（驾驶室）；轴距：1950mm；常用轮距(前轮/后轮)：1100mm/1150mm；轮距(前轮/后轮)调整方式：有级可调/无级可调；最小使用质量：1970kg/1990kg(安全架）2020kg(驾驶室）；标准配重(前/后)：80kg/62kg；档位数(前进/倒退)：8/2；主变速档位数：4；副变速档位数：2；发动机与离合器联接方式：直联；起动方式：电起动；翻倾防护装置（驾驶室或安全框架）型号：1000P.46.001Z/1000P.46.001；前照灯型号：WK-007；转向系型式：全液压；行车制动系型式：湿式、盘式、静液压操作；驻车制动系型式：独立手制动；前驱动桥型式：旱地型；离合器型式：单片、干式、双作用；传动系动力输出轴离合器型式：干式摩擦式；变速箱型式：机械平面组成式；主变速箱换档方式：机械有级挡；副变速箱换档方式：机械有级挡；轮胎型号(前轮/后轮)：7.50-16/11.2-28;配套动力型号：YN4EZ070-32CR；制造商：昆明云内动力股份有限公司；气缸数：4； 标定功率：（kw）51.5标定转速：（r/min）2300；排放标准：第三阶段 | 15300.0000 | 购机补贴(通用类) |  | 山东省
145 | 动力机械 | 拖拉机 | 轮式拖拉机 | 160-180马力四轮驱动拖拉机 | 山东潍河农业装备有限公司 | 轮式拖拉机 | 1604-F | 外廓尺寸(长×宽×高)：5160mm×2350mm×3000mm；轴距：2645mm；常用轮距(前轮/后轮)：1790mm/1850mm；轮距(前轮/后轮)；最小使用质量：5350kg；标准配重(前/后)：390kg/336kg；档位数(前进/倒退)：16/8；主变速档位数：4；副变速档位数：2×（2+1）；发动机与离合器联接方式：直联；起动方式：电起动；翻倾防护装置型号：2004D.45.001 ；前照灯型号：通用型；转向系型式：全液压；主变速箱换档方式：主变速位置：在第一箱中，机械有级挡；副变速箱换档方式：机械有级挡 ；轮胎型号(前轮/后轮)：14.9-26/18.4-38；配套动力型号：WP6G160E330；制造商：潍柴（潍坊）中型柴油机有限公司；气缸数：6； 标定功率：（kw）118；标定转速：（r/min）2200；排放标准：第三阶段 | 45700.0000 | 购机补贴(通用类) |  | 山东省
146 | 动力机械 | 拖拉机 | 轮式拖拉机 | 140-160马力四轮驱动拖拉机 | 北京弗雷森拖拉机有限公司 | 轮式拖拉机 | FS-1504 | 外廓尺寸(mm)：5150*2220*3155；驱动形式：四轮驱动；标定功率：110.3kW；前后轮胎：14.9-26/19.4-38，轴距：2660mm,常用轮距（前轮/后轮）：1710/1740（mm），最小离地间隙：460mm,最小使用质量kg：5500, 档位数：前进/倒退/爬行：16/8/12，主变速档位数：4，副变速档位数/其他档位数：3/2， | 38800.0000 | 购机补贴(通用类) |  | 北京市
147 | 农产品初加工机械 | 茶叶加工机械 | 茶叶理条机 | 锅槽面积1-2.5m²茶叶理条机 | 贵州双木农机有限公司 | 茶叶多功能（理条）机 | 6CL-610 | 锅槽面积1-2.5 ㎡茶叶理条机，产品名称型号为茶叶理条机6CL-610，间歇式作业形式，电热加热型式，电加热功率（电加热适用）14.69kW，往复运转电机功率0.75kW，槽锅面积1㎡，锅槽长度600mm，槽锅槽数8槽，槽锅锅体尺寸（长×宽）930×600mm，往复运转频次14-29次/min。 | 2500.0000 | 购机补贴(非通用类) |  | 贵州省
148 | 农产品初加工机械 | 茶叶加工机械 | 茶叶揉捻机 | 揉筒直径50-60cm揉捻机 | 贵州双木农机有限公司 | 揉捻机 | 6CR-55 | 揉筒直径50-60cm揉捻机，型号名称是6CR-55型茶叶揉捻机，盘式结构型式，皮带传至减速箱传动型式，手动加压型式，人工控制方式，揉桶直径550mm，揉桶高度520mm，揉盘内径548mm，内棱骨5根，外棱骨15根，配套动力功率3kW，揉桶回转速度45 。 | 2400.0000 | 购机补贴(非通用类) |  | 贵州省
149 | 收获后处理机械 | 脱粒机械 | 稻麦脱粒机 | 生产率300kg/h及以上稻麦脱粒机 | 贵州双木农机有限公司 | 半喂入式机动脱粒机 | 5TG-75 | 结构型式：半喂入.非机械夹持式；外形尺寸（长x宽x高）1100ⅹ1300ⅹ1180mm；配套动力功率≧1.5kW；喂入方式：手持式；主滚筒结构型式：弓齿式；主滚筒工作直径Ø340mm；主滚筒工作长度750mm；主滚筒工作转速400-550r/min；凹板型式：菱形拉伸网；分离型式：筛网式；清选型式：风选式；筛体尺寸（长x宽）760ⅹ780mm；风机型式：叶片式；风机转速1200-1600r/min；卸粮方式：风吹式+人工卸粮 | 300.0000 | 购机补贴(非通用类) |  | 贵州省
150 | 收获后处理机械 | 脱粒机械 | 稻麦脱粒机 | 生产率300kg/h及以上稻麦脱粒机 | 贵州双木农机有限公司 | 半喂入式稻麦脱粒机 | 5TG-80 | 结构型式：.非机械夹持式；外形尺寸（长x宽x高）1090ⅹ900ⅹ1300mm；配套动力功率4.8kW；喂入方式：半喂入式；主滚筒结构型式：弓齿式；主滚筒工作长度735mm；主滚筒工作转速400-550r/min；凹板型式：封闭式；分离、清选型式：风选式；风扇型式：叶片式；卸粮方式：风吹式 | 300.0000 | 购机补贴(非通用类) |  | 贵州省
151 | 农产品初加工机械 | 茶叶加工机械 | 茶叶理条机 | 锅槽面积1-2.5m²茶叶理条机 | 贵州双木农机有限公司 | 茶叶多功能（理条）机 | 6CDY80-12 | 锅槽面积1-2.5 ㎡茶叶理条机，产品名称型号为茶叶理条机6CDY80-12，间歇式作业形式，电热加热型式，电加热功率（电加热适用）18kW，往复运转电机功率1.1kW，槽锅面积2.3㎡，锅槽长度800mm，槽锅槽数12槽，槽锅锅体尺寸（长×宽）1390×800mm，往复运转频次14-29次/min。 | 2500.0000 | 购机补贴(非通用类) |  | 贵州省
152 | 农产品初加工机械 | 茶叶加工机械 | 茶叶揉捻机 | 揉筒直径35-50cm揉捻机 | 贵州双木农机有限公司 | 茶叶揉捻机 | 6CR-35 | 揉筒直径35-50cm揉捻机，型号名称是6CR-35型茶叶揉捻机，盘式结构型式，齿轮减速箱传动型式，单柱丝杆式加压型式，人工控制方式，揉桶直径350mm，揉桶高度250mm，揉盘内径700mm，内棱骨4根，外棱骨12根，配套动力功率0.75kW，揉桶回转速度40±5 。 | 1600.0000 | 购机补贴(非通用类) |  | 贵州省
153 | 农产品初加工机械 | 茶叶加工机械 | 茶叶揉捻机 | 揉筒直径35-50cm揉捻机 | 贵州双木农机有限公司 | 茶叶揉捻机 | 6CR-45 | 揉筒直径35-50cm揉捻机，型号名称是6CR-45型茶叶揉捻机，盘式结构型式，齿轮减速箱传动型式，单柱丝杆式加压型式，人工控制方式，揉桶直径450mm，揉桶高度330mm，揉盘内径840mm，内棱骨5根，外棱骨16根，配套动力功率1.1kW，揉桶回转速度45±5 。 | 1600.0000 | 购机补贴(非通用类) |  | 贵州省
154 | 农产品初加工机械 | 茶叶加工机械 | 茶叶揉捻机 | 揉筒直径60cm及以上揉捻机 | 贵州双木农机有限公司 | 茶叶揉捻机 | 6CR-65 | 揉筒直径35-50cm揉捻机，型号名称是6CR-65型茶叶揉捻机，盘式结构型式，齿轮减速箱传动型式，双柱丝杆式加压型式，人工控制方式，揉桶直径650mm，揉桶高度495mm，揉盘内径1124mm，内棱骨5根，外棱骨18根，配套动力功率4.0kW，揉桶回转速度44±2。 | 4800.0000 | 购机补贴(非通用类) |  | 贵州省
155 | 收获后处理机械 | 脱粒机械 | 稻麦脱粒机 | 生产率300kg/h及以上稻麦脱粒机 | 新余市渝北农机制造有限公司 | 机动脱粒机 | 5T-60 | 产品名称：机动脱粒机 型号规格：5T-60 结构形式：半喂入式 工作状态外形尺寸（长×宽×高）：1750mm×830mm×1200mm 配套动力：1.1-3.0kw 喂入方式：手持式 滚筒型式（主/副）：弓齿 滚筒数量：1个 主滚筒直径×长度：370（含弓齿）×572mm 主滚筒转速：400-500r/min 凹板筛型式：钢板网 分离型式：二级 清选型式：二级 筛体尺寸（长×宽）：840mm×605mm 风扇型式：叶轮 风扇数量：1个 风扇直径：205mm 风扇转速：1100-1300r/min 卸粮方式：/ 生产率（工作量）：300-400kg/h | 300.0000 | 购机补贴(非通用类) |  | 江西省
156 | 收获后处理机械 | 脱粒机械 | 稻麦脱粒机 | 生产率300kg/h及以上稻麦脱粒机 | 新余市渝北农机制造有限公司 | 机动脱粒机 | 5T-70A | 产品名称：机动脱粒机 型号规格：5T-70A 结构形式：半喂入式 工作状态外形尺寸（长×宽×高）：1750mm×830mm×1200mm 配套动力：1.1-3.0kw 喂入方式：手持式 滚筒型式（主/副）：弓齿 滚筒数量：1个 主滚筒直径×长度：370（含弓齿）×572mm 主滚筒转速：400-500r/min 凹板筛型式：钢板网 分离型式：二级 清选型式：二级 筛体尺寸（长×宽）：840mm×605mm 风扇型式：叶轮 风扇数量：1个 风扇直径：205mm 风扇转速：1100-1300r/min 卸粮方式：/ 生产率（工作量）：300-400kg/h | 300.0000 | 购机补贴(非通用类) |  | 江西省
157 | 农产品初加工机械 | 茶叶加工机械 | 茶叶理条机 | 锅槽面积2.5m²及以上茶叶理条机 | 贵州双木农机有限公司 | 茶叶理条机 | 6CL-80/18 | 锅槽面积2.5 ㎡及以上茶叶理条机，型号名称是6CL-80/18型茶叶理条机，间歇式作业形式，电加热型式，电加热功率（电加热适用）24kW,往复运转电机功率1.1kW，槽锅面积单槽0.15㎡，锅槽长度800mm,槽锅槽数18槽，锅槽总面积18槽×0.15（单槽面积）=2.7㎡，槽锅锅体尺寸（长×宽）800×1500mm，往复运转频次（136-220）±10次/min，单槽槽宽83mm。 | 3000.0000 | 购机补贴(非通用类) |  | 贵州省
158 | 农产品初加工机械 | 茶叶加工机械 | 茶叶理条机 | 锅槽面积2.5m²及以上茶叶理条机 | 贵州双木农机有限公司 | 名茶多用机 | 6CMD-100/12 | 锅槽面积2.5 ㎡及以上茶叶理条机，型号名称是6CWD-100/12型名茶多用机，间歇式作业形式，电加热型式，电加热功率（电加热适用）24kW,往复运转电机功率1.5kW，槽锅面积单槽0.27㎡，锅槽长度1000mm,槽锅槽数12槽，锅槽总面积12槽×0.27（单槽面积）=3.24㎡，槽锅锅体尺寸（长×宽）1000×1375mm，往复运转频次（136-220）次/min，单槽槽宽115mm。 | 3000.0000 | 购机补贴(非通用类) |  | 贵州省
159 | 农产品初加工机械 | 茶叶加工机械 | 茶叶杀青机 | 滚筒直径60cm及以上杀青机 | 贵州双木农机有限公司 | 茶叶滚筒杀青机 | 6CST-110 | 滚筒直径60CM及以上杀青机，型号名称是6CST-110型茶叶滚筒杀青机，滚筒式结构型式，生物质颗粒、煤、柴热源形式，滚筒外径（滚筒式适用）1100mm，滚筒内部直段长度（滚筒式适用）7000mm，滚筒转速（滚筒式适用）0-28r/min，运转电机功率5.25kW。 | 4800.0000 | 购机补贴(非通用类) |  | 贵州省
160 | 农产品初加工机械 | 茶叶加工机械 | 茶叶杀青机 | 滚筒直径40-60cm杀青机 | 贵州双木农机有限公司 | 茶叶滚筒杀青机 | 6CST-40 | 滚筒直径40-60cm杀青机，产品名称型号为茶叶滚筒杀青机6CST-40，滚筒式结构型式，热源形式为电、煤，滚筒外径（滚筒式适用）400mm，滚筒内部直段长度（滚筒式适用）1800mm,滚筒转速（滚筒式适用）28r/min，电加热功率（电加热适用）21.75kW，运转电机功率0.75kW。 | 2000.0000 | 购机补贴(非通用类) |  | 贵州省
161 | 农产品初加工机械 | 茶叶加工机械 | 茶叶杀青机 | 滚筒直径60cm及以上杀青机 | 贵州双木农机有限公司 | 茶叶滚筒杀青机 | 6CST-60 | 滚筒直径60CM及以上杀青机，产品名称型号为茶叶滚筒杀青机6CST-60，滚筒式结构型式，热源形式为电、煤，滚筒外径（滚筒式适用）600mm，滚筒内部直段长度（滚筒式适用）3200mm,滚筒转速（滚筒式适用）26r/min，电加热功率（电加热适用）62.5kW，运转电机功率1.5kW。 | 4800.0000 | 购机补贴(非通用类) |  | 贵州省
162 | 农产品初加工机械 | 茶叶加工机械 | 茶叶杀青机 | 滚筒直径60cm及以上杀青机 | 贵州双木农机有限公司 | 茶叶滚筒杀青机 | 6CST-80 | 滚筒直径60CM及以上杀青机，产品名称型号为茶叶滚筒杀青机6CST-80，滚筒式结构型式，热源形式为电、煤，滚筒外径（滚筒式适用）800mm，滚筒内部直段长度（滚筒式适用）4000mm,滚筒转速（滚筒式适用）22r/min，电加热功率（电加热适用）94.5kW，运转电机功率2.2kW。 | 4800.0000 | 购机补贴(非通用类) |  | 贵州省
163 | 动力机械 | 拖拉机 | 轮式拖拉机 | 50-60马力四轮驱动拖拉机 | 广西合浦县惠来宝机械制造有限公司 | 轮式拖拉机 | HL504 | 型式:四轮驱动,整机机架型式:铰接架,转向机构型式:折腰转向,外廓尺寸(mm):3900×1580×2350,轴距:1500mm,配套直列、水冷、四冲程、自然吸气的玉柴50马力国三发动机 | 10900.0000 | 购机补贴(通用类) |  | 广西壮族自治区
164 | 动力机械 | 拖拉机 | 轮式拖拉机 | 200马力及以上四轮驱动拖拉机 | 东弘沃丰（潍坊）农业机械有限公司 | 轮式拖拉机 | NW2204 | 驱动型式：四轮驱动；外廓尺寸（长x宽x高及部位）(mm）：5680×2600×3310（驾驶室顶部)；最小使用质量（kg）：7210；功率（kW）：161.8；最小使用比质量(kg/kW)：44.56； PTO转速(r/min)：540/1000； | 63200.0000 | 购机补贴(通用类) |  | 山东省
165 | 动力机械 | 拖拉机 | 轮式拖拉机 | 90-100马力四轮驱动拖拉机 | 东弘沃丰（潍坊）农业机械有限公司 | 轮式拖拉机 | 904 | 驱动型式：四轮驱动；外廓尺寸(长x宽x高及部位)(mm）：4020×1820×2660(安全架顶部)，4050×1780×2650（驾驶室顶部）；最小使用质量(kg)：2900（安全架），2950（驾驶室）；功率(kW)：66.2；最小使用比质量(kg/kW)：43.81（安全架），44.56（驾驶室）；PTO转速(r/min)：540/760； | 21500.0000 | 购机补贴(通用类) |  | 山东省
166 | 动力机械 | 拖拉机 | 轮式拖拉机 | 80-90马力四轮驱动拖拉机 | 东弘沃丰（潍坊）农业机械有限公司 | 轮式拖拉机 | 804 | 驱动型式：四轮驱动；外廓尺寸(长x宽x高及部位)(mm）：4020×1820×2660(安全架顶部)，4050×1780×2650（驾驶室顶部）；最小使用质量(kg)：2800（安全架），2850（驾驶室）；功率(kW)：59；最小使用比质量(kg/kW)：47.46（安全架），48.31（驾驶室）；PTO转速(r/min)：540/760； | 18500.0000 | 购机补贴(通用类) |  | 山东省
167 | 动力机械 | 拖拉机 | 轮式拖拉机 | 50-60马力四轮驱动拖拉机 | 潍坊市昱坤农业机械有限公司 | 轮式拖拉机 | YK504-A | 驱动型式：四轮驱动；外廓尺寸(长x宽x高及部位)(mm）：2800×1370×2100(安全架)；最小使用质量(kg）：1365；功率(kW)：36.8；最小使用比质量(kg/kW)：37.09；PTO转速(r/min)：720； | 10900.0000 | 购机补贴(通用类) |  | 山东省
168 | 动力机械 | 拖拉机 | 轮式拖拉机 | 60-70马力四轮驱动拖拉机 | 山东英胜机械有限公司 | 轮式拖拉机 | TT604 | 型式：4×4 四轮驱动；外廊尺寸（长x宽x高）(mm）： 3500×1500×2380；最小使用质量（kg）：1695；配套动力（kW）：44.2；PTO转速(r/min)：540/720； | 12000.0000 | 购机补贴(通用类) |  | 山东省
169 | 动力机械 | 拖拉机 | 轮式拖拉机 | 50-60马力四轮驱动拖拉机 | 山东英胜机械有限公司 | 轮式拖拉机 | TT504 | 型式：4×4 四轮驱动；外廊尺寸（长x宽x高）(mm）： 3500×1500×2300；最小使用质量（kg）：1530；配套动力（kW）：36.8；PTO转速(r/min)：720； | 10900.0000 | 购机补贴(通用类) |  | 山东省
170 | 动力机械 | 拖拉机 | 轮式拖拉机 | 50-60马力四轮驱动拖拉机 | 山东英胜机械有限公司 | 轮式拖拉机 | TT504-D | 型式：4×4 四轮驱动；外廊尺寸（长x宽x高）(mm）： 3500×1400×2100；最小使用质量（kg）：1450；配套动力（kW）：36.8；PTO转速(r/min)：720； | 10900.0000 | 购机补贴(通用类) |  | 山东省
171 | 农产品初加工机械 | 茶叶加工机械 | 茶叶揉捻机 | 揉筒直径50-60cm揉捻机 | 湖北爱步机械制造有限公司 | 茶叶揉捻机 | 6CR-55 | 6CR-55型茶叶揉捻机 1.结构形式:揉盘式. 2.传动形式:皮带+换向齿轮减速机 3.加压形式:手动加压(单柱丝杆式加压) 4.揉桶直径:55cm 5.揉桶高度：32cm 6.棱骨数量：内棱骨：5根，外棱骨：16根。 7.配套动力功率：1.5KW 8.揉桶回转转速：40-50r/min | 2400.0000 | 购机补贴(非通用类) |  | 湖北省
172 | 农产品初加工机械 | 茶叶加工机械 | 茶叶杀青机 | 滚筒直径60cm及以上杀青机 | 湖北爱步机械制造有限公司 | 茶叶滚筒杀青机 | 6CST-100 | 6CST-100型茶叶滚筒杀青机 1.外形尺寸（长*宽*高）：5838*1280*2318 2.滚筒内径：100cm 3.滚筒内部直径长度：500cm 4. 滚筒转速28-29r/min 5.热源形式：煤、柴 6.滚筒电动机：额定功率1.5，额定转速1400r/min ，额定电压380v | 4800.0000 | 购机补贴(非通用类) |  | 湖北省
173 | 农产品初加工机械 | 茶叶加工机械 | 茶叶揉捻机 | 揉筒直径60cm及以上揉捻机 | 湖北爱步机械制造有限公司 | 茶叶揉捻机 | 6CR-65 | 6CR-65型茶叶揉捻机 1.结构型式：揉盘式 2.传动形式：皮带+换向齿轮减速机 3.加压形式：手动加压（单柱丝杆式加压） 4.揉桶直径：65cm 5.揉桶高度：45cm 6.棱骨数量：内棱骨5根，外棱骨20根 7.配套动力功率：3.0 8.揉桶回转转速：45-50r/min | 4800.0000 | 购机补贴(非通用类) |  | 湖北省
174 | 农产品初加工机械 | 茶叶加工机械 | 茶叶杀青机 | 滚筒直径60cm及以上杀青机 | 湖北爱步机械制造有限公司 | 茶叶滚筒杀青机 | 6CST-80 | 6CST-80型茶叶滚筒杀青机 1.外形尺寸（长*宽*高）：4600*1100*3500 2.滚筒内径：80cm 3.滚筒内部直径长度：400cm 4. 滚筒转速28-29r/min 5.热源形式：煤、柴 6.滚筒电动机：额定功率1.1，额定转速1400r/min ，额定电压380v | 4800.0000 | 购机补贴(非通用类) |  | 湖北省
175 | 动力机械 | 拖拉机 | 轮式拖拉机 | 50-60马力四轮驱动拖拉机 | 江苏常发农业装备股份有限公司 | 轮式拖拉机 | CFC504-A | 整机型式：轮式；整机机架型式：无架；整机驱动型式：四驱；外廓尺寸（长×宽×高）mm：3564×1526×2490；轴距mm：1798；轮距（前轮/后轮）mm：前轮1270，后轮1210、1310、1426，选装后轮1210-1660；最小使用质量kg：1820；最大配重（前/后）kg：120/360；最小使用比质量kg/kw：49.5；档位数(前进/倒退)：16/8；主变速箱档位数：4；副变速档位数：（2+1）×2；发动机与主离合器联结方式：直联式；翻倾防护装置：安全框架；转向系型式：全液压转向；转向系转向操纵机构：方向盘；转向系转向机构型式：前轮转向；变速箱型式：机械平面组成式；主变速箱换挡方式：机械有级挡；副变速箱换挡方式：机械有级挡；轮胎型号：7.50-16、6.50-16、6.00-16/后轮13.6-24、11.2-28、12.4-24、11.2-24；轮胎数量：前轮2个/后轮2个；配套动力型号：CF4B50T-Z,制造商：江苏常发农业装备股份有限公司，气缸数：4缸，标定功率：36.8kw，标定转速：2400r/min排放标准：第三阶段；选配：CF4B50T,制造商：江苏常发农业装备股份有限公司，气缸数：4缸，标定功率：36.8kw，标定转速：2500r/min排放标准：第三阶段。 | 10900.0000 | 购机补贴(通用类) |  | 江苏省
176 | 动力机械 | 拖拉机 | 轮式拖拉机 | 70-80马力四轮驱动拖拉机 | 江苏常发农业装备股份有限公司 | 轮式拖拉机 | CFD704-M | 整机型式：轮式；整机机架型式：无架；整机驱动型式：四驱；外廓尺寸（长×宽×高）mm：4061×1831×2619（至安全架顶）；轴距mm：2001；轮距（前轮/后轮）mm：前轮1050、1178或1276、1320、1372、1416、1440、1484、1536、1580，后轮1050-1562或1218-1980；最小使用质量kg：2200；标准配重（前/后）kg：240/180；最小使用比质量kg/kw：42.7；档位数（前进/倒退）：16/16；主变速档位数：4；副变速档位数：2×（1+1）×2；发动机与离合器联结方式：直联式；翻倾防护装置：安全架；转向系型式：全液压转向；转向系转向操纵机构：方向盘；转向系转向机构型式：前轮转向；传动系箱体数量：2个；变速箱型式：机械平面组成式；主变速位置：在第2个箱体中；主变速换挡方式：机械有级档；副变速换挡方式：机械有级档；轮胎型号：前轮9.5-20或7.50-16或8.3-20或8.3-24，后轮14.9-28或11.2-28或12.4-28或12.4/11-28或11-32；轮胎数量：前轮2个/后轮2个；配套动力型号：CF3C70-T,制造商：江苏常发农业装备股份有限公司，气缸数：4缸，标定功率：51.5kw，标定转速：2400r/min，排放标准：第三阶段 | 15300.0000 | 购机补贴(通用类) |  | 江苏省
177 | 动力机械 | 拖拉机 | 轮式拖拉机 | 120-140马力四轮驱动拖拉机 | 江苏常发农业装备股份有限公司 | 轮式拖拉机 | CFF1204-H | 整机型式：轮式；整机机架型式：无架；整机驱动型式：四驱；外廓尺寸（长×宽×高）mm：4374×1970×2862（至安全架顶）/4374×1970×2852（至驾驶室顶）；轴距mm：2135；轮距（前轮/后轮）mm：前轮1550、1650，后轮1315、1425、1540、1810、1920；最小使用质量kg：3850（安全架）/3950（驾驶室）；标准配重（前/后）kg：300/0；最小使用比质量kg/kw：43.7（安全架）/44.8（驾驶室）；档位数（前进/倒退）：12/12，选配24/24；主变速档位数：4；副变速档位数：3×（1+1），选装3×（1+1）×2；发动机与离合器联结方式：直联式；翻倾防护装置：安全架/简易驾驶室；转向系型式：全液压转向；转向系转向操纵机构：方向盘；转向系转向机构型式：前轮转向；传动系箱体数量：2个；变速箱型式：机械平面组成式；主变速位置：在第1个箱体中；主变速换挡方式：机械有级档；副变速换挡方式：机械有级档；轮胎型号：前轮11.2-28或8.3-24或11.2-24，后轮16.9-34或14.9-30或16.9-30或18.4-30；轮胎数量：前轮2个/后轮2个；配套动力型号：YC4A140-T304，制造商：广西玉柴机器股份有限公司，气缸数：4缸，标定功率：88.2kw，标定转速：2300r/min，排放标准：第三阶段；选配一CF4C120L-31，制造商：江苏常发农业装备股份有限公司，气缸数：4缸，标定功率：88.2kw，标定转速：2300r/min，排放标准：第三阶段；选配二YC4DK140-T303，制造商：广西玉柴机器股份有限公司，气缸数：4缸，标定功率：88.2kw，标定转速：2300r/min，排放标准：第三阶段 | 27500.0000 | 购机补贴(通用类) |  | 江苏省
178 | 动力机械 | 拖拉机 | 轮式拖拉机 | 140-160马力四轮驱动拖拉机 | 江苏常发农业装备股份有限公司 | 轮式拖拉机 | CFG1404-X | 整机型式：轮式；整机机架型式：无架；整机驱动型式：四驱；外廓尺寸（长×宽×高）mm：4805×2120×2902（至安全架顶）/4805×2120×2970（至驾驶室顶）；轴距mm：2334；轮距（前轮/后轮）mm：前轮1616、1644、1720、1748、1800、1828、1904、1932，后轮1546-2560；最小使用质量kg：4500（安全架）/4620（驾驶室）；标准配重（前/后）kg：480/200；最小使用比质量kg/kw：43.7（安全架）/44.9（驾驶室）；档位数（前进/倒退）：12/12，选配24/24；主变速档位数：4；副变速档位数：3×（1+1），选装3×（1+1）×2；发动机与离合器联结方式：直联式；翻倾防护装置：安全架/简易驾驶室；转向系型式：全液压转向；转向系转向操纵机构：方向盘；转向系转向机构型式：前轮转向；传动系箱体数量：2个；变速箱型式：机械平面组成式；主变速位置：在第2个箱体中；主变速换挡方式：机械有级档；副变速换挡方式：机械有级档；轮胎型号：前轮12.4-28或11.2-24或9.5-24，后轮16.9-38或16.9-34或18.4-34或13.6-38或14.9-30或16.9-30；轮胎数量：前轮2个/后轮2个；配套动力型号：玉柴YC4A160-T303，气缸数：4缸，标定功率：103kw，标定转速：2300r/min，排放标准：第三阶段 | 38800.0000 | 购机补贴(通用类) |  | 江苏省
179 | 耕整地机械 | 耕地机械 | 微耕机 | 4kW及以上柴油机微耕机 | 重庆超耕机械制造有限责任公司 | 微耕机 | 1WGCZ4.0-105 | 发动机额定功率：4.0KW；发动机标定转速r/min3600；外形尺寸：1600×1060×950；传动方式：刀辊采用齿轮传动，发动机输出采用直联；刀辊转速r/min:快档134，慢档93；工作幅宽mm:1050；离合器：摩擦片式常开 | 800.0000 | 购机补贴(非通用类) |  | 重庆市
180 | 耕整地机械 | 耕地机械 | 微耕机 | 4kW及以上柴油机微耕机 | 重庆萱瀚农用机械有限公司 | 微耕机 | 1WG4.05-92FC-ZC | 型号名称为：1WG4.05-92FC-ZC微耕机，配套发动机标准功率：4.05KW;标定转速：3600r/min;起动方式为：手拉起动；燃油种类为：柴油； 工作状态外形尺寸（长×宽×高）：1440×930×990mm; 工作幅宽：920mm;传动方式：发动机输出为直联；刀辊为：齿轮传动；刀辊设计转速：135r/min；最大回转半径：180mm;总安装刀数：32把；旋耕刀型号：旱地刀；主离合器型式：摩擦片式；主离合器状态：常开. | 800.0000 | 购机补贴(非通用类) |  | 重庆市
181 | 耕整地机械 | 耕地机械 | 微耕机 | 4kW及以上汽油机微耕机 | 重庆萱瀚农用机械有限公司 | 微耕机 | 1WG4.0-92FQ-ZC | 型号名称为：1WG4.0-92FQ-ZC微耕机，配套发动机标准功率：4.0KW;标定转速：3600r/min;起动方式为：手拉起动；燃油种类为：汽油； 工作状态外形尺寸（长×宽×高）：1480×930×960mm; 工作幅宽：920mm;传动方式：发动机输出为直联；刀辊为：齿轮传动；刀辊设计转速：145r/min；最大回转半径：180mm;总安装刀数：32把；旋耕刀型号：旱地刀；主离合器型式：摩擦片式；主离合器状态：常开. | 600.0000 | 购机补贴(非通用类) |  | 重庆市
182 | 田间管理机械 | 中耕机械 | 田园管理机 | 4kW及以上柴油机田园管理机 | 潍坊三山机械有限公司 | 田园管理机 | 3TG-4 | 外形尺寸（长×宽×高）：1780×700×860mm，结构形式：双轴，轮式，发动机输出传动方式：三角皮带，主离合器状态：常开，主离合器型式：涨紧轮式，标定功率：4.1kw，结构质量：112kg，配套锄草装置型式：锄草轮，锄草最大宽度：660mm，配套开沟装置型式：旋刀式，配套开沟装置最大工作宽度：210mm | 800.0000 | 购机补贴(非通用类) |  | 山东省
183 | 耕整地机械 | 耕地机械 | 微耕机 | 4kW及以上汽油机微耕机 | 重庆凯马农机有限公司 | 微耕机 | 1WGQZ4.02-95 | 配套发动机标定功率：4.02KW ； 配套发动机标定转速:3600r/min；作业速度:0.1～0.3m/s；作业小时生产率：≥0.04hm2/(h·m)；单位作业面积燃油消耗量：≤35kg/hm2 ；工作幅宽：950mm；刀辊设计转速：快档-130r/min、慢档-93r/min；刀辊总安装刀数：32片；摩擦片式：常开 | 600.0000 | 购机补贴(非通用类) |  | 重庆市
184 | 耕整地机械 | 耕地机械 | 微耕机 | 4kW及以上柴油机微耕机 | 重庆凯马农机有限公司 | 微耕机 | 1WGCZ4.05-95 | 配套发动机标定功率：4.05KW ； 配套发动机标定转速:3600r/min；作业速度:0.1～0.3m/s；作业小时生产率：≥0.04hm2/(h·m)；单位作业面积燃油消耗量：≤30kg/hm2 ；工作幅宽：950mm；刀辊设计转速：快档-130r/min、慢档-93r/min；刀辊总安装刀数：32片；摩擦片式：常开 | 800.0000 | 购机补贴(非通用类) |  | 重庆市
185 | 耕整地机械 | 耕地机械 | 微耕机 | 4kW及以上柴油机微耕机 | 重庆凯马农机有限公司 | 微耕机 | 1WGCZ4.0-105 | 配套发动机标定功率：4.0KW ； 配套发动机标定转速:3600r/min；作业速度:0.1～0.3m/s；作业小时生产率：≥0.04hm2/(h·m)；单位作业面积燃油消耗量：≤30kg/hm2：工作幅宽：1050mm；刀辊设计转速：快档-135r/min、慢档-80r/min；刀辊总安装刀数：32片；摩擦片式： | 800.0000 | 购机补贴(非通用类) |  | 重庆市
186 | 耕整地机械 | 耕地机械 | 微耕机 | 4kW及以上柴油机微耕机 | 重庆凯马农机有限公司 | 微耕机 | 1WGCZ5.3-130 | 配套发动机标定功率：5.3KW ； 配套发动机标定转速:3000r/min；作业速度:0.1～0.3m/s；作业小时生产率：≥0.04hm2/(h·m)；单位作业面积燃油消耗量：≤30kg/hm2：；工作幅宽：1300mm; 刀辊设计转速：快档-121r/min、慢档-70r/min；刀辊总安装刀数：38片；摩擦片式：常开 | 800.0000 | 购机补贴(非通用类) |  | 重庆市
187 | 耕整地机械 | 耕地机械 | 旋耕机 | 单轴1.5-2m旋耕机 | 河北耕牛农业机械制造有限公司 | 旋耕机 | 1GKN-150 | 结构型式：框架型；整机外形尺寸（长×宽×高）mm：950×1730×930；工作幅宽cm：150；耕深 cm：≥12；刀轴型式：单轴型；刀轴连接型式：花键式；传动型式：中间传动；运输方式：普通型；刀辊设计转速 r/min：290/260；刀辊最大回转半径mm ：225；刀辊总安装刀数 把：40；旋耕刀型号：IT225；限深装置型式：限深板；镇压型式：拖板 | 930.0000 | 购机补贴(通用类) |  | 河北省
188 | 耕整地机械 | 耕地机械 | 微耕机 | 4kW及以上柴油机微耕机 | 重庆耀虎动力机械有限公司 | 微耕机 | 1WG5.3-135FC-ZC | 配套动力标定功率:5.3KW,标定转速：3000r/min；外形尺寸：1685*1360*955mm；传动方式：齿轮传动，连接方式：直联式；旋耕刀型号：旱地刀；总安装刀数：38把；工作宽幅：1350mm；主离合器型式：摩擦片式；主离合器状态;常开。 | 800.0000 | 购机补贴(非通用类) |  | 重庆市
189 | 耕整地机械 | 耕地机械 | 微耕机 | 4kW及以上柴油机微耕机 | 重庆耀虎动力机械有限公司 | 微耕机 | 1WG6.3-135FC-ZC | 配套动力标定功率:6.3KW,标定转速：3600r/min；外形尺寸：1650*1360*950mm；传动方式：齿轮传动，连接方式：直联式；旋耕刀型号：旱地刀；总安装刀数：38把；工作宽幅：1350mm；主离合器型式：摩擦片式；主离合器状态;常开。 | 800.0000 | 购机补贴(非通用类) |  | 重庆市
190 | 耕整地机械 | 耕地机械 | 微耕机 | 4kW及以上柴油机微耕机 | 重庆耀虎动力机械有限公司 | 微耕机 | 1WG4.05-100FC-ZC | 配套动力标定功率:4.05KW,标定转速：3600r/min；外形尺寸：1680*1010*950mm；传动方式：齿轮传动，连接方式：直联式；旋耕刀型号：旱地刀；总安装刀数：24把；工作宽幅：1050mm；主离合器型式：摩擦片式；主离合器状态;常开。 | 800.0000 | 购机补贴(非通用类) |  | 重庆市
191 | 动力机械 | 拖拉机 | 轮式拖拉机 | 90-100马力四轮驱动拖拉机 | 金世纪（江苏）智能科技有限公司 | 轮式拖拉机 | DMC904 | 配置参数:外廓尺寸：4120×1810×2620mm（安全架）/4120×1810×2650(驾驶室）;轴距：2100mm;常用轮距（前/后）：1270/1470mm；最小离地间隙及部位：360mm（前桥底部）；最小使用质量：2890（安全架）/3090kg（驾驶室)；最小使用比质量:43.66kg/kw(安全架）/46.68kg/kw（驾驶室）；标准配重（前/后）：144/180kg；档位数（前进/倒退）：12/12；主变速档位数：4；副变速档位数：3×（1+1）；发动机与离合器连接方式：直连；翻倾防护装置（驾驶室或安全框架）型号、型式及生产商：安全框架DMC904-371A，驾驶室DMC904-451B,生产商：金世纪（江苏）智能科技有限公司，空气滤清器型号及型式：912,湿式；排气管消声腔外形尺寸：φ120*480；转向系形式：全液压；传动系变速箱形式：机械平面组成式；主变速箱换挡方式：机械有级档；副变速箱换挡方式：机械有级档；轮胎型号（前/后）：8.3-24/14.9-30；配套动力型号：YD4CL90G1；制造商：扬动股份有限公司；气缸数：4缸；标定功率：66.2kw；标定转速：2400r/ min ；排放阶段：第三阶段。选配一：配套动力型号：SD4BMU10；制造商：江苏四达动力机械集团有限公司,气缸数：4缸；标定功率：66.2kw；标定转速：2400r/ min ；排放阶段：第三阶段。该产品最小使用质量发生了变化：变更前：2660kg（安全架RC800.11.010B）/2900kg（驾驶室1204.451.1），变更后：2890kg（安全架DMC904-371A）/3090kg（驾驶室DMC904-451B），变更部位：安全架，驾驶室，变更内容：变更安全架型式（增加230kg），变更四柱驾驶室为六柱驾驶室（增加190kg） | 21500.0000 | 购机补贴(通用类) |  | 江苏省
192 | 动力机械 | 拖拉机 | 轮式拖拉机 | 70-80马力四轮驱动拖拉机 | 金世纪（江苏）智能科技有限公司 | 轮式拖拉机 | DMC704-E | 配置参数:外廓尺寸（长×宽×高）：3740×1550×2330mm（安全架);轴距：1970mm;常用轮距（前/后）：1210/1190mm;最小离地间隙及部位：340mm（前桥底部）；最小使用质量：2165kg；最小使用比质量：42.04kg/kw；标准配重（前/后）：144/60kg；档位数（前进/倒退）：8/8；主变速档位数：4；副变速档位数：2x（1+1）；发动机与离合器连接方式：直连；翻倾防护装置（驾驶室或安全框架）型号、型式及生产商：安全框架，型号：704.45.1，生产商：金世纪（江苏）智能科技有限公司，空气滤清器型号及型式：K1553,湿式；排气管消声腔外形尺寸：φ130*430；转向系形式：全液压传动系变速箱形式：机械平面组成式；主变速箱换挡方式：机械有级档；副变速箱换挡方式：机械有级档；轮胎型号（前/后）：7.50-16/11.2-28 配套动力型号：YD4CZ70C1；制造商：扬动股份有限公司；气缸数：4缸；标定功率：51.5KW；标定转速：2400r/min；排放阶段：第三阶段。选配一：配套动力型号：SD4DW3Z；制造商：江苏四达动力机械集团有限公司；气缸数：4缸；标定功率：52KW；标定转速：2400r/min；排放阶段：第三阶段。 | 15300.0000 | 购机补贴(通用类) |  | 江苏省
193 | 动力机械 | 拖拉机 | 轮式拖拉机 | 180-200马力四轮驱动拖拉机 | 金世纪（江苏）智能科技有限公司 | 轮式拖拉机 | DMC1804-F | 配置参数:外廓尺寸：5100×2165×3120mm;轴距：2650mm;常用轮距（前/后）：1850/1850mm;最小离地间隙及部位：410mm（前桥底部）;最小使用质量：6050kg；最小使用比质量：45.7kg/kw;标准配重：（前/后）：360/240kg；档位数（前进/倒退）：16/8；主变速档位数：4；副变速档位数：（2+1）*2；发动机与离合器连接方式：直连；翻倾防护装置（驾驶室或安全框架）型号、型式及生产商：驾驶室DMC2404-451B,生产商：潍坊中远重工科技有限公司，空气滤清器型号及型式：KLQ518D-1000,干式；排气管消声腔外形尺寸：φ820*185；传动系变速箱形式：机械平面组成式；主变速箱换挡方式：机械有级档；副变速箱换挡方式：机械有级档；轮胎型号（前/后）：14.9-26/18.4-38;配套动力型号：WP6G180E330；制造商：潍柴（潍坊）中型柴油机有限公司；气缸数：6缸；标定功率：132.5kw；标定转速：2200r/ min ；排放阶段：第三阶段;选配一：配套动力型号：SC7H180G3；制造商：上海柴油机股份有限公司,气缸数：6缸；标定功率：132.5kw；标定转速：2200r/ min ；排放阶段：第三阶段。 | 49700.0000 | 购机补贴(通用类) |  | 江苏省
194 | 动力机械 | 拖拉机 | 轮式拖拉机 | 80-90马力四轮驱动拖拉机 | 金世纪（江苏）智能科技有限公司 | 轮式拖拉机 | DMC804-1 | 配置参数:外廓尺寸：3650×1750×2750（安全架）/3650×1750×2650（驾驶室）;轴距：1950mm;常用轮距（前/后）：1270/1350mm;最小离地间隙及部位：460mm（前桥底部）;最小使用质量：2700（安全架）/2870（驾驶室)；最小使用比质量：45.76（安全架）/48.64kg/kw（驾驶室）；标准配重（前/后）：144/180kg；档位数（前进/倒退）：8/2；主变速档位数：4+1；副变速档位数：2；发动机与离合器连接方式：直连；翻倾防护装置（驾驶室或安全框架）型号、型式及生产商：安全框架DMC904-371A，驾驶室DMC904-451B,生产商：金世纪（江苏）智能科技有限公司，空气滤清器型号及型式：912,湿式；排气管消声腔外形尺寸：φ120*480；转向系形式：全液压；传动系变速箱形式：机械平面组成式；主变速箱换挡方式：机械有级档；副变速箱换挡方式：机械有级档；轮胎型号（前/后）：9.5-24/14.9-30；配套动力型号：4C6-80C32；制造商：安徽全柴动力股份有限公司；气缸数：4缸；标定功率：59kw；标定转速：2400r/ min ；排放阶段：第三阶段 | 18500.0000 | 购机补贴(通用类) |  | 江苏省
195 | 动力机械 | 拖拉机 | 轮式拖拉机 | 70-80马力四轮驱动拖拉机 | 金世纪（江苏）智能科技有限公司 | 轮式拖拉机 | DMC704-1 | 配置参数:外廓尺寸：3650×1750×2750（安全架）/3650×1750×2650（驾驶室）;轴距：1950mm;常用轮距（前/后）：1270/1350mm;最小离地间隙及部位：460mm（前桥底部）;最小使用质量：2685（安全架）/2860（驾驶室）；最小使用比质量：52.14（安全架）/55.53kg/kw（驾驶室）标准配重（前/后）：144/180kg；档位数（前进/倒退）：8/2；主变速档位数：4+1；副变速档位数：2；发动机与离合器连接方式：直连；翻倾防护装置（驾驶室或安全框架）型号、型式及生产商：安全框架DMC904-371A，驾驶室DMC904-451B,生产商：金世纪（江苏）智能科技有限公司，空气滤清器型号及型式：912,湿式；排气管消声腔外形尺寸：φ120*480；转向系形式：全液压；传动系变速箱形式：机械平面组成式；主变速箱换挡方式：机械有级档；副变速箱换挡方式：机械有级档；轮胎型号（前/后）：9.5-24/14.9-30；配套动力型号：4B5-70U32；制造商：安徽全柴动力股份有限公司；气缸数：4缸；标定功率：51.5kw；标定转速：2400r/ min ；排放阶段：第三阶段 | 15300.0000 | 购机补贴(通用类) |  | 江苏省
196 | 动力机械 | 拖拉机 | 轮式拖拉机 | 200马力及以上四轮驱动拖拉机 | 金世纪（江苏）智能科技有限公司 | 轮式拖拉机 | DMC2204 | 配置参数:外廓尺寸：5580×2470×3200mm（单胎）/ 5580×3500×3200mm（双胎）;轴距：2850mm;常用轮距（前/后）：1900/1900mm;最小离地间隙及部位：430mm（前桥底部）最小使用质量：7200kg(单胎)/ 7900kg(双胎)；最小使用比质量：44.4（单胎）/48.8（双胎）kg/kw;标准配重：（前/后）：1110/720kg；档位数（前进/倒退）：16/16；主变速档位数：4；副变速档位数：（1+1）*4；发动机与离合器连接方式：直连；翻倾防护装置（驾驶室或安全框架）型号、型式及生产商：驾驶室DMC2404-451B,生产商：潍坊中远重工科技有限公司，空气滤清器型号及型式：KLQ-518D,干式；排气管消声腔外形尺寸：φ820*185;转向系形式：全液压；传动系变速箱形式：机械平面组成式；主变速箱换挡方式：机械有级档；副变速箱换挡方式：机械有级档；轮胎型号（前/后）：18.4-30/20.8-42;配套动力型号：WP6G220E330；制造商：潍柴（潍坊）中型柴油机有限公司；气缸数：6缸；标定功率：162kw；标定转速：2200r/ min ；排放阶段：第三阶段;选配一：配套动力型号：SC7H220G3；制造商：上海柴油机股份有限公司,气缸数：6缸；标定功率：162kw；标定转速：2200r/ min ；排放阶段：第三阶段。 | 63200.0000 | 购机补贴(通用类) |  | 江苏省
197 | 田间管理机械 | 中耕机械 | 田园管理机 | 4kW及以上汽油机田园管理机 | 重庆佰鼎机械制造有限公司 | 田园管理机 | 3TGQ-4.5 | 配套发动机型号名称：YH177F/P汽油机；配套发动机标定功率：4.5KW；配套发动机标定转速：3600r/min；配套开沟装置最大工作宽度：330mm；配套培土装置最大工作宽度：3300mm；发动机输出传动方式：皮带传动；主离合器型式：张紧轮式 | 600.0000 | 购机补贴(非通用类) |  | 重庆市
198 | 耕整地机械 | 耕地机械 | 微耕机 | 4kW及以上汽油机微耕机 | 重庆佰鼎机械制造有限公司 | 微耕机 | 1WG4.0-65FQ-ZC | 配套发动机型号名称：YH170F/P汽油机；配套发动机标定功率：4.0KW；配套发动机标定转速：3600r/min;工作幅宽：650mm；发动机输出传动方式：直联；刀辊传动方式：齿轮传动；旋耕刀型号：旱地刀 | 600.0000 | 购机补贴(非通用类) |  | 重庆市
199 | 耕整地机械 | 耕地机械 | 微耕机 | 4kW及以上汽油机微耕机 | 重庆佰鼎机械制造有限公司 | 微耕机 | 1WG4.0-90FQ-ZCA | 配套发动机型号名称：DV225汽油机；配套发动机标定功率：4.0KW；配套发动机标定转速：3600r/min；工作幅宽：900mm；发动机输出传动方式：直联；刀辊传动方式：齿轮传动；旋耕刀型号：旱地刀 | 600.0000 | 购机补贴(非通用类) |  | 重庆市
200 | 耕整地机械 | 耕地机械 | 微耕机 | 4kW及以上汽油机微耕机 | 重庆佰鼎机械制造有限公司 | 微耕机 | 1WG4.0-95FQ-DL | 配套发动机型号名称：YH170F/P汽油机；配套发动机标定功率：4.0KW；配套发动机标定转速：3600r/min；工作幅宽：950mm；发动机输出传动方式：皮带传动；刀辊传动方式：链条传动；旋耕机型号：旱地刀 | 600.0000 | 购机补贴(非通用类) |  | 重庆市
201 | 耕整地机械 | 耕地机械 | 微耕机 | 4kW及以上汽油机微耕机 | 重庆佰鼎机械制造有限公司 | 微耕机 | 1WG4.0-96FQ-ZC | 配套发动机型号和名称：YH170F/P汽油机；配套发动机标定功率：4.0KW；配套发动机标定转速：3600r/min；工作幅宽：960mm；发动机输出传动方式：直联；刀辊传动方式：齿轮传动；旋耕刀型号：旱地刀 | 600.0000 | 购机补贴(非通用类) |  | 重庆市
202 | 耕整地机械 | 耕地机械 | 微耕机 | 4kW及以上汽油机微耕机 | 重庆佰鼎机械制造有限公司 | 微耕机 | 1WG4.0-100FQ-ZC | 配套发动机型号：YH170F/P；配套发动机标定功率：4.0KW；配套发动机标定转速：360r/min；工作幅宽：1000mm；发动机输出传动方式：直联；刀辊传动方式：齿轮传动；旋耕刀型式：旱地刀 | 600.0000 | 购机补贴(非通用类) |  | 重庆市
203 | 耕整地机械 | 耕地机械 | 微耕机 | 4kW及以上柴油机微耕机 | 重庆佰鼎机械制造有限公司 | 微耕机 | 1WG4.1-105FC-ZC | 配套发动机型号名称：KAGS350柴油机；配套发动机标定功率：4.1KW；配套发动机标定转速：3600r/min；工作幅宽：1050mm;发动机输出传动方式：直联；刀辊传动方式：齿轮传动；旋耕刀型号：旱地刀 | 800.0000 | 购机补贴(非通用类) |  | 重庆市
204 | 耕整地机械 | 耕地机械 | 微耕机 | 4kW及以上柴油机微耕机 | 重庆佰鼎机械制造有限公司 | 微耕机 | 1WG4.05-100FC-ZC | 配套发动机型号名称：KM173FAD柴油机；配套发动机标定功率：4.05KW；配套发动机标定转速：3600r/min；工作幅宽：1000mm；发动机输出传动方式：直联；刀辊传动方式：齿轮传动；旋耕刀型式：旱地刀 | 800.0000 | 购机补贴(非通用类) |  | 重庆市
205 | 耕整地机械 | 耕地机械 | 微耕机 | 4kW及以上汽油机微耕机 | 重庆佰鼎机械制造有限公司 | 微耕机 | 1WG4.5-105FQ-ZC | 配套发动机型号：YH177F/P汽油机；配套发动机标定功率：4.5KW；配套发动机标定转速：3600r/min；工作幅宽：1050mm；发动机输出传动方式：直联；刀辊传动方式：齿轮传动；旋耕刀型号：旱地刀 | 600.0000 | 购机补贴(非通用类) |  | 重庆市
206 | 耕整地机械 | 耕地机械 | 微耕机 | 4kW及以上柴油机微耕机 | 重庆佰鼎机械制造有限公司 | 微耕机 | 1WG5.3-135FC-ZC | 配套发动机型号名称：KM186FA柴油机；配套发动机标定功率：5.3KW；配套发动机标定转速：3000r/min；工作幅宽：1350mm；发动机输出传动方式：直联；刀辊传动方式：齿轮传动；旋耕刀型号：旱地刀 | 800.0000 | 购机补贴(非通用类) |  | 重庆市
207 | 耕整地机械 | 耕地机械 | 微耕机 | 4kW及以上柴油机微耕机 | 重庆佰鼎机械制造有限公司 | 微耕机 | 1WG6.3-135FC-ZC | 配套发动机型号名称：KAGS450-2柴油机；配套发动机标定功率：6.3KW；配套发动机标定转速：3600r/min；工作幅宽：1350mm；发动机输出传动方式：直联；刀辊传动方式：齿轮传动；旋耕刀型号：旱地刀 | 800.0000 | 购机补贴(非通用类) |  | 重庆市
208 | 耕整地机械 | 耕地机械 | 微耕机 | 4kW及以上汽油机微耕机 | 重庆佰鼎机械制造有限公司 | 微耕机 | 1WG6.5-135FQ-ZC | 配套发动机型号：YH182F/P汽油机；配套发动机标定功率：6.5KW；配套发动机标定转速：3600r/min；工作幅宽：1350mm；发动机输出传动方式：直联；刀辊传动方式：齿轮传动；旋耕刀型号：旱地刀 | 600.0000 | 购机补贴(非通用类) |  | 重庆市
209 | 耕整地机械 | 整地机械 | 起垄机 | 1-2m起垄机 | 重庆佰鼎机械制造有限公司 | 微型起垄机 | 1GZ-105V1 | 配套发动机标定功率：4.0KW；配套发动机标定转速：3600r/min；工作幅宽：1050mm；起垄方式：合土方式；发动机动力输出传动方式：直联；刀辊传动方式：齿轮传动； | 1000.0000 | 购机补贴(非通用类) |  | 重庆市
210 | 耕整地机械 | 耕地机械 | 微耕机 | 4kW及以上汽油机微耕机 | 重庆佰鼎机械制造有限公司 | 微耕机 | 1WGQZ4.0-100B | 配套发动机型号：YH170F/P；配套发动机标定功率：4.0KW；配套发动机标定转速：3600r/min；工作幅宽：1000mm；发动机输出传动方式：直联；刀棍传动方式：齿轮传动；旋耕刀型式：旱地刀 | 600.0000 | 购机补贴(非通用类) |  | 重庆市
211 | 耕整地机械 | 耕地机械 | 微耕机 | 2.5kW以下汽油微耕机 | 重庆佰鼎机械制造有限公司 | 微耕机 | 1WGQD1.5-33A | 配套发动机型号名称：YH156F/P；配套发动机标定功率1.5KW；配套发动机标定转速 ：3600r/min；工作幅宽330mm；发动机输出传动方式：皮带传动；刀辊传动方式：链条传动；旋耕刀型号：防缠刀 | 300.0000 | 购机补贴(非通用类) |  | 重庆市
212 | 动力机械 | 拖拉机 | 轮式拖拉机 | 40-50马力四轮驱动拖拉机 | 常力工贸有限公司 | 轮式拖拉机 | CL454 | 配套动力（kW）:33.1；型式:四轮驱动；最小使用比质量(kg/kW)：46.1；最小使用质量:1525（安全框架)、1675(驾驶室)kg；外廓尺寸（长×宽×高mm）:3600×1500×2100安全框架顶部、3600×1500×2300(驾驶室吊装环)；轴距（mm）:1835； 轮距（前轮/后轮）（mm）:1100、1200、1300/1060-1200； 最小离地间隙（mm）:320； 标准配重（kg）:42/70； 档位数（前进/倒退/爬行）: 8/2；变速箱型式:（4+1）×2组成式；轮胎型号（前轮/后轮）:7.50-16/11.2-24。 | 9900.0000 | 购机补贴(通用类) |  | 山东省
213 | 动力机械 | 拖拉机 | 轮式拖拉机 | 60-70马力四轮驱动拖拉机 | 常力工贸有限公司 | 轮式拖拉机 | CL604 | 配套动力（kW）:44.1；型式:四轮驱动； 最小使用比质量(kg/kW)：39.2；最小使用质量:1730（安全框架）、1800（驾驶室）kg；整机外廓尺寸（长×宽×高mm）:3615×1535×2360(安全框架)、3615×1535×2400(驾驶室)；轴距（mm）:1880； 轮距（前轮/后轮）（mm）:1215、1445/1100-1250； 最小离地间隙（mm）:310；变速箱前端面至后驱动轴轴心线的水平距离：1060； 标准配重（kg）:96/90； 档位数（前进/倒退/爬行）: 8/2；变速箱型式:（4+1）×2组成式；轮胎型号（前轮/后轮）:7.50-16/11.2-28。 | 12000.0000 | 购机补贴(通用类) |  | 山东省
214 | 动力机械 | 拖拉机 | 轮式拖拉机 | 70-80马力四轮驱动拖拉机 | 常力工贸有限公司 | 轮式拖拉机 | CL704 | 配套动力（kW）:51.5；型式:四轮驱动；最小使用比质量(kg/kW)：38.4；最小使用质量:1980(驾驶室)、1980(安全架)kg；整机外廓尺寸（长×宽×高mm）:3765×1550×2350(驾驶室)、3765×1550×2350(安全框架)；轴距（mm）:1880； 轮距（前轮/后轮）（mm）:1210、1440/1100-1250； 最小离地间隙（mm）:310；变速箱前端面至后驱动轴轴心线的水平距离：1060； 标准配重（kg）:160/180； 档位数（前进/倒退/爬行）:8/2；变速箱型式（4+1）×2组成式；轮胎型号（前轮/后轮）:7.50-16/11.2-28。 | 15300.0000 | 购机补贴(通用类) |  | 山东省
215 | 动力机械 | 拖拉机 | 轮式拖拉机 | 90-100马力四轮驱动拖拉机 | 常力工贸有限公司 | 轮式拖拉机 | CL904 | 配套动力（kW）:66.2；型式:四轮驱动；最小使用比质量(kg/kW)：40.79/43.05；最小使用质量:2850kg(驾驶室）、2700kg(安全架）；整机外廓尺寸（长×宽×高mm）:4150×1835×2650(驾驶室）、4150×1835×2770(安全架）轴距（mm）:2100； 轮距（前轮/后轮）（mm）:1345、1445、1545/1350-1600； 最小离地间隙（mm）:360； 标准配重（kg）:160/80； 档位数（前进/倒退/爬行）: 12/12/0；变速箱型式:4×3×(1+1)组成式；轮胎型号（前轮/后轮）:8.3-24/14.9-28 | 21500.0000 | 购机补贴(通用类) |  | 山东省
216 | 耕整地机械 | 耕地机械 | 微耕机 | 4kW及以上柴油机微耕机 | 重庆艾铭玛机械制造有限公司 | 微耕机 | 1WGCZ4.1-95 | 整机外形尺寸mm:1630×960×1050; 结构形式：手持式；发动机输出方式：直联式；发动机转速r/min：3600; 发动机功率：4.1KW；工作宽幅mm：950; 刀辊最大回转半径mm:180; 刀辊总安装刀数：32； 离合器型式：摩擦片式； 主离合器状态：常开 | 800.0000 | 购机补贴(非通用类) |  | 重庆市
217 | 耕整地机械 | 耕地机械 | 微耕机 | 4kW及以上汽油机微耕机 | 重庆艾铭玛机械制造有限公司 | 微耕机 | 1WGQZ4.0-100 | 整机外形尺寸mm:1570×1010×950; 结构形式：手持式；发动机输出方式：直联式；发动机转速r/min：3600; 发动机功率：4.0KW；工作宽幅mm：1000; 刀辊最大回转半径mm:180; 刀辊总安装刀数：24； 离合器型式：摩擦片式； 主离合器状态：常开 | 600.0000 | 购机补贴(非通用类) |  | 重庆市
218 | 耕整地机械 | 耕地机械 | 微耕机 | 4kW及以上柴油机微耕机 | 重庆艾铭玛机械制造有限公司 | 微耕机 | 1WG6.3-135FC-ZCA | 整机外形尺寸mm:1700×1360×1050; 结构形式：手持式；发动机输出方式：直联式；发动机转速r/min：3600; 发动机功率：6.3KW；工作宽幅mm：1350; 刀辊最大回转半径mm:180; 刀辊总安装刀数：38； 离合器型式：摩擦片式； 主离合器状态：常开 | 800.0000 | 购机补贴(非通用类) |  | 重庆市
219 | 耕整地机械 | 耕地机械 | 微耕机 | 4kW及以上柴油机微耕机 | 重庆艾铭玛机械制造有限公司 | 微耕机 | 1WG4.05-100FC-ZCA | 整机外形尺寸mm:1630×1010×1050; 结构形式：手持式；发动机输出方式：直联式；发动机转速r/min：3600; 发动机功率：4.05KW；工作宽幅mm：1000; 刀辊最大回转半径mm:180; 刀辊总安装刀数：24； 离合器型式：摩擦片式； 主离合器状态：常开 | 800.0000 | 购机补贴(非通用类) |  | 重庆市
220 | 耕整地机械 | 耕地机械 | 微耕机 | 4kW及以上柴油机微耕机 | 重庆艾铭玛机械制造有限公司 | 微耕机 | 1WG4.1-105FC-ZC | 整机外形尺寸mm:1760×1060×980; 结构形式：手持式；发动机输出方式：直联式；发动机转速r/min：3600; 发动机功率：4.1KW；工作宽幅mm：1050; 刀辊最大回转半径mm:180; 刀辊总安装刀数：32； 离合器型式：摩擦片式； 主离合器状态：常开 | 800.0000 | 购机补贴(非通用类) |  | 重庆市
221 | 耕整地机械 | 耕地机械 | 微耕机 | 4kW及以上柴油机微耕机 | 重庆艾铭玛机械制造有限公司 | 微耕机 | 1WG5.3-135FC-ZC | 整机外形尺寸mm:1760×1360×980; 结构形式：手持式；发动机输出方式：直联式；发动机转速r/min：3600; 发动机功率：5.3KW；工作宽幅mm：1350; 刀辊最大回转半径mm:185; 刀辊总安装刀数：38； 离合器型式：摩擦片式； 主离合器状态：常开 | 800.0000 | 购机补贴(非通用类) |  | 重庆市
222 | 耕整地机械 | 耕地机械 | 微耕机 | 4kW及以上汽油机微耕机 | 重庆艾铭玛机械制造有限公司 | 微耕机 | 1WG4.0-90FQ-DLA | 整机外形尺寸mm:1550×910×950; 结构形式：手持式；发动机输出方式：皮带传动；发动机转速r/min：3600; 发动机功率：4.0KW；工作宽幅mm：900; 刀辊最大回转半径mm:180; 刀辊总安装刀数：24； 离合器型式：张紧轮式； 主离合器状态：常开 | 600.0000 | 购机补贴(非通用类) |  | 重庆市
223 | 耕整地机械 | 耕地机械 | 微耕机 | 4kW及以上汽油机微耕机 | 重庆艾铭玛机械制造有限公司 | 微耕机 | 1WG4.0-95FQ-ZCA | 整机外形尺寸mm:1630×960×1050; 结构形式：手持式；发动机输出方式：直联式；发动机转速r/min：3600; 发动机功率：4.0KW；工作宽幅mm：1350; 刀辊最大回转半径mm:180; 刀辊总安装刀数：24； 离合器型式：摩擦片式； 主离合器状态：常开 | 600.0000 | 购机补贴(非通用类) |  | 重庆市
224 | 耕整地机械 | 耕地机械 | 微耕机 | 4kW及以上汽油机微耕机 | 重庆康博特机械有限公司 | 微耕机 | 1WG4.0-100FQ-ZC | 配套动力型号名称：170F/P汽油机；配套发动机标定功率：4.0KW；配套动力额定转速:3600r/min；传动方式：齿轮传动；连接方式：直联式；旋耕刀型号:型旱地刀；主离合器型式：摩擦片式；主离合器状态：常开 | 600.0000 | 购机补贴(非通用类) |  | 重庆市
225 | 耕整地机械 | 耕地机械 | 微耕机 | 4kW及以上汽油机微耕机 | 重庆康博特机械有限公司 | 微耕机 | 1WG4.0-95FQ-DL | 配套发动机标定功率：4.0KW；配套动力标定转速：3600r/min；外形尺寸（mm）：1520*960*950；刀辊传动方式：链条传动；发动机输出传动方式：皮带传动；旋耕刀型号：旱地刀；刀辊总安装把数：24把；主离合器型式：张紧轮式，主离合器状态：常开 | 600.0000 | 购机补贴(非通用类) |  | 重庆市
226 | 田间管理机械 | 中耕机械 | 田园管理机 | 4kW及以上汽油机田园管理机 | 重庆康博特机械有限公司 | 田园管理机 | 3TGQ-4.0 | 配套动力：170F/P汽油机，标定功率：4.0KW,标定转速：3600r/min，外形尺寸：1580*750*950mm，结构形式：双轴轮式，配套开沟装置型式：刀片式，主离合器型式：摩擦片式，主离合器状态：常开，配套开沟装置最大工作宽度：220mm，配套配套装置最大工作宽度：220mm。 | 600.0000 | 购机补贴(非通用类) |  | 重庆市
227 | 田间管理机械 | 中耕机械 | 田园管理机 | 4kW及以上汽油机田园管理机 | 重庆康博特机械有限公司 | 田园管理机 | 3TGQ-4.5 | 配套动力：177F/P汽油机，标定功率：4.5KW,标定转速：3600r/min，外形尺寸：1650*570*1100mm，结构形式：双轴轮式，配套开沟装置型式：刀片式，配套培土装置型式：刀片式；主离合器型式：张紧轮式，主离合器状态：常开，配套开沟装置最大工作宽度：330mm，配套培土装置最大工作宽度：330mm。 | 600.0000 | 购机补贴(非通用类) |  | 重庆市
228 | 耕整地机械 | 耕地机械 | 微耕机 | 4kW及以上柴油机微耕机 | 重庆康博特机械有限公司 | 微耕机 | 1WG4.05-100FC-ZC | 配套动力标定功率:4.05KW,标定转速：3600r/min；外形尺寸：1550*1010*980mm；刀辊传动方式：齿轮传动，发动机输出传动方式：直联；旋耕刀型号：旱地刀；总安装刀数：24把；工作宽幅：1000mm；主离合器型式：摩擦片式；主离合器状态;常开。 | 800.0000 | 购机补贴(非通用类) |  | 重庆市
229 | 耕整地机械 | 耕地机械 | 微耕机 | 4kW及以上柴油机微耕机 | 重庆康博特机械有限公司 | 微耕机 | 1WG4.1-105FC-ZC | 配套动力标定功率:4.1KW,标定转速：3600r/min；外形尺寸：1640*1060*970mm；刀辊传动方式：齿轮传动，发动机输出传动方式：直联；旋耕刀型号：旱地刀；总安装刀数：24把；工作宽幅：1050mm；主离合器型式：摩擦片式，主离合器状态：常开 | 800.0000 | 购机补贴(非通用类) |  | 重庆市
230 | 耕整地机械 | 耕地机械 | 微耕机 | 4kW及以上柴油机微耕机 | 重庆康博特机械有限公司 | 微耕机 | 1WG5.3-135FC-ZC | 配套动力标定功率:5.3KW,标定转速：3000r/min；外形尺寸：1640*1360*970mm；刀辊传动方式：齿轮传动，发动机输出传动方式：直联；旋耕刀型号：旱地刀；总安装刀数：38把；工作宽幅：1350mm；主离合器型式：摩擦片式；主离合器状态;常开。 | 800.0000 | 购机补贴(非通用类) |  | 重庆市
231 | 耕整地机械 | 耕地机械 | 微耕机 | 4kW及以上柴油机微耕机 | 重庆康博特机械有限公司 | 微耕机 | 1WG6.3-135FC-ZC | 配套动力标定功率:6.3KW,标定转速：3600r/min；外形尺寸：1640*1360*970mm；刀辊传动方式：齿轮传动，发动机输出传动方式：直联；旋耕刀型号：旱地刀；总安装刀数：38把；工作宽幅：1350mm；主离合器型式：摩擦片式；主离合器状态;常开。 | 800.0000 | 购机补贴(非通用类) |  | 重庆市
232 | 耕整地机械 | 整地机械 | 起垄机 | 1-2m起垄机 | 重庆康博特机械有限公司 | 微型起垄机 | 1GZ-105V1 | 配套发动机标定功率：4.0KW；配套发动机标定转速：3600r/min；工作幅宽：1050mm；起垄方式：合土方式；发动机动力输出传动方式：直联；刀辊传动方式：齿轮传动； | 1000.0000 | 购机补贴(非通用类) |  | 重庆市
233 | 耕整地机械 | 耕地机械 | 微耕机 | 4kW及以上汽油机微耕机 | 重庆康博特机械有限公司 | 微耕机 | 1WGQZ4.0-100B | 配套发动机型号：YH170F/P；配套发动机标定功率：4.0KW；配套发动机标定转速：3600r/min；工作幅宽：1000mm；发动机输出传动方式：直联；刀棍传动方式：齿轮传动；旋耕刀型式：旱地刀 | 600.0000 | 购机补贴(非通用类) |  | 重庆市
234 | 耕整地机械 | 耕地机械 | 微耕机 | 4kW及以上汽油机微耕机 | 重庆康博特机械有限公司 | 微耕机 | 1WG4.0-65FQ-ZC | 配套动力标定功率:4.0KW,标定转速：3600r/min；外形尺寸：1570*700*970mm；刀辊传动方式：齿轮传动，发动机输出传动方式：直联；旋耕刀型号：旱地刀；总安装刀数：24把；工作宽幅：650mm；主离合器型式：摩擦片式；主离合器状态;常开。 | 600.0000 | 购机补贴(非通用类) |  | 重庆市
235 | 耕整地机械 | 耕地机械 | 微耕机 | 4kW及以上汽油机微耕机 | 重庆康博特机械有限公司 | 微耕机 | 1WG4.0-96FQ-ZC | 配套动力标定功率:4.0KW,标定转速：3600r/min；外形尺寸：1630*970*960mm；刀辊传动方式：齿轮传动，发动机输出传动方式：直联；旋耕刀型号：旱地刀；总安装刀数：24把；工作宽幅：960mm；主离合器型式：牙嵌式；主离合器状态;常开。 | 600.0000 | 购机补贴(非通用类) |  | 重庆市
236 | 耕整地机械 | 耕地机械 | 微耕机 | 4kW及以上汽油机微耕机 | 重庆康博特机械有限公司 | 微耕机 | 1WG4.0-90FQ-ZCA | 配套动力标定功率:4.0KW,标定转速：3600r/min；外形尺寸：1460*910*980mm；刀辊传动方式：齿轮传动，发动机输出传动方式：直联；旋耕刀型号：旱地刀；总安装刀数：24把；工作宽幅：900mm；主离合器型式：摩擦片式；主离合器状态;常开。 | 600.0000 | 购机补贴(非通用类) |  | 重庆市
237 | 耕整地机械 | 耕地机械 | 微耕机 | 4kW及以上汽油机微耕机 | 重庆康博特机械有限公司 | 微耕机 | 1WG6.5-135FQ-ZC | 配套动力标定功率:6.5KW,标定转速：3600r/min；外形尺寸：1620*1360*990mm；刀辊传动方式：齿轮传动，发动机输出传动方式：直联；旋耕刀型号：旱地刀；总安装刀数：38把；工作宽幅：1350mm；主离合器型式：摩擦片式；主离合器状态;常开。 | 600.0000 | 购机补贴(非通用类) |  | 重庆市
238 | 耕整地机械 | 耕地机械 | 微耕机 | 4kW及以上汽油机微耕机 | 重庆康博特机械有限公司 | 微耕机 | 1WG4.5-105FQ-ZC | 配套动力标定功率:4.5KW,标定转速：3600r/min；外形尺寸：1620*1060*990mm；刀辊传动方式：齿轮传动，发动机输出传动方式：直联；旋耕刀型号：旱地刀；总安装刀数：24把；工作宽幅：1050mm；主离合器型式：摩擦片式；主离合器状态;常开。 | 600.0000 | 购机补贴(非通用类) |  | 重庆市
239 | 收获机械 | 谷物收获机械 | 自走履带式谷物联合收割机（全喂入） | 0.6-1kg/s自走履带式谷物联合收割机（全喂入），包含1-1.5kg/s自走履带式水稻联合收割机（全喂入） | 重庆康博特机械有限公司 | 小型收割机 | 4LZ-0.6A | 喂入量：0.6KG/S,自走履带式，喂入方式：全喂入，配套动力标定功率：8.5KW外形尺寸（工作状态长*宽*高）：3160mm*1320mm*1670mm，结构质量：550KG, 割台宽度(全喂入）：1120mm，割刀形式：Ⅱ型，扒禾轮形式：偏心弹齿式，脱粒机构布置方式：轴流式、钉齿，凹板筛型式：栅格式，变速箱类型：有级式、有倒档 | 7500.0000 | 购机补贴(通用类) |  | 重庆市
240 | 收获机械 | 谷物收获机械 | 自走履带式谷物联合收割机（全喂入） | 1-1.5kg/s自走履带式谷物联合收割机（全喂入），包含1.5-2.1kg/s自走履带式水稻联合收割机（全喂入） | 重庆康博特机械有限公司 | 小型收割机 | 4LZ-1.0B | 喂入量：1.0kg/s自走履带式，喂入方式：全喂入，配套动力标定功率：13.5KW,外形尺寸（工作状态长*宽*高）：3300mm*1660mm*1750mm，结构质量：690KG, 割台宽度(全喂入）：1340mm，割刀形式：Ⅱ型，扒禾轮形式：偏心弹齿式，脱粒机构布置方式：轴流式、钉齿，凹板筛型式：栅格式，变速箱类型：有级式、有倒档 | 9200.0000 | 购机补贴(通用类) |  | 重庆市
241 | 动力机械 | 拖拉机 | 轮式拖拉机 | 50-60马力四轮驱动拖拉机 | 山东山拖凯泰农业装备有限公司 | 轮式拖拉机 | 554-E | 型式：轮式；机架型式：无架；用途：一般用途；外廓尺寸(长×宽×高及部位):3625×1630×2400（安全架顶部）MM、3600×1800×2450（变更后选装驾驶室顶部）mm；驱动型式: 四驱；功率: 55马力；轴距:1935 mm；最小离地间隙及部位：300 mm（前桥底部）；轮距（前轮/后轮）：1295、1375/1150～1430mm；最小使用质量:1898 kg、1973kg（变更后选装驾驶室）；标准配重质量(前/后)：64/92 KG；最小使用比质量（kg/kw）：46.9、48.7（变更后选装驾驶室）；档位数(前进/倒退): 8/2；变速箱型式:机械平面组成式；主变速档位数：4+1；副变速档位数：2；翻倾防护装置（驾驶室或安全框架）: 型号KT1204A.46B.010，安全框架、型号KT1004A.45N.010,驾驶室；轮胎型号（前轮/后轮）：7.50-16/12.4-28，选装件轮胎型号（前轮/后轮）6.50-16、6.00-16/12.4-24、11.2-24、11.2-20；发动机型号:YD4JZ55C1；生产厂家:扬动股份有限公司;功率:40.5 KW； 发动机排放标准：国Ⅲ | 10900.0000 | 购机补贴(通用类) |  | 山东省
242 | 动力机械 | 拖拉机 | 轮式拖拉机 | 90-100马力四轮驱动拖拉机 | 山东山拖凯泰农业装备有限公司 | 轮式拖拉机 | 904-A | 型式：轮式；机架型式：无架；用途：一般用途；外廓尺寸(长×宽×高及部位):3640×1700×2745（安全架顶部）mm，3800×1800×2700（变更后选装驾驶室顶部）mm；驱动型式:四驱；功率:90马力；轴距:1975mm；最小离地间隙及部位：365mm（前桥底部）；轮距（前轮/后轮）：1290、1380/1200、1310、1390、1480mm；最小使用质量: 2450 kg，2720kg（变更后选装驾驶室）；标准配重质量(前/后)：140/276 KG；最小使用比质量（kg/kw）：37.0 ，41.1（变更后选装驾驶室）；档位数(前进/倒退):8/2；变速箱型式:机械平面组成式；主变速档位数：4+1；副变速档位数：2；翻倾防护装置（驾驶室或安全框架）:型号KT1204A.46B.010， 安全框架，型号KT1004A.45N.010,驾驶室；轮胎型号（前轮/后轮）：7.50-16/12.4-28，选装件轮胎型号（前轮/后轮）6.50-16、6.00-16/12.4-24、11.2-24 ；发动机型号:YN4E095-32CR4；生产厂家: 昆明云内动力股份有限公司 ;功率:66.2 KW；发动机排放标准：国Ⅲ；变更选装发动机型号:YD4EZ90C1；生产厂家:扬动股份有限公司；标定功率：66.2kW;发动机排放标准：国Ⅲ | 21500.0000 | 购机补贴(通用类) |  | 山东省
243 | 动力机械 | 拖拉机 | 轮式拖拉机 | 80-90马力四轮驱动拖拉机 | 山东山拖凯泰农业装备有限公司 | 轮式拖拉机 | 804-A | 型式：轮式；机架型式：无架；用途：一般用途；外廓尺寸(长×宽×高及部位):3540×1640×2735（安全架顶部）mm，3800×1800×2700（变更后选装驾驶室顶部）mm；驱动型式:四驱；功率:80马力；轴距:1960 mm；最小离地间隙及部位：365 mm（前桥底部）；轮距（前轮/后轮）：1295、1385/1200、1300、1380、1460mm；最小使用质量: 2170 kg，2440kg（变更后选装驾驶室）；标准配重质量(前/后)：64/92 KG；最小使用比质量（kg/kw）：36.9，41.5（变更后选装驾驶室）；档位数(前进/倒退): 8/2 ；变速箱型式:机械平面组成式；主变速档位数：4+1 ；副变速档位数：2 ；翻倾防护装置（驾驶室或安全框架）: 型号KT1204A.46B.010 安全框架，型号KT1004A.45N.010,驾驶室；轮胎型号（前轮/后轮）：7.50-16/12.4-28，选装件轮胎型号（前轮/后轮）6.50-16、6.00-16/12.4-24、11.2-24；发动机型号: YD4CZ80C1；生产厂家:扬动股份有限公司 ;功率:58.8 KW；发动机排放标准：国Ⅲ；变更选装发动机型号:4D32ZT33/804；生产厂家: 浙江新柴股份有限公司；标定功率:59KW；发动机排放标准：国Ⅲ | 18500.0000 | 购机补贴(通用类) |  | 山东省
244 | 动力机械 | 拖拉机 | 轮式拖拉机 | 70-80马力四轮驱动拖拉机 | 山东山拖凯泰农业装备有限公司 | 轮式拖拉机 | 704-A | 型式：轮式；机架型式：无架；用途：一般用途；外廓尺寸(长×宽×高及部位):3515×1600×2720（安全架顶部）mm，3700×1800×2700（变更后选装驾驶室顶部）mm；驱动型式: 四驱；功率:70马力；轴距:1965 mm；最小离地间隙及部位：365 mm（前桥底部）；轮距（前轮/后轮）：1285、1375/1200、1300、1380、1460mm；最小使用质量: 2160 kg，2295kg（变更后选装驾驶室）；标准配重质量(前/后)：64/92KG；最小使用比质量（kg/kw）：41.9，44.6（变更后选装驾驶室）；档位数(前进/倒退):8/2；变速箱型式:机械平面组成式；主变速档位数：4+1；副变速档位数：2；翻倾防护装置（驾驶室或安全框架）: 型号KT1204A.46B.010 安全框架，型号KT1004A.45N.010,简易驾驶室；轮胎型号（前轮/后轮）：7.50-16/12.4-28，选装件轮胎型号（前轮/后轮）6.50-16、6.00-16/12.4-24、11.2-24；发动机型号: YD4CZ70C1；生产厂家:扬动股份有限公司;功率: 51.5 KW； 发动机排放标准：国Ⅲ; 变更 选装发动机型号：4D32ZT33/704；生产厂家: 浙江新柴股份有限公司；功率:52 KW；发动机排放标准：国Ⅲ | 15300.0000 | 购机补贴(通用类) |  | 山东省
245 | 动力机械 | 拖拉机 | 轮式拖拉机 | 60-70马力四轮驱动拖拉机 | 山东山拖凯泰农业装备有限公司 | 轮式拖拉机 | 604-A | 型式：轮式；机架型式：无架；用途：一般用途；外廓尺寸(长×宽×高及部位):3520×1630×2730（安全架顶部）MM；驱动型式:四驱；功率: 60马力；轴距: 1960 MM；最小离地间隙及部位：365 mm（前桥底部）；轮距（前轮/后轮）：1285、1375/1200、1300、1380、1460mm；最小使用质量: 2200KG；标准配重质量(前/后)：64/92KG；最小使用比质量（kg/kw）：49.9；档位数(前进/倒退):8/2；变速箱型式: 机械平面组成式；主变速档位数：4+1；副变速档位数：2；翻倾防护装置（驾驶室或安全框架）：KT1204A.46B.010 安全框架；轮胎型号（前轮/后轮）：7.50-16/12.4-28，选装件轮胎型号（前轮/后轮）6.50-16、6.00-16/12.4-24、11.2-24；发动机型号: YD4JZ60C1；生产厂家:扬动股份有限公司;功率:44.1KW； 发动机排放标准：国Ⅲ；变更选装发动机型号：4D29ZT32/604；生产厂家: 浙江新柴股份有限公司；功率:44.2 KW；发动机排放标准：国Ⅲ | 12000.0000 | 购机补贴(通用类) |  | 山东省
246 | 动力机械 | 拖拉机 | 轮式拖拉机 | 40-50马力四轮驱动拖拉机 | 山东山拖凯泰农业装备有限公司 | 轮式拖拉机 | 454-A | 型式：轮式；机架型式：无架；用途：一般用途；外廓尺寸(长×宽×高):3520×1530×2455（安全架顶部）MM；驱动型式:四驱；功率:45马力；轴距:1825MM；最小离地间隙及部位：290 mm（前桥底部）；轮距（前轮/后轮）：1205/1200～1305mm；最小使用质量:1505KG；标准配重质量(前/后)：48/24 KG；最小使用比质量（kg/kw）：45.5；档位数(前进/倒退): 8/2；变速箱型式:机械平面组成式；主变速档位数：4+1；副变速档位数：2；翻倾防护装置（驾驶室或安全框架）:型号KT1204A.46B.010 安全框架；轮胎型号（前轮/后轮）：6.00-16/13.8-20， 选装件轮胎型号（前轮/后轮）6.00-12、5.00-15/13.6-16、9.5-24、9.5-20；发动机型号:SD4DW3D2；生产厂家:江苏四达动力机械集团有限公司;功率: 33.1 KW； 发动机排放标准：国Ⅲ | 9900.0000 | 购机补贴(通用类) |  | 山东省
247 | 动力机械 | 拖拉机 | 轮式拖拉机 | 40-50马力四轮驱动拖拉机 | 山东山拖凯泰农业装备有限公司 | 轮式拖拉机 | 404-A | 型式：轮式；机架型式：无架；用途：一般用途；外廓尺寸(长×宽×高): 3420×1600×2455（安全架顶部）MM；驱动型式:四驱；功率:40马力；轴距: 1840MM；最小离地间隙及部位：290 mm（前驱动桥下部）；轮距（前轮/后轮）：1200/1200～1305mm；最小使用质量:1465KG；标准配重质量(前/后)：48/24 KG；最小使用比质量（kg/kw）：49.8；档位数(前进/倒退):8/2；变速箱型式:机械平面组成式；主变速档位数：4+1；副变速档位数：2；翻倾防护装置（驾驶室或安全框架）:型号KT1204A.46B.010,安全框架；轮胎型号（前轮/后轮）：6.00-16/13.8-20， 选装件轮胎型号（前轮/后轮）6.00-12、5.00-15/13.6-16、9.5-24、9.5-20；发动机型号: YD4R40V1；生产厂家:扬动股份有限公司;功率:29.4KW； 发动机排放标准：国Ⅲ;变更后选装发动机,发动机型号: SD4BW3D1；生产厂家:江苏四达动力机械集团有限公司;标定功率:29.4KW；标定转速（r/min）：2400；发动机排放标准：国Ⅲ | 9900.0000 | 购机补贴(通用类) |  | 山东省
248 | 动力机械 | 拖拉机 | 轮式拖拉机 | 40-50马力四轮驱动拖拉机 | 山东山拖凯泰农业装备有限公司 | 轮式拖拉机 | 404-B | 型式：轮式；机架型式：无架；用途：一般用途；外廓尺寸(长×宽×高):3438×1640×2430（安全架顶部）MM；驱动型式:四驱；功率: 40马力；轴距:1935 MM；最小离地间隙及部位：340 mm（前驱动桥下部）；轮距（前轮/后轮）：1200/1210、1300mm；最小使用质量: 1670KG；标准配重质量(前/后)：48/66 KG；最小使用比质量（kg/kw）：56.6；档位数(前进/倒退): 10/2；变速箱型式: 机械平面组成式；主变速档位数：5+1；副变速档位数：2；翻倾防护装置（驾驶室或安全框架）:型号KT1204A.46B.010,安全框架；轮胎型号（前轮/后轮）：6.50-16/11.2-24，选装件轮胎型号（前轮/后轮）6.00-16/11.2-20、9.5-24；发动机型号:4TE40 ；生产厂家:山东华源莱动内燃机有限公司;功率:29.5 KW； 发动机排放标准：国Ⅲ | 9900.0000 | 购机补贴(通用类) |  | 山东省
249 | 动力机械 | 拖拉机 | 轮式拖拉机 | 50-60马力四轮驱动拖拉机 | 山东山拖凯泰农业装备有限公司 | 轮式拖拉机 | 504D-1 | 型式：轮式；机架型式：无架；用途：园艺；外廓尺寸(长×宽×高):3370×1550×2300 （安全架顶部）MM；驱动型式:四驱；功率: 50马力；轴距:1860MM；最小离地间隙及部位：250 mm（前桥底部）；轮距（前轮/后轮）：1070/1030～1110mm；最小使用质量:1570 KG；标准配重质量(前/后)：48/24KG；最小使用比质量（kg/kw）：42.7；档位数(前进/倒退):8/2；变速箱型式:机械平面组成式；主变速档位数：4+1；副变速档位数：2；翻倾防护装置（驾驶室或安全框架）:型号KT904.46N.010 安全框架；轮胎型号（前轮/后轮）：6.00-16/13.8-20 选装件轮胎型号（前轮/后轮）6.00-12/9.5-24；发动机型号: SD4DW3D；生产厂家:江苏四达动力机械集团有限公司;功率:36.8KW； 发动机排放标准：国Ⅲ；变更后选装发动机 发动机型号:YD4R50V1，生产厂家:扬动股份有限公司，气缸数：4；标定功率36.75KW，标定转速（r/min）：2400；排放标准：第三阶段 | 10900.0000 | 购机补贴(通用类) |  | 山东省
250 | 动力机械 | 拖拉机 | 轮式拖拉机 | 50-60马力四轮驱动拖拉机 | 山东山拖凯泰农业装备有限公司 | 轮式拖拉机 | 504-E | 型式：轮式；机架型式：无架；用途：一般用途；外廓尺寸(长×宽×高): 3565×1595×2395（安全架）mm,3600×1800×2450（变更后选装驾驶室顶部）mm；驱动型式:四驱；功率:50马力；轴距:1860MM；最小离地间隙及部位：300 mm（前桥底部）；轮距（前轮/后轮）：1200、1285/1200～1430mm；最小使用质量:1790 kg，1890kg（变更后选装驾驶室）；标准配重质量(前/后)：64/92 KG；最小使用比质量（kg/kw）：48.6，51.4（变更后选装驾驶室）；档位数(前进/倒退):8/2；变速箱型式:机械平面组成式；主变速档位数：4+1；副变速档位数：2；翻倾防护装置（驾驶室或安全框架）:型号KT1204A.46B.010，安全框架，型号KT1004A.45N.010,简易驾驶室；轮胎型号（前轮/后轮）：7.50-16/12.4-28， 选装件轮胎型号（前轮/后轮）6.50-16、6.00-16/12.4-24、11.2-24、11.2-20；发动机型号:SD4DW3D；生产厂家:江苏四达动力机械集团有限公司;功率:36.8KW； 发动机排放标准：国Ⅲ | 10900.0000 | 购机补贴(通用类) |  | 山东省
251 | 动力机械 | 拖拉机 | 轮式拖拉机 | 140-160马力四轮驱动拖拉机 | 山东山拖凯泰农业装备有限公司 | 轮式拖拉机 | 山拖1404 | 外廓尺寸(长×宽×高):5150X2375X3175MM（空滤）；驱动型式:四驱；功率:140马力；轴距:2615MM；最小离地间隙及部位：400mm（前桥下部）；轮距（前轮/后轮）：1720、1815、1934、2100/1700-2300mm；最小使用质量:5170KG；最小使用比质量（kg/kw）：50.2；标准配重(前/后)220/408KG；档位数(前进/倒退):16/8；主变速档位数：4；副变速档位数：(2+1)×2；驾驶室:ST2004.45.001六柱式,洛阳同欣工贸有限公司；轮胎型号（前轮/后轮）：14.9-26/18.4-38；发动机型号:WP6G140E330，生产厂家:潍柴（潍坊）中型柴油机有限公司，功率:103KW；发动机排放标准：国Ⅲ | 38800.0000 | 购机补贴(通用类) |  | 山东省
252 | 动力机械 | 拖拉机 | 轮式拖拉机 | 120-140马力四轮驱动拖拉机 | 山东山拖凯泰农业装备有限公司 | 轮式拖拉机 | 山拖1204 | 外廓尺寸(长×宽×高):4810X2375X3100（空滤）MM；驱动型式:四驱；功率:120马力；轴距:2550MM；最小离地间隙及部位：405mm（前桥下部）；轮距（前轮/后轮）：1600、1675、1755、1855/1830-2020mm；最小使用质量:4510KG；最小使用比质量（kg/kw）：51.13；标准配重(前/后)220/388KG；档位数(前进/倒退):16/8；主变速档位数：4；副变速档位数：(2+1)×2；驾驶室:ST2004.45.001六柱式拖拉机驾驶室；轮胎型号（前轮/后轮）：12.4-24/16.9-34；发动机型号:WP6G120E330；生产厂家:潍柴（潍坊）中型柴油机有限公司，功率:88.2KW；发动机排放标准：国Ⅲ | 27500.0000 | 购机补贴(通用类) |  | 山东省
253 | 动力机械 | 拖拉机 | 轮式拖拉机 | 50-60马力四轮驱动拖拉机 | 山东山拖凯泰农业装备有限公司 | 轮式拖拉机 | 山拖504D | 外廓尺寸(长×宽×高):3220X1460X2150mm（安全架）；驱动型式:四轮驱动；功率:50马力；轴距:1820mm；最小离地间隙及部位：250mm（前驱动桥底部）；轮距（前轮/后轮）：1025/1050-1200最小使用质量:1440kg；标准配重(前/后)14/73kg；最小使用比质量（kg/kw）：39.13；档位数(前进/倒退）:8/2；主变速档位数：4+1；副变速档位数：2；翻倾防护装置（驾驶室或安全框架）:554-46-010,两柱式；轮胎型 号（前轮/后轮）：6.00-12/9.5-20；发动机型号:4TE50，生产厂家:山东华源莱动内燃机有限公司，功率36.8KW，型式核准证书号:CN FC G3 0407 03 0001；发动机排放标准：国Ⅲ | 10900.0000 | 购机补贴(通用类) |  | 山东省
254 | 动力机械 | 拖拉机 | 轮式拖拉机 | 40-50马力四轮驱动拖拉机 | 山东山拖凯泰农业装备有限公司 | 轮式拖拉机 | 山拖454-B | 外廓尺寸(长×宽×高):3350X1530X2285mm；驱动型式:四轮驱动；功率:45马力；轴距:1940mm；最小离地间隙及部位：340mm（前桥底部）；轮距（前轮/后轮）：1350/1244、1260、1360、1460；最小使用质量:1548kg；标准配重质量(前/后)35/118kg；最小使用比质量（kg/kw）：46.8；档位数(前进/倒退):10/2；变速箱型式:(5+1)X2组成式；主变速档位数：5+1；副变速档位数：2翻倾防护装置（驾驶室或安全框架）:型号554-46-010,两柱式；轮胎型号（前轮/后轮）：6.50-16/11.2-24；发动机型号:YD4J45V2，生产厂家:扬动股份有限公司，功率:33.1KW，型式核准证书号:CN FC G3 0716 02 0001；发动机排放标准：国Ⅲ | 9900.0000 | 购机补贴(通用类) |  | 山东省
255 | 动力机械 | 拖拉机 | 轮式拖拉机 | 180-200马力四轮驱动拖拉机 | 山东山拖凯泰农业装备有限公司 | 轮式拖拉机 | 山拖1854 | 外廓尺寸(长×宽×高)：5450（至前配重架）X2340（常用轮距）X3310（消声器顶）MM；驱动方式：四轮驱动；发动机标定功率：136kw；轴距:2855MM；常用轮距(前轮/后轮):前轮：2005/后轮：1860MM；轮距（前轮/后轮）调整方式：前轮有级调节/后轮无级调节；最小使用质量:6971KG、；标准配重(前/后):665/468KG；档位数(前进/倒退/爬行):前进16/倒退16/爬行0；主变速档位数：4；副变速档位数/其他档位数：4/2；发动机与离合器联接方式：直联；起动方式：电起动；驾驶室或安全架：型号，ST2004.45.001;型式：六柱式拖拉机驾驶室；生产厂：洛阳同欣工贸有限公司；前照灯型号：泰山80型组合前照灯；转向系型式：独立油路、全液压前轮转向；行车制动系型式：静液压盘式（双片）制动器；驻车制动器型式：手动，机械制动；前驱动桥型式：水田；离合器型式：双片、干式、独立操作双作用离合器；动力输出轴型式：后置独立式；变速箱型式：4×4×（1+1）；主变速箱换挡方式：同步器套换挡；副变速箱换挡方式：啮合套换挡；轮胎型号（前轮/后轮）：16.9-28/18.4-42； 最小使用比质量(kg/kW)：51.26；发动机型号:WP6G185E330 ；生产厂家:潍柴（潍坊）中型柴油机有限公司，气缸数：6；标定功率:136KW；标定转速（r/min）：2200；型式核准证书号:CN FC G3 0583 01 0004；发动机排放标准：第三阶段 | 49700.0000 | 购机补贴(通用类) |  | 山东省
256 | 动力机械 | 拖拉机 | 轮式拖拉机 | 140-160马力四轮驱动拖拉机 | 山东山拖凯泰农业装备有限公司 | 轮式拖拉机 | 山拖1404A | 外廓尺寸（长×宽×高mm）:5090*2110*3040；驱动方式：四轮驱动；发动机标定功率：103kw；轴距：2600mm；常用轮距(前轮/后轮mm):1600/1650；轮距（前轮/后轮）调整方式：有级可调/无级可调；最小使用质量4750kg；标准配重（前/后）:650/330kg；挡位数（前进/倒退/爬行）:16/8/0；主变速档位数：4；副变速档位数/其他档位数：（2+1）×2/0；发动机与离合器联接方式:直联式；起动方式: 电起动；翻倾保护装置（驾驶室/或安全架）：型号：ST2004.45.001，型式：六柱式驾驶室，生产厂：洛阳同欣工贸有限公司；前照灯型号：ZJ-2017 ; 转向系型式：前轮液压转向；行车制动系型式：双片盘式制动器、液压操纵 ；驻车制动系形式：手动、机械制动；前驱动桥型式：旱地型；离合器型式：单片、干式、双作用 ；动力输出轴离合器型式：干式摩擦式；变速箱型式：4×(2+1)×2组成式 ；主变速箱换挡方式：啮合套换挡 ；副变速箱换挡方式：啮合套换挡 ；轮胎型号（前轮/后轮）：12.4-24/16.9-34；最小使用比质量(kg/kW)：46.12；发动机型号:WP6G140E331；生产厂家:潍柴（潍坊）中型柴油机有限公司；气缸数：6；标定功率:103KW；标定转速（r/min）：2200；型式核准证书号:CN FC G3 0583 02 0013；发动机排放标准：第三阶段 | 38800.0000 | 购机补贴(通用类) |  | 山东省
257 | 动力机械 | 拖拉机 | 轮式拖拉机 | 140-160马力四轮驱动拖拉机 | 山东山拖凯泰农业装备有限公司 | 轮式拖拉机 | 山拖1504A | 外廓尺寸（长×宽×高mm）:5100*2110*3040；驱动方式：四轮驱动；发动机标定功率：110.3kw；轴距：2600mm；常用轮距(前轮/后轮mm):1600/1650；轮距（前轮/后轮）调整方式：有级可调/无级可调；最小使用质量4750kg；标准配重（前/后）:650/330kg；挡位数（前进/倒退/爬行）:16/8/0；主变速档位数：4；副变速档位数/其他档位数：（2+1）×2/0；发动机与离合器联接方式:直联式；起动方式: 电起动；翻倾保护装置（驾驶室/或安全架）：型号：ST2004.45.001，型式：六柱式驾驶室，生产厂：洛阳同欣工贸有限公司；前照灯型号：ZJ-2017 ; 转向系型式：前轮液压转向 ；行车制动系型式：双片盘式制动器、液压操纵 ；驻车制动系形式： 手动、机械制动 ；前驱动桥型式：旱地型 ；离合器型式：单片、干式、双作用 ；动力输出轴离合器型式：干式摩擦式 ；变速箱型式：4×(2+1)×2组成式 ；主变速箱换挡方式：啮合套换挡 ；副变速箱换挡方式：啮合套换挡 ；轮胎型号（前轮/后轮）：12.4-24/16.9-34； 最小使用比质量(kg/kW)：43.06；发动机型号:WP6G150E330A；生产厂家:潍柴（潍坊）中型柴油机有限公司；气缸数：6；标定功率:110.3KW；标定转速（r/min）：2200；型式核准证书号:CN FC G3 0583 02 0030；发动机排放标准：第三阶段 | 38800.0000 | 购机补贴(通用类) |  | 山东省
258 | 动力机械 | 拖拉机 | 轮式拖拉机 | 60-70马力四轮驱动拖拉机 | 山东山拖凯泰农业装备有限公司 | 轮式拖拉机 | 山拖604 | 外廓尺寸（长×宽×高mm）:3995*1715*2625；驱动方式：四轮驱动；发动机标定功率：44kw；轴距：2090mm；常用轮距(前轮/后轮mm):1360/1390；轮距（前轮/后轮）调整方式：有级可调/有级可调；最小使用质量：2675kg；标准配重（前/后）:128/188kg；挡位数（前进/倒退/爬行）:12/12/0；主变速档位数：4；副变速档位数/其他档位数：3×（1+1）/0；发动机与离合器联接方式:直联式；起动方式: 电起动；翻倾保护装置（驾驶室/或安全架）：型号：904.46.001，型式：两柱式安全架，生产厂：洛阳同欣工贸有限公司；前照灯型号：TE大灯 ; 转向系型式：前轮液压转向 ；行车制动系型式: 双片盘式制动器、机械操纵 ；驻车制动系形式：手动、机械制动 ；前驱动桥型式：旱地型 ；离合器型式：单片、干式、双作用 ；动力输出轴离合器型式：干式摩擦式 ；变速箱型式：4×3×(1+1)组成式 ；主变速箱换挡方式：啮合套换挡 ；副变速箱换挡方式：啮合套换挡 ；轮胎型号（前轮/后轮）：8.3-24/11-32；发动机型号:4K41ZT31/602；生产厂家:浙江新柴股份有限公司；气缸数：4；标定功率:44KW；标定转速（r/min）：2200；型式核准证书号:CN FC G3 0430 07 0022；发动机排放标准：第三阶段 | 12000.0000 | 购机补贴(通用类) |  | 山东省
259 | 动力机械 | 拖拉机 | 轮式拖拉机 | 80-90马力四轮驱动拖拉机 | 山东山拖凯泰农业装备有限公司 | 轮式拖拉机 | 山拖804 | 外廓尺寸（长×宽×高mm）:3985*1690*2615；驱动方式：四轮驱动；发动机标定功率：58.8kw；轴距：2125mm；常用轮距(前轮/后轮mm):1355/1360；轮距（前轮/后轮）调整方式：有级可调/有级可调；最小使用质量：2733kg；标准配重（前/后）:128/188kg；挡位数（前进/倒退/爬行）:12/12/0；主变速档位数：4；副变速档位数/其他档位数：3×（1+1）/0；发动机与离合器联接方式:直联式；起动方式: 电起动；翻倾保护装置（驾驶室/或安全架）：型号：904.46.001，型式：两柱式安全架，生产厂：洛阳同欣工贸有限公司；前照灯型号：TE大灯 ; 转向系型式：前轮液压转向 ；行车制动系型式：双片盘式制动器、机械操纵 ；驻车制动系形式：手动、机械制动 ；前驱动桥型式：旱地型 ；离合器型式：单片、干式、双作用 ；动力输出轴离合器型式：干式摩擦式 ；变速箱型式：4×3×(1+1)组成式 ；主变速箱换挡方式： 啮合套换挡；副变速箱换挡方式：啮合套换挡 ；轮胎型号（前轮/后轮）：8.3-24/11-32；最小使用比质量(kg/kW)：46.48；发动机型号:4K41ZT31/804；生产厂家:浙江新柴股份有限公司；气缸数：4；标定功率:58.8KW；标定转速（r/min）：2400；型式核准证书号:CN FC G3 0430 07 0015；发动机排放标准：第三阶段 | 18500.0000 | 购机补贴(通用类) |  | 山东省
260 | 动力机械 | 拖拉机 | 轮式拖拉机 | 90-100马力四轮驱动拖拉机 | 山东山拖凯泰农业装备有限公司 | 轮式拖拉机 | 山拖904 | 外廓尺寸（长×宽×高mm）:3970*1710*2610；驱动方式：四轮驱动；发动机标定功率：66.2kw；轴距：2115mm；常用轮距(前轮/后轮mm):1360/1390；轮距（前轮/后轮）调整方式：有级可调/有级可调；最小使用质量：2724kg；标准配重（前/后）:128/188kg；挡位数（前进/倒退/爬行）:12/12/0；主变速档位数：4；副变速档位数/其他档位数：3×（1+1）/0；发动机与离合器联接方式:直联式；起动方式: 电起动；翻倾保护装置（驾驶室/或安全架）：型号：904.46.001，型式：两柱式安全架，生产厂：洛阳同欣工贸有限公司；前照灯型号：TE大灯 ; 转向系型式：前轮液压转向 ；行车制动系型式：双片盘式制动器、机械操纵 ；驻车制动系形式：手动、机械制动；前驱动桥型式：旱地型；离合器型式：单片、干式、双作用；动力输出轴离合器型式：干式摩擦式；变速箱型式：4×3×(1+1)组成式 ；主变速箱换挡方式：啮合套换挡 ；副变速箱换挡方式：啮合套换挡 ；轮胎型号（前轮/后轮）：8.3-24/11-32；最小使用比质量(kg/kW)：41.15；发动机型号:YN4E095-32CR4；生产厂家:昆明云内动力股份有限公司；气缸数：4；标定功率:66.2KW；标定转速（r/min）：2300；型式核准证书号:CN FC G3 0225 09 0013；发动机排放标准：第三阶段 | 21500.0000 | 购机补贴(通用类) |  | 山东省
261 | 动力机械 | 拖拉机 | 轮式拖拉机 | 100-120马力四轮驱动拖拉机 | 山东山拖凯泰农业装备有限公司 | 轮式拖拉机 | 山拖1004 | 外廓尺寸(长×宽×高):4510×2380×3054MM；驱动型式:4X4轮式；功率:100马力；轴距:2200MM；轮距（前轮/后轮）：1595、1675、1755、1855/1650～2050mm；轮距（前轮/后轮）调整方式：有级可调/无级可调；最小离地间隙（离地部位）：375（前桥底部）mm；最小使用质量:3984KG；前轴质量/后轴质量：1542/2442kg；最大配重(前/后)：440/460KG；档位数(前进/倒退/爬行):8/8/8；最大牵引力：20.6kN；变速箱型式:4×(2+1)×2平面组成式；驾驶室:ST2004.45.001六柱式；发动机标定功率:73.5KW；轮胎型号（前轮/后轮）：11.2-24/16.9-34； 最小使用比质量(kg/kW)：54.20；发动机型号:WP4.1G100E301生产厂家:潍柴动力扬州柴油机有限责任公司 功率:73.5KW型式核准证书号:CN FC G3 0284 05 0001；发动机排放标准：国Ⅲ；选配 发动机型号:YC4A110-T310生产厂家:广西玉柴机器股份有限公司 功率:73.5KW型式核准证书号:CN FC G3 0158 29 0001 发动机排放标准：国Ⅲ | 24500.0000 | 购机补贴(通用类) |  | 山东省
262 | 动力机械 | 拖拉机 | 轮式拖拉机 | 160-180马力四轮驱动拖拉机 | 山东山拖凯泰农业装备有限公司 | 轮式拖拉机 | 山拖1604 | 外廓尺寸(长×宽×高):5205×2340×3350MM；驱动型式:四轮驱动；轴距:2673MM；轮距(前轮/后轮):1720、1815、1960、2000、2100/1660-2300MM；常用轮距(前轮/后轮)：1815/1850mm；轮距（前轮/后轮）调整方式：有级可调/无级可调；最小离地间隙:460MM/前桥；最小使用质量:5494KG；最大配重质量(前/后):588/480KG；档位数(前进/倒退/爬行):16/8/12；发动机与离合器联结方式:直联式；动力输出轴功率:100.3KW；最大牵引力:28.7KN；发动机标定功率：118KW；轮胎型号（前轮/后轮）：14.9-26/18.4-38； 最小使用比质量(kg/kW)：46.56；发动机型号:WP6G160E330 ；生产厂家:潍柴（潍坊）中型柴油机有限公司，功率:118KW型式核准证书号:CN FC G3 0583 02 0024；发动机排放标准：国Ⅲ；选配 发动机型号:LR6M3LU22/1177E；生产厂家:一拖（洛阳）柴油机有限公司，功率:117.7KW型式核准证书号:CN FC G3 0669 03 0045； 发动机排放标准：国Ⅲ | 45700.0000 | 购机补贴(通用类) |  | 山东省
263 | 动力机械 | 拖拉机 | 轮式拖拉机 | 120-140马力四轮驱动拖拉机 | 山东山拖凯泰农业装备有限公司 | 轮式拖拉机 | 山拖1304 | 外廓尺寸(长×宽×高):5080×2400×3260MM；驱动型式:4X4轮式；功率:130马力；轴距:2650MM；轮距（前轮/后轮）：1784、1792、1912、1935、2074、2082、2202/1830～2020mm；轮距（前轮/后轮）调整方式：有级可调/无级可调；最小离地间隙（离地部位）：470（前桥底部）mm；最小使用质量:5220KG；前轴质量/后轴质量：2093/3127kg；最大配重(前/后)：440/460KG；档位数(前进/倒退/爬行):8/8/8；最大牵引力：28.7kN；变速箱型式:4×(2+1)×2平面组成式；驾驶室:ST2004.45.001六柱式；轮胎型号（前轮/后轮）：14.9-26/18.4-38； 最小使用比质量(kg/kW)：53.54；发动机型号:WP6G130E330，生产厂家:潍坊潍柴道依茨柴油机有限公司， 功率:97.5KW ，型式核准证书号:CN FC G3 0583 02 0010；发动机排放标准：国Ⅲ ；发动机型号:LR6A3ZU23/0956E ，生产厂家:一拖（洛阳）柴油机有限公司 功率:95.6KW，型式核准证书号:CN FC G3 0669 10 0012 发动机排放标准：国Ⅲ | 27500.0000 | 购机补贴(通用类) |  | 山东省
264 | 动力机械 | 拖拉机 | 轮式拖拉机 | 140-160马力四轮驱动拖拉机 | 山东山拖凯泰农业装备有限公司 | 轮式拖拉机 | 山拖1504 | 外廓尺寸(长×宽×高):5190×2345×3345MM；驱动型式:四轮驱动；轴距:2670MM；轮距(前轮/后轮):1720、1815、1940、2000、2100/1660～2300MM；常用轮距(前轮/后轮)：1940/1835mm；轮距（前轮/后轮）调整方式：有级可调/无级可调；最小离地间隙:460MM/前桥；最小使用质量:5483KG；最大配重质量(前/后):588/480KG；档位数(前进/倒退/爬行):16/8/12；发动机与离合器联结方式:直联式；动力输出轴功率:94.35KW；最大牵引力:27.8KN；发动机标定功率：111KW；轮胎型号（前轮/后轮）：14.9-26/18.4-38； 最小使用比质量(kg/kW)：49.40；1、发动机型号:WP6G150E330；生产厂家:潍柴（潍坊）中型柴油机有限公司，功率:111KW；型式核准证书号:CN FC G3 0583 02 0016；发动机排放标准：国Ⅲ；发动机型号:LR6A3LU22/1103E ；生产厂家:一拖（洛阳）柴油机有限公司，功率:110.3KW；型式核准证书号:CN FC G3 0669 01 0020； 发动机排放标准：国Ⅲ | 38800.0000 | 购机补贴(通用类) |  | 山东省
265 | 动力机械 | 拖拉机 | 轮式拖拉机 | 50-60马力四轮驱动拖拉机 | 山东山拖凯泰农业装备有限公司 | 轮式拖拉机 | 山拖504 | 外廓尺寸（长×宽×高mm）:3845*1620*2630；驱动方式：四轮驱动；发动机标定功率：36.8kw；轴距：2040mm；常用轮距(前轮/后轮mm):1315/1310；轮距（前轮/后轮）调整方式：不可调/翻辐板调节；最小使用质量：2270kg；标准配重（前/后）:80/200kg；挡位数（前进/倒退/爬行）:12/12/0；主变速/副变速/其他：4/3/2；发动机与离合器联接方式:直联式；起动方式:电起动；翻倾保护装置（驾驶室/或安全架）：型号：904.46.001，型式：两柱式安全架，生产厂：洛阳同欣工贸有限公司；前照灯型号：FT400/554;转向系型式:全液压转向；行车制动系型式:双片、油浴、盘式；驻车制动系形式：双片、油浴、盘式；前驱动桥型式：旱地水田兼用型；离合器型式：干式、单片、单作用、常结合；动力输出轴离合器型式：无；变速箱型式：4X3X(1+1)组成式；主变速箱换挡方式：啮合套换挡；副变速箱换挡方式：啮合套换挡；轮胎型号（前轮/后轮）：8.3-20/12.4-28；1、发动机型号:YD4C50V1，生产厂家:扬动股份有限公司，气缸数：4；标定功率36.8KW，标定转速（r/min）：2400；型式核准证书号:CN FC G3 0716 03 0006；排放标准：第三阶段；2、选配一：发动机型号：4B5-50V32,生产厂家：安徽全柴动力股份有限公司，气缸数：4；标定功率36.8KW，标定转速（r/min）：2400；；型式核准证书号:CN FC G3 0602 01 0004； 排放标准：第三阶段；3、选配二：发动机型号：4D32T31/504,生产厂家：浙江新柴股份有限公司，气缸数：4；标定功率36.8KW，标定转速（r/min）：2400；型式核准证书号：CN FC G3 0430 01 0008, 排放标准：第三阶段 | 10900.0000 | 购机补贴(通用类) |  | 山东省
266 | 动力机械 | 拖拉机 | 轮式拖拉机 | 60-70马力四轮驱动拖拉机 | 山东山拖凯泰农业装备有限公司 | 轮式拖拉机 | 山拖604D | 外廓尺寸(长×宽×高):3480X1430X2265MM；驱动型式:4X4轮式；功率:60马力；轴距:1865MM；轮距（前轮/后轮）：1040/1110～1350mm；轮距（前轮/后轮）调整方式：不可调/无级可调；最小离地间隙（离地部位）：260mm（牵引框）；最小使用质量:1416KG；前轴质量/后轴质量：624/792；最大配重(前/后)：45/26KG；档位数(前进/倒退):8/2；变速箱型式:(4+1)X2平面组成式；驾驶室或安全架:904.46.001 两柱式；轮胎型号（前轮/后轮）：7.00-12 /13.6-16；1、发动机型号:4TD60；生产厂家:山东华源莱动内燃机有限公司；功率:44.1KW；型式核准证书号:CN FC G3 0407 04 0005； 发动机排放标准：国Ⅲ；2、 发动机型号:YD4JZ60C1；生产厂家:扬动股份有限公司；功率:44.1KW；型式核准证书号:CN FC G3 0716 06 0002； 发动机排放标准：国Ⅲ；3、发动机型号：4B2-60U32，生产厂家：安徽省全柴动力股份有限公司，功率：44.1kw，型式核准证书号：CN FC G3 0602 05 0004 发动机排放标准：国Ⅲ； | 12000.0000 | 购机补贴(通用类) |  | 山东省
267 | 动力机械 | 拖拉机 | 轮式拖拉机 | 50-60马力四轮驱动拖拉机 | 山东山拖凯泰农业装备有限公司 | 轮式拖拉机 | 山拖554 | 外廓尺寸（长×宽×高mm）:3845*1645*2630；驱动方式：四轮驱动；发动机标定功率：40.5kw；轴距：2040mm；常用轮距(前轮/后轮mm):1315/1310；轮距（前轮/后轮）调整方式：不可调/翻辐板调节；最小使用质量：2270kg；标准配重（前/后）:80/200kg；挡位数（前进/倒退/爬行）:12/12/0；主变速/副变速/其他：4/3/2；发动机与离合器联接方式:直联式；起动方式: 电起动；翻倾保护装置（驾驶室/或安全架）：型号：904.46.001，型式：两柱式安全架，生产厂：洛阳同欣工贸有限公司；前照灯型号：FT400/554;转向系型式:全液压转向；行车制动系型式:双片、油浴、盘式；驻车制动系形式：双片、油浴、盘式；前驱动桥型式：旱地水田兼用型；离合器型式：干式、单片、单作用、常结合；动力输出轴离合器型式：无；变速箱型式：4X3X(1+1)组成式；主变速箱换挡方式：啮合套换挡；副变速箱换挡方式：啮合套换挡；轮胎型号（前轮/后轮）：8.3-20/12.4-28；1、发动机型号:YD4JZ55C1；生产厂家:扬动股份有限公司；气缸数：4；标定功率:40.5KW；标定转速（r/min）：2400；型式核准证书号:CN FC G3 0716 06 0015；发动机排放标准：第三阶段；选配一：发动机型号:4D32ZT32/554；生产厂家:浙江新柴股份有限公司；气缸数：4；标定功率:40.5KW；标定转速（r/min）：2400；型式核准证书号:CN FC G3 0430 04 0011；发动机排放标准：第三阶段；选配二：发动机型号：4C5-55U32，生产厂家：安徽全柴动力股份有限公司，标定功率:40.5KW；标定转速（r/min）：2400；型式核准证书号:CN FC G30602 04 0026，发动机排放标准：第三阶段 | 10900.0000 | 购机补贴(通用类) |  | 山东省
268 | 动力机械 | 拖拉机 | 轮式拖拉机 | 50-60马力四轮驱动拖拉机 | 山东山拖凯泰农业装备有限公司 | 轮式拖拉机 | 山拖554A | 外廓尺寸（长×宽×高mm）:3560*1670*2540；驱动方式：四轮驱动；发动机标定功率：40.5kw；轴距：1990mm；常用轮距(前轮/后轮mm):1285/1300；轮距（前轮/后轮）调整方式：不可调/有级可调；最小使用质量：2067kg；标准配重（前/后）:64/188kg；挡位数（前进/倒退/爬行）:8/2/0；主变速档位数：5；副变速档位数/其他档位数：2/0；发动机与离合器联接方式:直联式；起动方式: 电起动；翻倾保护装置（驾驶室/或安全架）：型号：554-46-010，型式：两柱式安全架，生产厂：山东山拖凯泰农业装备有限公司；前照灯型号：D-1DDzhL ; 转向系型式： 前轮液压转向；行车制动系型式：蹄式、机械操纵 ；驻车制动系形式：手动、机械制动 ；前驱动桥型式：旱地型 ；离合器型式：单片、干式、双作用 ；动力输出轴离合器型式：干式摩擦式 ；变速箱型式：(4+1)×2组成式 ；主变速箱换挡方式：滑移齿轮换挡 ；副变速箱换挡方式：啮合套换挡 ；轮胎型号（前轮/后轮）：7.50-16/12.4-28；发动机型号:4D27ZT32/554；生产厂家:浙江新柴股份有限公司；气缸数：4；标定功率:40.5KW；标定转速（r/min）：2400；型式核准证书号:CN FC G3 0430 06 0011；发动机排放标准：第三阶段 | 10900.0000 | 购机补贴(通用类) |  | 山东省
269 | 动力机械 | 拖拉机 | 轮式拖拉机 | 50-60马力四轮驱动拖拉机 | 山东山拖凯泰农业装备有限公司 | 轮式拖拉机 | 山拖504A | 外廓尺寸（长×宽×高mm）:3575*1620*2540；驱动方式：四轮驱动；发动机标定功率：36.8kw；轴距：2000mm；常用轮距(前轮/后轮mm):1270/1310；轮距（前轮/后轮）调整方式：不可调/有级可调；最小使用质量：2023kg；标准配重（前/后）:64/188kg；挡位数（前进/倒退/爬行）:8/2/0；主变速档位数：5；副变速档位数/其他档位数：2/0；发动机与离合器联接方式:直联式；起动方式:电起动；翻倾保护装置（驾驶室/或安全架）：型号：554-46-010，型式：两柱式安全架，生产厂：山东山拖凯泰农业装备有限公司；前照灯型号：D-1DDzhL ; 转向系型式:前轮液压转向 ；行车制动系型式：蹄式、机械操纵 ；驻车制动系形式：手动、机械制动 ；前驱动桥型式：旱地型 ；离合器型式：单片、干式、双作用 ；动力输出轴离合器型式：干式摩擦式 ；变速箱型式：(4+1)×2组成式 ；主变速箱换挡方式：滑移齿轮换挡 ；副变速箱换挡方式：啮合套换挡；轮胎型号（前轮/后轮）：7.50-16/12.4-28；发动机型号：4D32T31/504,生产厂家：浙江新柴股份有限公司，气缸数：4；标定功率36.8KW，标定转速（r/min）：2400；型式核准证书号：CN FC G3 0430 01 0008, 排放标准：第三阶段 | 10900.0000 | 购机补贴(通用类) |  | 山东省
270 | 耕整地机械 | 耕地机械 | 微耕机 | 4kW及以上汽油机微耕机 | 莱州奥伦农业机械有限公司 | 微耕机 | 1WGQ4-70 | 结构形式：前置式、外形尺寸（长×宽×高）mm：1480×700×600mm、工作幅宽（mm）：700mm、耕深（mm）：≥100、结构质量（kg）59kg、传动方式（发动机输出）：皮带传动、连接方式：直联、传动方式（刀琨）：轴传动、旋耕刀型号：WG175、总安装刀数量（把）：24把、主离合器型式：涨离式 | 600.0000 | 购机补贴(非通用类) |  | 山东省
271 | 耕整地机械 | 耕地机械 | 微耕机 | 4kW及以上汽油机微耕机 | 莱州奥伦农业机械有限公司 | 微型耕耘机 | 1WGQ4-65 | 结构型式：前置式、外形尺寸(长×宽×高)1940×670×880mm、发动机输出传动方式：三角带传动、刀辊传动方式：齿轮传动、工作幅宽：650mm、离合器型式：涨离式、主离合器状态：常开 | 600.0000 | 购机补贴(非通用类) |  | 山东省
272 | 耕整地机械 | 耕地机械 | 微耕机 | 4kW及以上汽油机微耕机 | 莱州奥伦农业机械有限公司 | 微型耕耘机 | 1WGQ4-65A | 结构型式：后置式、外形尺寸（长×宽×高）：1480×680×850mm、发动机输出传动方式：齿轮传动、刀辊传动方式：链条传动、工作幅宽：650mm、主离合器型式：摩擦片、主离合器状态：常开 | 600.0000 | 购机补贴(非通用类) |  | 山东省
273 | 收获机械 | 茎秆收集处理机械 | 秸秆粉碎还田机 | 1.5-2m秸秆粉碎还田机 | 石家庄兴农机械制造有限公司 | 秸秆切碎还田机 | 1JQ-180 | 配套动力范围，55-65Kw，配套动力输出轴转速，740r/min，与配套拖拉机联接方式为三点悬挂。工作状态外形尺寸（长×宽×高）1400x2100x1000mm， 作业小时生产率，0.47-0.67为h㎡/h，作业速度3.0-5.0km/h，工作幅宽180cm，刀轴总成传动方式为侧边皮带传动，刀轴总成设计转速，2200r/min，刀轴总成最大回转半径，R270mm，刀轴总成刀片型式，甩刀式。刀轴总成总安装刀数，弯刀：48把 | 1800.0000 | 购机补贴(通用类) |  | 河北省
274 | 收获机械 | 茎秆收集处理机械 | 秸秆粉碎还田机 | 1.5-2m秸秆粉碎还田机 | 石家庄兴农机械制造有限公司 | 秸秆切碎还田机 | 1JQ-165 | 配套动力范围，45-55Kw，配套动力输出轴转速，740r/min，与配套拖拉机联接方式为三点悬挂。工作状态外形尺寸（长×宽×高）1400x2000x1000mm， 作业小时生产率，0.40-0.60为h㎡/h，作业速度3.0-5.0km/h，工作幅宽165cm，刀轴总成传动方式为侧边皮带传动，刀轴总成设计转速，2200r/min，刀轴总成最大回转半径，R270mm，刀轴总成刀片型式，甩刀式。刀轴总成总安装刀数，弯刀：44把 | 1800.0000 | 购机补贴(通用类) |  | 河北省
275 | 收获机械 | 茎秆收集处理机械 | 秸秆粉碎还田机 | 1.5-2m秸秆粉碎还田机 | 石家庄兴农机械制造有限公司 | 秸秆切碎还田机 | 1JQ-150 | 配套动力范围，30-50Kw，配套动力输出轴转速，740r/min，与配套拖拉机联接方式为三点悬挂。工作状态外形尺寸（长×宽×高）1340x1800x1000mm， 作业小时生产率，0.45-0.75为h㎡/h，作业速度3-5km/h，工作幅宽150cm，刀轴总成传动方式为侧边皮带传动，刀轴总成设计转速，2200r/min，刀轴总成最大回转半径，R270mm，刀轴总成刀片型式，甩刀式。刀轴总成总安装刀数，弯刀：40把 | 1800.0000 | 购机补贴(通用类) |  | 河北省
276 | 耕整地机械 | 耕地机械 | 微耕机 | 2.5kW以下汽油微耕机 | 重庆康博特机械有限公司 | 微耕机 | 1WG1.5-33FQ-DL | 配套动力标定功率:1.5KW,标定转速：3600r/min；外形尺寸：1350*480*880mm；发动机输出传动方式：皮带传动，刀辊传动方式：链条传动；旋耕刀型号：旱地刀；总安装刀数：12把；工作宽幅：330mm；主离合器型式：张紧轮式；主离合器状态;常开。 | 300.0000 | 购机补贴(非通用类) |  | 重庆市
277 | 动力机械 | 拖拉机 | 轮式拖拉机 | 50-60马力四轮驱动拖拉机 | 山东五征集团有限公司 | 轮式拖拉机 | MD554 | 功率：55马力；驱动方式：四轮驱动；外廓尺寸（长×宽×高）：3850×1905×2580mm；最小使用质量：2700kg；转向器型式：摆线转阀式全液压转向器；制动系型式：机械操纵、湿式、盘式；离合器型式：干式、独立操纵双作用；变速箱型式：4×2×（2+1）组成式或4×3×（2+1）组成式（选装爬行档）；变速箱换挡方式：同步器换挡；悬挂装置型式：后置三点悬挂；调节方式：综合调节；动力输出轴型式：独立式 | 10900.0000 | 购机补贴(通用类) |  | 山东省
278 | 耕整地机械 | 耕地机械 | 旋耕机 | 单轴2-2.5m旋耕机 | 连云港大陆农业机械装备有限公司 | 反转灭茬机 | 1GFM-200 | 机具机构类型:单轴；工作幅宽（cm）：200；结构形式：框架式；外形尺寸(长×宽×高)mm：1270×2400×1095；配套动力范围（kW）：51.8～62.9；结构质量（kg）：520；传动方式：侧边齿轮传动；总安装刀数量（旋耕，把）：60；旋耕刀型号：IT245 | 1800.0000 | 购机补贴(通用类) |  | 江苏省
279 | 耕整地机械 | 耕地机械 | 旋耕机 | 单轴1.5-2m旋耕机 | 连云港大陆农业机械装备有限公司 | 旋耕机 | 1GKN-150 | 机具机构类型:单轴；工作幅宽（cm）：150；结构形式：框架式；外形尺寸(长×宽×高)mm：1020×1760×1160；配套动力范围（kW）：22.1～29.4；结构质量（kg）：340；传动方式：中间齿轮传动；总安装刀数量（旋耕，把）：34；旋耕刀型号：IT225 | 930.0000 | 购机补贴(通用类) |  | 江苏省
280 | 耕整地机械 | 耕地机械 | 旋耕机 | 单轴1.5-2m旋耕机 | 连云港大陆农业机械装备有限公司 | 旋耕机 | 1GKN-160 | 机具机构类型:单轴；工作幅宽（cm）：160；结构形式：框架式；外形尺寸(长×宽×高)mm：1020×1860×1160；配套动力范围（kW）：29.4～36.8；结构质量（kg）：355；传动方式：中间齿轮传动；总安装刀数量（旋耕，把）：38；旋耕刀型号：IT245 | 930.0000 | 购机补贴(通用类) |  | 江苏省
281 | 耕整地机械 | 耕地机械 | 旋耕机 | 单轴1.5-2m旋耕机 | 连云港大陆农业机械装备有限公司 | 旋耕机 | 1GKN-180 | 机具机构类型:单轴；工作幅宽（cm）：180；结构形式：框架式；外形尺寸(长×宽×高)mm：1020×2060×1160；配套动力范围（kW）：36.8～44.1；结构质量（kg）：405；传动方式：中间齿轮传动；总安装刀数量（旋耕，把）：50；旋耕刀型号：IT245 | 930.0000 | 购机补贴(通用类) |  | 江苏省
282 | 耕整地机械 | 耕地机械 | 旋耕机 | 单轴2-2.5m旋耕机 | 连云港大陆农业机械装备有限公司 | 旋耕机 | 1GKN-200 | 机具机构类型:单轴；工作幅宽（cm）：200；结构形式：框架式；外形尺寸(长×宽×高)mm：1020×2320×1160；配套动力范围（kW）：40.4～47.8；结构质量（kg）：420；传动方式：中间齿轮传动；总安装刀数量（旋耕，把）：58；旋耕刀型号：IT245 | 1800.0000 | 购机补贴(通用类) |  | 江苏省
283 | 耕整地机械 | 耕地机械 | 旋耕机 | 单轴2-2.5m旋耕机 | 连云港大陆农业机械装备有限公司 | 旋耕机 | 1GKN-230 | 机具机构类型:单轴；工作幅宽（cm）：230；结构形式：框架式；外形尺寸(长×宽×高)mm：1020×2560×1160；配套动力范围（kW）：44.1～58.8；结构质量（kg）：435；传动方式：中间齿轮传动；总安装刀数量（旋耕，把）：62；旋耕刀型号：IT245 | 1800.0000 | 购机补贴(通用类) |  | 江苏省
284 | 动力机械 | 拖拉机 | 轮式拖拉机 | 90-100马力四轮驱动拖拉机 | 潍坊银泉机械有限公司 | 轮式拖拉机 | 904 | 功率：90马力（66.2kW）；驱动形式：四轮驱动；整机外廓尺寸（长×宽×高及部位）（mm）：安全框架机型4100×1950×2780（安全架顶部）、驾驶室机型4100×1950×2700（驾驶室顶部）；轴距（mm）：2052；常用轮距（前轮/后轮）（mm）：1450/1408；离合器壳体前端面至后驱动轴轴心线的水平距离（mm）：1155；变速箱齿轮副轴孔中心距（mm）：92；安全框架机型最小使用质量（kg）：2881；安全框架机型最小使用比质量（kg/kW）：43.52；驾驶室机型最小使用质量（kg）：3011；驾驶室机型最小使用比质量（kg/kW）：45.48；变速箱档位数（前进/倒退）（个）：12/12；主变速档位数（个）：4；副变速档位数（个）：3×（1+1）；发动机型号：4C6-90C33；发动机生产厂：安徽全柴动力股份有限公司；发动机气缸数：4；发动机转速：2400r/min。 | 21500.0000 | 购机补贴(通用类) |  | 山东省
285 | 动力机械 | 拖拉机 | 轮式拖拉机 | 80-90马力四轮驱动拖拉机 | 潍坊银泉机械有限公司 | 轮式拖拉机 | 804 | 功率：80马力（59kW）；驱动形式：四轮驱动；整机外廓尺寸（长×宽×高及部位）（mm）：安全框架机型4100×1950×2780（安全架顶部）、驾驶室机型4100×1950×2700（驾驶室顶部）；轴距（mm）：2052；常用轮距（前轮/后轮）（mm）：1450/1408；离合器壳体前端面至后驱动轴轴心线的水平距离（mm）：1155；变速箱齿轮副轴孔中心距（mm）：92；安全框架机型最小使用质量（kg）：2590；安全框架机型最小使用比质量（kg/kW）：43.90；驾驶室机型最小使用质量（kg）：2720；驾驶室机型最小使用比质量（kg/kW）：46.10；变速箱档位数（前进/倒退）（个）：12/12；主变速档位数（个）：4；副变速档位数（个）：3×（1+1）；发动机型号：4C6-80C32；发动机生产厂：安徽全柴动力股份有限公司；发动机气缸数：4；发动机转速：2400r/min。 | 18500.0000 | 购机补贴(通用类) |  | 山东省
286 | 动力机械 | 拖拉机 | 轮式拖拉机 | 160-180马力四轮驱动拖拉机 | 潍坊银泉机械有限公司 | 轮式拖拉机 | 1604 | 功率：160马力（117.6kW）；驱动形式：四轮驱动；整机外廓尺寸（长×宽×高及部位）（mm）：4750×2100×2950（驾驶室顶）；轴距（mm）：2340；常用轮距（前轮/后轮）（mm）：1630/1650；离合器壳体前端面至后驱动轴轴心线的水平距离（mm）：1315；变速箱齿轮副轴孔中心距（mm）：118；最小使用质量（kg）：4810；最小使用比质量（kg/kW）：40.90；变速箱档位数（前进/倒退）（个）：16/8；主变速档位数（个）：4；副变速档位数（个）：（2+1）×2；发动机型号：YC4A170-T300；发动机生产厂：广西玉柴机器股份有限公司；发动机气缸数：4；发动机转速：2200r/min。 | 45700.0000 | 购机补贴(通用类) |  | 山东省
287 | 动力机械 | 拖拉机 | 轮式拖拉机 | 120-140马力四轮驱动拖拉机 | 约翰迪尔（天津）有限公司 | 轮式拖拉机 | JD1204-A | 驱动轮数：四轮驱动；发动机标定功率（kW）：88.2 | 27500.0000 | 购机补贴(通用类) |  | 天津市
288 | 动力机械 | 拖拉机 | 轮式拖拉机 | 90-100马力四轮驱动拖拉机 | 约翰迪尔（天津）有限公司 | 轮式拖拉机 | JD954 | 驱动轮数：四轮驱动；发动机标定功率（kW）：69.9 | 21500.0000 | 购机补贴(通用类) |  | 天津市
289 | 耕整地机械 | 耕地机械 | 微耕机 | 4kW及以上汽油机微耕机 | 重庆康搏斯动力设备有限公司 | 微耕机 | 1WG4.0-100FQ-ZC | 配套发动机标定功率: 4.0KW 配套发动机标定转速：3600r/min 配套发动机燃油种类: 汽油 作业速度： 0.1～0.3m/s 作业小时生产率：≥0.04hm2/(h·m) 单位作业面积燃油消耗量：≤35kg/hm2 工作幅宽： 1000mm 发动机输出传动方式： 直联 刀辊传动方式： 齿轮传动 刀辊最大回转半径： 160mm 刀辊总安装刀数：24 旋耕刀型式：旱地刀 主离合器型式：摩擦片式 | 600.0000 | 购机补贴(非通用类) |  | 重庆市
290 | 耕整地机械 | 耕地机械 | 微耕机 | 4kW及以上柴油机微耕机 | 重庆维铭机械制造有限公司 | 微耕机 | 1WGCZ6.3-135 | "型号为1WGCZ6.3-135微耕机，配套动力标定功率：6.3kw，标定转速：3600r/min，外形尺寸：1640*1360*970mm，刀辊传动方式：齿轮传动，发动机输出方式：直联，旋耕刀型号：旱地刀，总安装刀数：38把，工作幅款：1350mm，主离合器型式：摩擦片式，主离合器状态：常开。 " | 800.0000 | 购机补贴(非通用类) |  | 重庆市
291 | 耕整地机械 | 耕地机械 | 微耕机 | 4kW及以上柴油机微耕机 | 重庆维铭机械制造有限公司 | 微耕机 | 1WGCZ5.3-135 | 型号为1WGCZ5.3-135微耕机配套动力标定功率：5.3kw，标定转速：3000r/min，外形尺寸：1640*1360*970mm，刀辊传动方式：齿轮传动，发动机输出方式：直联，耕刀型号：旱地刀，总装刀数：38把，工作宽幅：1350mm，主离合器形式：摩擦片式，主离合器状态：常开。 | 800.0000 | 购机补贴(非通用类) |  | 重庆市
292 | 耕整地机械 | 耕地机械 | 微耕机 | 4kW及以上柴油机微耕机 | 重庆源顺进机械制造有限公司 | 微耕机 | 1WG6.3-135FC-ZC | 配套发动机结构形式：手持式、功率：6.3KW、标定转速3600r/min、整机外形尺寸：1750mm×1360mm×1050mm、工作幅宽：1350mm、刀辊传动方式：齿轮传动、主离合器型式：摩擦片式、配套发动机燃油种类：柴油 | 800.0000 | 购机补贴(非通用类) |  | 重庆市
293 | 耕整地机械 | 耕地机械 | 微耕机 | 4kW及以上柴油机微耕机 | 重庆源顺进机械制造有限公司 | 微耕机 | 1WG4.1-105FC-ZC | 配套发动机结构形式：手持式、功率：4.1KW、标定转速3600r/min、整机外形尺寸：1750mm×1060mm×1050mm、工作幅宽：1050mm、刀辊传动方式：齿轮传动、主离合器型式：摩擦片式、配套发动机燃油种类：柴油 | 800.0000 | 购机补贴(非通用类) |  | 重庆市
294 | 耕整地机械 | 耕地机械 | 微耕机 | 4kW及以上柴油机微耕机 | 重庆源顺进机械制造有限公司 | 微耕机 | 1WGFCZ4.05-100A | 配套发动机结构形式：手持式、功率：4.05KW、标定转速3600r/min、整机外形尺寸：1500mm×1010mm×1010mm、工作幅宽：1000mm、刀辊传动方式：齿轮传动、主离合器型式：摩擦片式、配套发动机燃油种类：柴油 | 800.0000 | 购机补贴(非通用类) |  | 重庆市
295 | 耕整地机械 | 耕地机械 | 微耕机 | 4kW及以上柴油机微耕机 | 重庆源顺进机械制造有限公司 | 微耕机 | 1WGFCZ4.05-65 | 配套发动机结构形式：手持式、功率：4.05KW、标定转速3600r/min、整机外形尺寸：1450mm×730mm×950mm、工作幅宽：650mm、刀辊传动方式：齿轮传动、主离合器型式：摩擦片式、配套发动机燃油种类：柴油 | 800.0000 | 购机补贴(非通用类) |  | 重庆市
296 | 耕整地机械 | 耕地机械 | 微耕机 | 4kW及以上柴油机微耕机 | 重庆展雄机械制造有限公司 | 微耕机 | 1WG4.05-100FC-ZC | 标定功率：4.05KW;标定转速：3600r/min；起动方式：反冲式手拉起动；燃油种类：柴油；工作状态外形尺寸（长x宽x高）：1620mmX1010mmX990mm；作业速度：0.1~0.3m/s；作业小时生产率：≥0.04hm²/（h·m）；单位作业面积燃油消耗量：≤30kg/hm²；工作幅宽：1000mm；发动机输出方式：直联；刀辊传动方式：齿轮传动；旋耕刀型号：旱地刀;刀辊总安装刀数：24；主离合器型式：摩擦片式。 | 800.0000 | 购机补贴(非通用类) |  | 重庆市
297 | 耕整地机械 | 耕地机械 | 微耕机 | 4kW及以上柴油机微耕机 | 重庆蛟马动力科技有限公司 | 微耕机 | 1WG6.3-135FC-ZC | 配套动力标定功率:6.3KW,标定转速：3600r/min；外形尺寸：1640*1360*970mm；刀辊传动方式：齿轮传动，发动机输出传动方式：直联；旋耕刀型号：旱地刀；总安装刀数：38把；工作宽幅：1350mm；主离合器型式：摩擦片式；主离合器状态;常开。 | 800.0000 | 购机补贴(非通用类) |  | 重庆市
298 | 耕整地机械 | 耕地机械 | 微耕机 | 4kW及以上柴油机微耕机 | 重庆蛟马动力科技有限公司 | 微耕机 | 1WG5.3-135FC-ZC | 配套动力标定功率:5.3KW,标定转速：3000r/min；外形尺寸：1640*1360*970mm；刀辊传动方式：齿轮传动，发动机输出传动方式：直联；旋耕刀型号：旱地刀；总安装刀数：38把；工作宽幅：1350mm；主离合器型式：摩擦片式；主离合器状态;常开。 | 800.0000 | 购机补贴(非通用类) |  | 重庆市
299 | 耕整地机械 | 耕地机械 | 微耕机 | 4kW及以上柴油机微耕机 | 重庆蛟马动力科技有限公司 | 微耕机 | 1WG4.05-100FC-ZC | 配套发动机型号名称：KM173FAD柴油机；配套发动机标定功率：4.05KW；配套发动机标定转速：3600r/min；工作幅宽：1000mm；发动机输出传动方式：直联；刀辊传动方式：齿轮传动；旋耕刀型式：旱地刀 | 800.0000 | 购机补贴(非通用类) |  | 重庆市
300 | 耕整地机械 | 耕地机械 | 微耕机 | 4kW及以上柴油机微耕机 | 重庆蛟马动力科技有限公司 | 微耕机 | 1WG4.1-105FC-ZC | 配套发动机型号名称：KAGS350柴油机；配套发动机标定功率：4.1KW；配套发动机标定转速：3600r/min；工作幅宽：1050mm;发动机输出传动方式：直联；刀辊传动方式：齿轮传动；旋耕刀型号：旱地刀 | 800.0000 | 购机补贴(非通用类) |  | 重庆市
301 | 农产品初加工机械 | 茶叶加工机械 | 茶叶理条机 | 锅槽面积1-2.5m²茶叶理条机 | 嵊州民盛机械有限公司 | 智能型茶叶杀青理条机 | 6CSL-800/11Z | 型号名称：6CSL-800/11Z；作业形式（连续式、间歇式）：间歇式；加热型式：液化气；往复运转电机功率：1.1kW；槽锅面积：1.04㎡；锅槽长度：800mm；槽锅槽数：11槽；槽锅锅体尺寸（长×宽）：1300×800mm；往复运转频次：125～170次/min；单槽槽宽：118mm；燃气灶头型号名称：HD红外线催化燃烧器。 | 2500.0000 | 购机补贴(非通用类) |  | 浙江省
302 | 农产品初加工机械 | 茶叶加工机械 | 茶叶理条机 | 锅槽面积1-2.5m²茶叶理条机 | 嵊州民盛机械有限公司 | 智能全自动名茶杀青理条机 | 6CMS-800/11ZD | 型号名称：6CMS-800/11ZD智能全自动名茶杀青理条机，作业形式（连续式、间歇式）：间歇式，加热型式：电加热，电加热功率（电加热适用）：27 kW， 往复运转电机功率：1.1 kW ，槽锅面积：1.04㎡，锅槽长度：800 mm，槽锅槽数： 11 槽，槽锅锅体尺寸（长×宽）：1300×800 mm ，往复运转频次：125～170 次/min 。 | 2500.0000 | 购机补贴(非通用类) |  | 浙江省
303 | 农产品初加工机械 | 茶叶加工机械 | 茶叶理条机 | 锅槽面积0.5-1m²茶叶理条机 | 嵊州民盛机械有限公司 | 名茶杀青理条机 | 6CMS-445/9 | 型号名称 / 6CMS-445/9名茶杀青理条机，作业形式（连续式、间歇式）： 间歇式，加热型式 ： 电加热，电加热功率（电加热适用）： 20 kW，往复运转电机功率：0.75 kW， 槽锅面积：0.515㎡，锅槽长度： 445 mm，槽锅槽数： 9 槽，槽锅锅体尺寸（长×宽）： 1156×445mm ，往复运转频次： 130～150 次/min。 | 2200.0000 | 购机补贴(非通用类) |  | 浙江省
304 | 农产品初加工机械 | 茶叶加工机械 | 茶叶理条机 | 锅槽面积0.5-1m²茶叶理条机 | 嵊州民盛机械有限公司 | 智能型茶叶杀青理条机 | 6CSL-585/11Z | 型号名称 ： 6CSL-585/11Z智能型茶叶杀青理条机，作业形式（连续式、间歇式）： 间歇式，加热型式 / 电加热，电加热功率（电加热适用）： 24kW，往复运转电机功率：1.1 kW，槽锅面积：0.76㎡，锅槽长度：585mm，槽锅槽数：11 槽，槽锅锅体尺寸（长×宽）： 1300×585mm，往复运转频次：125～170 次/min。 | 2200.0000 | 购机补贴(非通用类) |  | 浙江省
305 | 农产品初加工机械 | 茶叶加工机械 | 茶叶理条机 | 锅槽面积0.5-1m²茶叶理条机 | 嵊州民盛机械有限公司 | 智能全自动名茶杀青理条机 | 6CMS-585/11ZD | 型号名称：6CMS-585/11ZD智能全自动名茶杀青理条机，作业形式（连续式、间歇式）：间歇式，加热型式：电加热，电加热功率（电加热适用）：24kW，往复运转电机功率：1.1kW，槽锅面积：0.76㎡，锅槽长度：585mm，槽锅槽数：11槽， 槽锅锅体尺寸（长×宽）：1300×585mm，往复运转频次：125～170次/min。 | 2200.0000 | 购机补贴(非通用类) |  | 浙江省
306 | 农产品初加工机械 | 茶叶加工机械 | 茶叶理条机 | 锅槽面积0.5-1m²茶叶理条机 | 嵊州民盛机械有限公司 | 智能全自动茶叶杀青理条机 | 6CSL-585/11ZD | 型号名称：6CSL-585/11ZD智能全自动茶叶杀青理条机，作业形式（连续式、间歇式）：间歇式，加热型式：液化气，电加热功率（电加热适用）：/ kW，往复运转电机功率：1.1kW，槽锅面积：0.76㎡，锅槽长度：585mm，槽锅槽数：11槽，槽锅锅体尺寸（长×宽）：1300×585mm，往复运转频次：125～170次/min。 | 2200.0000 | 购机补贴(非通用类) |  | 浙江省
307 | 农产品初加工机械 | 茶叶加工机械 | 茶叶理条机 | 锅槽面积0.5-1m²茶叶理条机 | 嵊州民盛机械有限公司 | 智能全自动名茶杀青理条机 | 6CMS-585/15ZD | 型号名称：6CMS-585/15ZD智能全自动名茶杀青理条机，作业形式（连续式、间歇式）：间歇式，加热型式：电加热，电加热功率（电加热适用）：24kW，往复运转电机功率：1.1kW，槽锅面积：0.76㎡，锅槽长度：585mm，槽锅槽数：15槽，槽锅锅体尺寸（长×宽）：1300×585mm，往复运转频次：125～170次/min。 | 2200.0000 | 购机补贴(非通用类) |  | 浙江省
308 | 农产品初加工机械 | 茶叶加工机械 | 茶叶理条机 | 锅槽面积0.5-1m²茶叶理条机 | 嵊州民盛机械有限公司 | 智能型茶叶杀青理条机 | 6CSL-445/10Z | 型号名称：6CSL-445/10Z智能型茶叶杀青理条机；作业形式（连续式、间歇式）：间歇式；加热型式：电加热；电加热功率（电加热适用）：20kW；往复运转电机功率：0.75kW；槽锅面积：0.525㎡；锅槽长度：445mm；槽锅槽数：10槽；槽锅锅体尺寸（长×宽）：485×1200mm；往复运转：125～170次/min。 | 2200.0000 | 购机补贴(非通用类) |  | 浙江省
309 | 农产品初加工机械 | 茶叶加工机械 | 茶叶理条机 | 锅槽面积1-2.5m²茶叶理条机 | 嵊州民盛机械有限公司 | 智能全自动名茶杀青理条机 | 6CMS-800/15ZD | 型号名称：6CMS-800/15ZD智能全自动名茶杀青理条机，作业形式（连续式、间歇式）：间歇式，加热型式：电加热，电加热功率（电加热适用）：27kW，往复运转电机功率：1.1kW，槽锅面积：1.04㎡，锅槽长度：800mm，槽锅槽数：15槽，槽锅锅体尺寸（长×宽）：1300×800mm，往复运转频次：125～170次/min。 | 2500.0000 | 购机补贴(非通用类) |  | 浙江省
310 | 动力机械 | 拖拉机 | 轮式拖拉机 | 50-60马力四轮驱动拖拉机 | 山东渊博农业装备有限公司 | 轮式拖拉机 | YB554-2 | 配套动力（kW）:41；型式:四轮驱动； 最小使用比质量(kg/kW)：38.1；最小使用质量: 1560kg；外廓尺寸（长×宽×高mm）: 3350×1410×1950(防翻架)；轴距（mm）: 1760；轮距（前轮/后轮）（mm）980、1060/910-1060；最小离地间隙（mm）:265（前桥放油螺栓底部）；标准配重（kg）:0/50；档位数（前进/倒退/爬行）: 8/2/0；变速箱型式:（4+1）x2组成式 ；轮胎型号（前轮/后轮）:6.00-14/9.50-20。液压悬挂系统型式:分置式。液压油泵型号：CBN-F316 | 10900.0000 | 购机补贴(通用类) |  | 山东省
311 | 动力机械 | 拖拉机 | 轮式拖拉机 | 80-90马力四轮驱动拖拉机 | 山东渊博农业装备有限公司 | 轮式拖拉机 | YB804-1 | 配套动力（kW）:58.8；型式:四轮驱动； 最小使用比质量(kg/kW)：38.8；最小使用质量: 2280kg；外廓尺寸（长×宽×高mm）: 3955×1600×2165（安全框架）；轴距（mm）: 1950；轮距（前轮/后轮）（mm）1100、1330/1200-1250；最小离地间隙（mm）:280（前桥底部）；标准配重（kg）:160/80；档位数（前进/倒退/爬行）: 12/12/0；变速箱型式:4×3×（1+1）组成式 ；轮胎型号（前轮/后轮）:207/80-15/13.8-20。液压悬挂系统型式:分置式。液压油泵型号：CBN-F320 | 18500.0000 | 购机补贴(通用类) |  | 山东省
312 | 动力机械 | 拖拉机 | 轮式拖拉机 | 70-80马力四轮驱动拖拉机 | 山东渊博农业装备有限公司 | 轮式拖拉机 | YB704-1 | 配套动力（kW）:51.5；型式:四轮驱动；最小使用比质量(kg/kW)：40.5；最小使用质量: 2085kg；外廓尺寸（长×宽×高mm）: 3955×1600×2165（安全框架）；轴距（mm）: 1950；轮距（前轮/后轮）（mm）1100、1330/1200-1250；最小离地间隙（mm）:280（前桥底部）；标准配重（kg）:160/80；档位数（前进/倒退/爬行）: 8/2/0；变速箱型式:4×3×（1+1）组成式 ；轮胎型号（前轮/后轮）:207/80-15/13.8-20。液压悬挂系统型式:分置式。液压油泵型号：CBN-F320 | 15300.0000 | 购机补贴(通用类) |  | 山东省
313 | 动力机械 | 拖拉机 | 轮式拖拉机 | 180-200马力四轮驱动拖拉机 | 山东渊博农业装备有限公司 | 轮式拖拉机 | YB1804-1 | 配套动力（kW）:132.4；型式: 四轮驱动；最小使用比质量(kg/kW)：43.6；最小使用质量:5770kg；外廓尺寸（长×宽×高mm）:5150×2380×3000（空滤器顶部）；轴距（mm）: 2560；轮距（前轮/后轮）（mm）: 1950、2070/1750～1996；最小离地间隙（mm）: 460（前桥底部）；标准配重（kg）:520/160；档位数（前进/倒退/爬行）:16/8/0；变速箱型式:4×(2+1)×2组成式 ；轮胎型号（前轮/后轮）: 14.9-26/18.4-38。液压悬挂系统型式:分置式。液压油泵型号：CBT-F430 | 49700.0000 | 购机补贴(通用类) |  | 山东省
314 | 动力机械 | 拖拉机 | 轮式拖拉机 | 70-80马力四轮驱动拖拉机 | 山东渊博农业装备有限公司 | 轮式拖拉机 | YB704-6 | 配套动力（kW）:52；型式:四轮驱动；最小使用比质量(kg/kW)：37.7；最小使用质量: 1960 kg；外廓尺寸（长×宽×高mm）: 3740×1360×2270（安全框架）；轴距（mm）: 1870；轮距（前轮/后轮）（mm）975、1075/1000-1080；最小离地间隙（mm）:310（前桥底部）；标准配重（kg）:116/70；档位数（前进/倒退/爬行）: 8/2/0；变速箱型式:（4+1）x2组成式 ；轮胎型号（前轮/后轮）:7.50-16/11.2-24。液压悬挂系统型式:分置式。液压油泵型号：CBN-F316 | 15300.0000 | 购机补贴(通用类) |  | 山东省
315 | 动力机械 | 拖拉机 | 轮式拖拉机 | 60-70马力四轮驱动拖拉机 | 山东渊博农业装备有限公司 | 轮式拖拉机 | YB604-2 | 配套动力（kW）:44.1；型式:四轮驱动；最小使用比质量(kg/kW)：38.3；最小使用质量: 1690kg；外廓尺寸（长×宽×高mm）: 3350×1410×1950(防翻架)；轴距（mm）: 1760；轮距（前轮/后轮）（mm）980、1060/910-1060；最小离地间隙（mm）:265（前桥放油螺栓底部）；标准配重（kg）:0/50；档位数（前进/倒退/爬行）: 8/2/0；变速箱型式:（4+1）x2组成式 ；轮胎型号（前轮/后轮）:6.00-14/9.50-20。液压悬挂系统型式:分置式。液压油泵型号：CBN-F316 | 12000.0000 | 购机补贴(通用类) |  | 山东省
316 | 动力机械 | 拖拉机 | 轮式拖拉机 | 100-120马力四轮驱动拖拉机 | 山东渊博农业装备有限公司 | 轮式拖拉机 | YB1004 | 配套动力（kW）: 73.5；型式: 四轮驱动；最小使用比质量(kg/kW)：43.7/43.9；最小使用质量kg: 3210 /3230；外廓尺寸（长×宽×高mm）: 4150×1880×2800（安全框架顶部）/4150×1880×2600驾驶室顶部；轴距（mm）:2090；轮距（前轮/后轮）（mm）: 1350、1450/1350-1600；最小离地间隙（mm）: 370（前桥底部）；标准配重（kg）: 160/80；档位数（前进/倒退/爬行）:12/12/0；变速箱型式:4×3×（1+1）组成式 ；轮胎型号（前轮/后轮）: 8.3-24/14.9-30。液压悬挂系统型式:分置式。液压油泵型号：CBN-F325 | 24500.0000 | 购机补贴(通用类) |  | 山东省
317 | 动力机械 | 拖拉机 | 轮式拖拉机 | 140-160马力四轮驱动拖拉机 | 山东渊博农业装备有限公司 | 轮式拖拉机 | YB1404-2 | 配套动力（kW）: 103；型式: 四轮驱动；最小使用比质量(kg/kW)：43.7；最小使用质量: 4500kg；外廓尺寸（长×宽×高mm）:4750×2140×2945(空滤器顶部)；轴距（mm）: 2200；轮距（前轮/后轮）（mm）: 1500、1600、1700/1500-1900；最小离地间隙（mm）: 400（前桥底部）；标准配重（kg）:216/160；档位数（前进/倒退/爬行）: 8/2/0；变速箱型式:4×（2+1）×2 ；轮胎型号（前轮/后轮）: 12.4-24/16.9-34。液压悬挂系统型式:分置式。液压油泵型号：RM954.58.010 | 38800.0000 | 购机补贴(通用类) |  | 山东省
318 | 动力机械 | 拖拉机 | 轮式拖拉机 | 160-180马力四轮驱动拖拉机 | 山东渊博农业装备有限公司 | 轮式拖拉机 | YB1604-1 | 配套动力（kW）: 117.7；型式: 四轮驱动；最小使用比质量(kg/kW)：43.6；最小使用质量: 5130 kg；外廓尺寸（长×宽×高mm）:4920×2140×2945(空滤器顶部)；轴距（mm）:2520；轮距（前轮/后轮）（mm）:1500、1600、1700/1500-1900；最小离地间隙（mm）: 400（前桥底部）；标准配重（kg）: 216/160；档位数（前进/倒退/爬行）: 16/8/0；变速箱型式:4×(2+1)×2组成式 ；轮胎型号（前轮/后轮）: 12.4-24/16.9-34。液压悬挂系统型式:分置式。液压油泵型号：RM954.58.010 | 45700.0000 | 购机补贴(通用类) |  | 山东省
319 | 动力机械 | 拖拉机 | 轮式拖拉机 | 60-70马力四轮驱动拖拉机 | 山东渊博农业装备有限公司 | 轮式拖拉机 | YB604-6 | 配套动力（kW）:44.1；型式:四轮驱动；最小使用比质量(kg/kW)：38.1；最小使用质量: 1680 kg；外廓尺寸（长×宽×高mm）:3740×1400×2130(安全架)；轴距（mm）: 1870；轮距（前轮/后轮）（mm）975、1075/1000-1080；最小离地间隙（mm）:310（前桥底部）；标准配重（kg）:116/70；档位数（前进/倒退/爬行）: 8/2/0；变速箱型式:（4+1）x2组成式 ；轮胎型号（前轮/后轮）:7.50-16/11.2-24。液压悬挂系统型式:分置式。液压油泵型号：CBN-F316 | 12000.0000 | 购机补贴(通用类) |  | 山东省
320 | 动力机械 | 拖拉机 | 轮式拖拉机 | 50-60马力四轮驱动拖拉机 | 山东渊博农业装备有限公司 | 轮式拖拉机 | YB504-3 | 配套动力（kW）: 36.8kW ；型式: 四轮驱动 ；最小使用比质量(kg/kW)：44.6/47.8；最小使用质量:1640(安全框架)、1760（驾驶室）；外廓尺寸（长×宽×高mm）:3765×1550×2350（安全架） 3765×1550×2450（驾驶室）；轴距（mm）:1860 ； 轮距（前轮/后轮）（mm）:1200、1400/1200-1250； 最小离地间隙（mm）: 310（前桥底部）；标准配重（kg）: 96/80 ； 档位数（前进/倒退/爬行）: 档位数（前进/倒退/爬行）: 8/2/0 ；变速箱型式:（4+1）x2组成式；轮胎型号（前轮/后轮）: 7.50-16/11.2-28。液压悬挂系统型式:分置式。 | 10900.0000 | 购机补贴(通用类) |  | 山东省
321 | 动力机械 | 拖拉机 | 轮式拖拉机 | 50-60马力四轮驱动拖拉机 | 山东渊博农业装备有限公司 | 轮式拖拉机 | YB554-3 | 配套动力（kW）: 41 ；型式: 四轮驱动 ； 最小使用比质量(kg/kW)：41.5；最小使用质量kg: 1700(安全框架）、1800（驾驶室）；外廓尺寸（长×宽×高mm）: 3765×1550×2350（安全架） 3765×1550×2450（驾驶室）；轴距（mm）: 1860 ；轮距（前轮/后轮）（mm）: 1200、1400/1200-1250 ；最小离地间隙（mm）: 310（前桥底部）；标准配重（kg）: 96/80 ； 档位数（前进/倒退/爬行）: 8/2/0 ；变速箱型式:（4+1）x2组成式；轮胎型号（前轮/后轮）: 7.50-16/11.2-28。液压悬挂系统型式:分置式。 | 10900.0000 | 购机补贴(通用类) |  | 山东省
322 | 动力机械 | 拖拉机 | 轮式拖拉机 | 60-70马力四轮驱动拖拉机 | 山东渊博农业装备有限公司 | 轮式拖拉机 | YB604-3 | 配套动力（kW）: 44.1 ；型式:四轮驱动；最小使用比质量(kg/kW)：38.9；最小使用质量: 1715（安全框架）、1800（驾驶室）；外廓尺寸（长×宽×高mm）:3765×1550×2350（安全架）3765×1550×2450（驾驶室）；轴距（mm）: 1860 ； 轮距（前轮/后轮）（mm）:1200、1400/1200-1250 ；最小离地间隙（mm）: 310（前桥底部）；标准配重（kg）: 96/80 ； 档位数（前进/倒退/爬行）: 8/2/0 ；变速箱型式: （4+1）x2组成式；轮胎型号（前轮/后轮）: 7.50-16/11.2-28。液压悬挂系统型式:分置式。 | 12000.0000 | 购机补贴(通用类) |  | 山东省
323 | 动力机械 | 拖拉机 | 轮式拖拉机 | 70-80马力四轮驱动拖拉机 | 山东渊博农业装备有限公司 | 轮式拖拉机 | YB704-3 | 配套动力（kW）:52 ；型式: 四轮驱动；最小使用比质量(kg/kW)：38.1/40；最小使用质量kg: 1980（安全架）2080（驾驶室）；外廓尺寸（长×宽×高mm）: 3765×1550×2350（安全架）；3765×1550×2450（驾驶室）；轴距（mm）: 1860 ；轮距（前轮/后轮（mm）: 1200、1440/1200-1250；最小离地间隙（mm）: 310（前桥底部） ； 标准配重（kg）: 96/80 ； 档位数（前进/倒退/爬行）: 8/2/0 ；变速箱型式: （4+1） x2组成式；轮胎型号（前轮/后轮）: 7.50-16/11.2-28。液压悬挂系统型式:分置式。 | 15300.0000 | 购机补贴(通用类) |  | 山东省
324 | 动力机械 | 拖拉机 | 轮式拖拉机 | 90-100马力四轮驱动拖拉机 | 山东渊博农业装备有限公司 | 轮式拖拉机 | YB904-1 | 配套动力（kW）: 66.2；型式: 四轮驱动；最小使用比质量(kg/kW)：38.5；最小使用质量:2550 kg；外廓尺寸（长×宽×高mm）: 3890×1700×2610 (安全框架)；轴距（mm）:2090；轮距（前轮/后轮）（mm）: 1270、1470/1300、1380；最小离地间隙（mm）: 400（后牵引框底部）；标准配重（kg）: 128/160；档位数（前进/倒退/爬行）:8/8/0；变速箱型式:4x2x（1+1）组成式 ；轮胎型号（前轮/后轮）:8.3-24/11-32。液压悬挂系统型式:分置式。液压油泵型号：CBN-F325 | 21500.0000 | 购机补贴(通用类) |  | 山东省
325 | 动力机械 | 拖拉机 | 轮式拖拉机 | 50-60马力四轮驱动拖拉机 | 山东渊博农业装备有限公司 | 轮式拖拉机 | YB504 | 配套动力（kW）:36.8；型式:四轮驱动；最小使用比质量(kg/kW)：42/45.2；最小使用质量kg: 安全架1545/驾驶室1665；外廓尺寸（长×宽×高mm）:3600×1460×2140 安全框架顶部/3600×1460×2300驾驶室顶部；轴距（mm）: 1840；轮距（前轮/后轮）（mm）: 1200、1300/1160-1200；（前进/倒退/爬行）: 8/2/0；变速箱型式:（4+1）x2组成式 ；轮胎型号（前轮/后轮）: 7.50-16/11.2-24。液压悬挂系统型式:分置式。液压油泵型号：CBN-F316 | 10900.0000 | 购机补贴(通用类) |  | 山东省
326 | 动力机械 | 拖拉机 | 轮式拖拉机 | 70-80马力四轮驱动拖拉机 | 山东渊博农业装备有限公司 | 轮式拖拉机 | YB704 | 配套动力（kW）:52；型式:四轮驱动；最小使用比质量(kg/kW)：51.4/53.9；最小使用质量kg:2675（安全框架）、2805（驾驶室）；外廓尺寸（长×宽×高mm）:4065×1835×2770（安全架）4065×1835×2650（驾驶室）；轴距（mm）:2050； 轮距（前轮/后轮）（mm）:1345、1445、1545/1350-1600； 最小离地间隙（mm）:370（前桥底部）； 标准配重（kg）:160/80； 档位数（前进/倒退/爬行）:12/12/0；变速箱型式:4x3×（1+1）；轮胎型号（前轮/后轮）: 8.3-24/14.9-28。液压悬挂系统型式:分置式。 | 15300.0000 | 购机补贴(通用类) |  | 山东省
327 | 动力机械 | 拖拉机 | 轮式拖拉机 | 80-90马力四轮驱动拖拉机 | 山东渊博农业装备有限公司 | 轮式拖拉机 | YB804 | 配套动力（kW）:59；型式:四轮驱动； 最小使用比质量(kg/kW)：45.3/47.5；最小使用质量kg:2675（安全框架）、2805（驾驶室）；外廓尺寸（长×宽×高mm）:4065×1835×2770（安全架）4065×1835×2650（驾驶室）；轴距（mm）: 2050； 轮距（前轮/后轮）（mm）:1345、1445、1545/1350-1600； 最小离地间隙（mm）: 370（前桥底部）； 标准配重（kg）:160/80； 档位数（前进/倒退/爬行）:12/12/0；变速箱型式:4x3×（1+1）；轮胎型号（前轮/后轮）:8.3-24/14.9-28。液压悬挂系统型式:分置式。 | 18500.0000 | 购机补贴(通用类) |  | 山东省
328 | 动力机械 | 拖拉机 | 轮式拖拉机 | 90-100马力四轮驱动拖拉机 | 山东渊博农业装备有限公司 | 轮式拖拉机 | YB904 | 配套动力（kW）:66.2；型式:四轮驱动； 最小使用比质量(kg/kW)：41.2/42.7；最小使用质量kg:2728（安全框架）、2829（驾驶室）；外廓尺寸（长×宽×高mm）:4250×1835×2770（安全架） 4250×1835×2650（驾驶室）；轴距（mm）:2090； 轮距（前轮/后轮）（mm）:1345、1445、1545/1350-1600； 最小离地间隙（mm）:370（前桥底部）； 标准配重（kg）:160/80； 档位数（前进/倒退/爬行）:12/12/0；变速箱型式:（4x3）*（1+1）组成式；轮胎型号（前轮/后轮）:8.3-24/14.9-28。液压悬挂系统型式:分置式。 | 21500.0000 | 购机补贴(通用类) |  | 山东省
329 | 动力机械 | 拖拉机 | 轮式拖拉机 | 120-140马力四轮驱动拖拉机 | 山东渊博农业装备有限公司 | 轮式拖拉机 | YB1204-1 | 配套动力（kW）:88.2；型式:四轮驱动；最小使用比质量(kg/kW)：47.8；最小使用质量:4215kg；外廓尺寸（长×宽×高mm）:4750×2130×2940(空滤器)；轴距（mm）:2210； 轮距（前轮/后轮）（mm）:1525、1625、1725/1500-1900； 最小离地间隙（mm）:400（前驱动桥）； 标准配重（kg）:240/340； 档位数（前进/倒退/爬行）: 16/8/0；变速箱型式:4x(2+1)×2；轮胎型号（前轮/后轮）:12.4-24/16.9-34。液压悬挂系统型式:分置式。 | 27500.0000 | 购机补贴(通用类) |  | 山东省
330 | 动力机械 | 拖拉机 | 轮式拖拉机 | 120-140马力四轮驱动拖拉机 | 山东渊博农业装备有限公司 | 轮式拖拉机 | YB1304-1 | 配套动力（kW）:95.6；型式:四轮驱动；最小使用比质量(kg/kW)：44.1；最小使用质量:4215kg；外廓尺寸（长×宽×高mm）: 4750×2130×2940(空滤器)；轴距（mm）:2200； 轮距（前轮/后轮）（mm）:1500、1600、1700/1500-1900；最小离地间隙（mm）:400（前驱动桥）； 标准配重（kg）:240/340； 档位数（前进/倒退/爬行）:16/8/0；变速箱型式:4x(2+1)×2；轮胎型号（前轮/后轮）: 12.4-24/16.9-34。液压悬挂系统型式:分置式。 | 27500.0000 | 购机补贴(通用类) |  | 山东省
331 | 动力机械 | 拖拉机 | 轮式拖拉机 | 140-160马力四轮驱动拖拉机 | 山东渊博农业装备有限公司 | 轮式拖拉机 | YB1404-1 | 配套动力（kW）:103；型式:四轮驱动；最小使用比质量(kg/kW)：43.7；最小使用质量:4500kg；外廓尺寸（长×宽×高mm）:4890×2120×2945(空滤器)；轴距（mm）:2520； 轮距（前轮/后轮）（mm）:1525、1625、1725/1500-1900； 最小离地间隙（mm）:400（前驱动桥）； 标准配重（kg）:240/340； 档位数（前进/倒退/爬行）: 16/8/0；变速箱型式:4x(2+1)×2；轮胎型号（前轮/后轮）:12.4-24/16.9-34。液压悬挂系统型式:分置式。 | 38800.0000 | 购机补贴(通用类) |  | 山东省
332 | 动力机械 | 拖拉机 | 轮式拖拉机 | 140-160马力四轮驱动拖拉机 | 山东渊博农业装备有限公司 | 轮式拖拉机 | YB1504-1 | 配套动力（kW）:110.3；型式:四轮驱动；最小使用比质量(kg/kW)：40.8；最小使用质量:4500kg；外廓尺寸（长×宽×高mm）:4920×2140×2945(空滤器)；轴距（mm）:2520； 轮距（前轮/后轮）（mm）:1500、1600、1700/1500-1900； 最小离地间隙（mm）:400（前驱动桥）； 标准配重（kg）:240/340； 档位数（前进/倒退/爬行）:16/8/0；变速箱型式:4x(2+1)×2；轮胎型号（前轮/后轮）:12.4-24/16.9-34。液压悬挂系统型式:分置式。 | 38800.0000 | 购机补贴(通用类) |  | 山东省
333 | 动力机械 | 拖拉机 | 轮式拖拉机 | 140-160马力四轮驱动拖拉机 | 山东渊博农业装备有限公司 | 轮式拖拉机 | YB1504 | 配套动力（kW）:110.3；型式:四轮驱动；最小使用比质量(kg/kW)：48.05；最小使用质量kg:5300；外廓尺寸（长×宽×高mm）:5150×2400×3000（空滤器）；轴距（mm）:2560； 轮距（前轮/后轮）（mm）: 1950、2070/1600～1996； 最小离地间隙（mm）:460（前桥底部）； 标准配重（kg）:520/400； 档位数（前进/倒退/爬行）:16/8/0；变速箱型式:4×(2+1)×2；轮胎型号（前轮/后轮）: 14.9-26/18.4-38。液压悬挂系统型式:分置式。 | 38800.0000 | 购机补贴(通用类) |  | 山东省
334 | 动力机械 | 拖拉机 | 轮式拖拉机 | 160-180马力四轮驱动拖拉机 | 山东渊博农业装备有限公司 | 轮式拖拉机 | YB1604 | 配套动力（kW）:117.7；型式:四轮驱动；最小使用比质量(kg/kW)：45.9；最小使用质量:5400kg；外廓尺寸（长×宽×高mm）: 5150×2400×3000（空滤器）；轴距（mm）:2560； 轮距（前轮/后轮）（mm）:1950、2070/1600～1996； 最小离地间隙（mm）:460（前桥底部）； 标准配重（kg）:520/400； 档位数（前进/倒退/爬行）: 16/8/0；变速箱型式:4×(2+1)×2；轮胎型号（前轮/后轮）:14.9-26/18.4-38 。液压悬挂系统型式:分置式。 | 45700.0000 | 购机补贴(通用类) |  | 山东省
335 | 动力机械 | 拖拉机 | 轮式拖拉机 | 180-200马力四轮驱动拖拉机 | 山东渊博农业装备有限公司 | 轮式拖拉机 | YB1804 | 配套动力（kW）:132.4；型式:四轮驱动； 最小使用比质量(kg/kW)：42.1/45.9；最小使用质量:5575（单轮）、6080（双轮）；外廓尺寸（长×宽×高mm）:双轮：5150×3240×3000（空滤器） 单轮：5150×2580×3000（空滤器）；轴距（mm）:2560； 轮距（前轮/后轮）（mm）:1950、2070/1750～1996（单轮）、2230（双轮） ； 最小离地间隙（mm）:460（前桥底部）； 标准配重（kg）:520/400（单轮）、520/0（双轮）； 档位数（前进/倒退/爬行）:16/8/0；变速箱型式:4×(2+1)×2 ；轮胎型号（前轮/后轮）:14.9-26/18.4-38。液压悬挂系统型式:分置式。 | 49700.0000 | 购机补贴(通用类) |  | 山东省
336 | 动力机械 | 拖拉机 | 轮式拖拉机 | 80-90马力四轮驱动拖拉机 | 山东渊博农业装备有限公司 | 轮式拖拉机 | YB804-2 | 配套动力（kW）:59；型式:四轮驱动；最小使用比质量(kg/kW)：38；最小使用质量kg:2240外廓尺寸（长×宽×高mm）:4000×1640×2580（安全架）；；轴距（mm）:1980； 轮距（前轮/后轮）（mm）:1290、1490/1300、1380； 最小离地间隙（mm）:390（前桥底部螺栓）； 标准配重（kg）:128/80； 档位数（前进/倒退/爬行）:8/2/0；变速箱型式:（4+1）×2组成式；轮胎型号（前轮/后轮）:8.3-24/11-32。液压悬挂系统型式:分置式。 | 18500.0000 | 购机补贴(通用类) |  | 山东省
337 | 农产品初加工机械 | 茶叶加工机械 | 茶叶杀青机 | 滚筒直径60cm及以上杀青机 | 浙江武义万达干燥设备制造有限公司 | 茶叶滚筒杀青机 | 6CST-90 | 电机功率1.1KW;加热源形式:煤加热；工作效率≥350㎏/h；整机质量:2200㎏；外形尺寸:4920×1250×1740㎜；滚筒尺寸:内径900×长度4000㎜；电机转速910r/min；滚筒转速24-27r/min | 4800.0000 | 购机补贴(非通用类) |  | 浙江省
338 | 农产品初加工机械 | 茶叶加工机械 | 茶叶杀青机 | 滚筒直径60cm及以上杀青机 | 浙江武义万达干燥设备制造有限公司 | 茶叶滚筒杀青机 | 6CST-100 | 电机功率2.2KW;结构形式：滚筒式；加热源形式:煤加热；工作效率≥450㎏/h；整机质量:2400㎏；外形尺寸:5000×1330×1940㎜；滚筒尺寸:内径1000×长度4000㎜；电机转速1430r/min；滚筒转速26r/min | 4800.0000 | 购机补贴(非通用类) |  | 浙江省
339 | 农产品初加工机械 | 茶叶加工机械 | 茶叶杀青机 | 滚筒直径60cm及以上杀青机 | 浙江武义万达干燥设备制造有限公司 | 茶叶滚筒杀青机 | 6CST-80 | 电机功率1.5KW;结构形式：滚筒式；加热源形式:煤加热；工作效率≥350㎏/h；整机质量:2000㎏；外形尺寸:4600×1000×1500㎜；滚筒尺寸:内径800×长度4000㎜；电机转速1400r/min；滚筒转速26r/min | 4800.0000 | 购机补贴(非通用类) |  | 浙江省
340 | 农产品初加工机械 | 茶叶加工机械 | 茶叶杀青机 | 滚筒直径60cm及以上杀青机 | 浙江武义万达干燥设备制造有限公司 | 高温热风茶叶滚筒杀青机 | 6CST-100F | 电机功率2.2KW;结构形式：滚筒式；加热源形式:柴、煤、生物质颗粒加热；工作效率≥350㎏/h；整机质量:5050㎏；外形尺寸:7390×1750×2200㎜；滚筒尺寸:内径1000×长度6500㎜；滚筒转速：变频调速 | 4800.0000 | 购机补贴(非通用类) |  | 浙江省
341 | 农产品初加工机械 | 茶叶加工机械 | 茶叶杀青机 | 滚筒直径60cm及以上杀青机 | 浙江武义万达干燥设备制造有限公司 | 高温热风茶叶滚筒杀青机 | 6CST-110F | 电机功率2.2KW;结构形式：滚筒式；加热源形式:柴、煤、生物质颗粒加热；工作效率≥500㎏/h；整机质量:5550㎏；外形尺寸:7930×1860×2340㎜；滚筒尺寸:内径1100×长度7000㎜；滚筒转速：变频调速 | 4800.0000 | 购机补贴(非通用类) |  | 浙江省
342 | 农产品初加工机械 | 茶叶加工机械 | 茶叶杀青机 | 滚筒直径40-60cm杀青机 | 浙江武义万达干燥设备制造有限公司 | 茶叶滚筒杀青机 | 6CST-50 | 电机功率0.75KW；加热源形式:煤加热；工作效率≥50㎏/h；整机质量:470㎏；外形尺寸:3200×800×1200㎜；滚筒尺寸:内径500×长度2500㎜ 电机转速1390r/min；滚筒转速28-30r/min | 2000.0000 | 购机补贴(非通用类) |  | 浙江省
343 | 农产品初加工机械 | 茶叶加工机械 | 茶叶杀青机 | 滚筒直径60cm及以上杀青机 | 浙江武义万达干燥设备制造有限公司 | 茶叶滚筒杀青机 | 6CST-65 | 电机功率1.1KW；加热源形式:煤加热；工作效率≥150㎏/h；整机质量:1000㎏；外形尺寸:4080×980×1500㎜；滚筒尺寸:内径650×长度3300㎜； 电机转速960r/min；滚筒转速28-30r/min | 4800.0000 | 购机补贴(非通用类) |  | 浙江省
344 | 农产品初加工机械 | 茶叶加工机械 | 茶叶杀青机 | 滚筒直径60cm及以上杀青机 | 浙江武义万达干燥设备制造有限公司 | 茶叶滚筒杀青机 | 6CST-80Ⅱ | 电机功率1.1KW;加热源形式:煤加热；工作效率≥300㎏/h；整机质量:1700㎏；外形尺寸:4920×1100×1680㎜；滚筒尺寸:内径800×长度4000㎜；电机转速910r/min；滚筒转速24-27r/min | 4800.0000 | 购机补贴(非通用类) |  | 浙江省
345 | 动力机械 | 拖拉机 | 轮式拖拉机 | 40-50马力四轮驱动拖拉机 | 邢台市同德机械有限公司 | 轮式拖拉机 | XT404-2 | 外廓尺寸(长×宽×高)mm：3000×1310×1950(安全架)；轴距或履带接地长mm：1550；常用轮距(前轮/后轮)或轨距mm：930/950；最小使用质量kg：1360；发动机与离合器联接方式：直连；启动方式：电启动；翻倾防护装置（驾驶室或安全框架）：安全框架；转向系型式：前轮液压转向；离合器型式：干式、单作用；传动系变速箱型式：（4+1）×2组合式；轮胎型号(前轮/后轮)：7.00-12/13.6-16；功率：29.4kw;驱动方式：四轮驱动 | 9900.0000 | 购机补贴(通用类) |  | 河北省
346 | 动力机械 | 拖拉机 | 轮式拖拉机 | 50-60马力四轮驱动拖拉机 | 邢台市同德机械有限公司 | 轮式拖拉机 | XT504-2 | 外廓尺寸(长×宽×高)mm： 3000×1310×1950(安全架)；轴距或履带接地长mm：1550；常用轮距(前轮/后轮)或轨距mm：930/950；最小使用质量kg：1550；发动机与离合器联接方式：直连；启动方式：电启动；翻倾防护装置（驾驶室或安全框架）：安全框架；转向系型式：前轮液压转向；离合器型式：干式、单作用；传动系变速箱型式：（4+1）×2组合式；轮胎型号(前轮/后轮)：7.00-12/13.6-16；功率：36.75kw;驱动方式：四轮驱动 | 10900.0000 | 购机补贴(通用类) |  | 河北省
347 | 耕整地机械 | 耕地机械 | 微耕机 | 4kW及以上汽油机微耕机 | 洛阳卓格哈斯机械有限公司 | 微耕机 | 1WGQ4-90B1 | 配套发动机生产企业：隆鑫通用动力股份有限公司；配套发动机型号规格：LC1P70FG；发动机燃油种类：汽油；标定功率：4.0kW；标定转速（r/min）：3600；配套发动机起动方式：手拉反冲工作状态外形尺寸（长×宽×高）：122cm×90cm×82cm；作业速度：0.5～0.8m/s；作业小时生产率：0.07～0.15h㎡/（h·m）；单位作业面积燃油消耗量：12～15kg/ h㎡耕宽：90cm；发动机输出传动方式：直联式；刀辊传动方式：直联式；扶把垂直方向调整幅度：0～45（°）；刀辊设计转速：150r/min；刀辊最大回转半径：150mm；刀辊总安装刀片数：24把；旋耕刀型号：ⅢS150；主离合器型式：离心式；主离合器状态：常开 | 600.0000 | 购机补贴(非通用类) |  | 河南省
348 | 耕整地机械 | 耕地机械 | 微耕机 | 2.5-4kW微耕机 | 洛阳卓格哈斯机械有限公司 | 微耕机 | 1WGQ3.6-90B3 | 配套发动机生产企业：重庆润通科技有限公司；配套发动机型号规格：MA190；配套发动机标定功率：3.6kW；配套发动机标定转速：3600r/min；配套发动机起动方式：手拉反冲；配套发动机燃油种类：汽油；工作状态外形尺寸（长×宽×高）：1400×900×820mm；作业速度：0.5～0.8m/s；作业小时生产率：0.07～0.15h㎡/（h·m）；单位作业面积燃油消耗量：12～15kg/ h㎡；工作幅宽：900mm；发动机输出传动方式：直联式；刀辊传动方式：直联式；扶把垂直方向调整幅度：0～45（°）；刀辊设计转速：150r/min；刀辊最大回转半径：150mm；刀辊总安装刀片数：24把；旋耕刀型号：ⅢS150；主离合器型式：离心式；主离合器状态：常开 | 500.0000 | 购机补贴(非通用类) |  | 河南省
349 | 耕整地机械 | 耕地机械 | 微耕机 | 4kW及以上汽油机微耕机 | 洛阳卓格哈斯机械有限公司 | 微耕机 | 1WGQ4-90A1 | 配套发动机生产企业：隆鑫通用动力股份有限公司；配套发动机型号规格：LC1P70FG；发动机燃油种类：汽油；标定功率：4.0kW；标定转速（r/min）：3600；配套发动机起动方式：手拉反冲；工作状态外形尺寸（长×宽×高）：1550×900×820mm；作业速度：0.5～0.8m/s；作业小时生产率：0.07～0.15h㎡/（h·m）；单位作业面积燃油消耗量：12～15kg/ h㎡；耕宽：900mm；发动机输出传动方式：直联式；刀辊传动方式：直联式；扶把垂直方向调整幅度：0～54（°）；刀辊设计转速：230r/min；刀辊最大回转半径：150mm；刀辊总安装刀片数：24把；旋耕刀型号：PⅢ150；主离合器型式：湿式离心式；主离合器状态：常开 | 600.0000 | 购机补贴(非通用类) |  | 河南省
350 | 耕整地机械 | 耕地机械 | 微耕机 | 4kW及以上汽油机微耕机 | 洛阳卓格哈斯机械有限公司 | 微耕机 | 1WGQ4-90A4 | 配套发动机生产企业：重庆力帆内燃机有限公司；配套发动机型号规格：1P70FV-2；配套发动机标定功率：4kW；配套发动机标定转速：3600r/min；配套发动机起动方式：手拉反冲；配套发动机燃油种类：汽油；工作状态外形尺寸（长×宽×高）：1550×900×820mm；作业速度：0.5～0.8m/s；作业小时生产率：0.07～0.15h㎡/（h·m）；单位作业面积燃油消耗量：12～15kg/ h㎡；工作幅宽：900mm；发动机输出传动方式：直联式；刀辊传动方式：直联式；扶把垂直方向调整幅度：0～54（°）；刀辊设计转速：230r/min；刀辊最大回转半径：150；刀辊总安装刀片数：24把；旋耕刀型号：PⅢ150；主离合器型式：湿式离心式；主离合器状态：常开 | 600.0000 | 购机补贴(非通用类) |  | 河南省
351 | 耕整地机械 | 耕地机械 | 微耕机 | 4kW及以上汽油机微耕机 | 洛阳卓格哈斯机械有限公司 | 微耕机 | 1WGQ4-90A1+ | 配套发动机生产企业：隆鑫通用动力股份有限公司；配套发动机型号规格：1P75F；配套发动机标定功率：4kW；配套发动机标定转速：3600r/min；配套发动机起动方式：手拉反冲；配套发动机燃油种类：汽油；工作状态外形尺寸（长×宽×高）：1550×900×820mm；作业速度：0.5～0.8m/s；作业小时生产率：0.07～0.15h㎡/（h·m）；单位作业面积燃油消耗量：12～15kg/ h㎡；工作幅宽：900mm；发动机输出传动方式：直联式；刀辊传动方式：直联式；扶把水平方向调整幅度：0～90（°）；扶把垂直方向调整幅度：0～54（°）；刀辊设计转速：230r/min；刀辊最大回转半径：150mm；刀辊总安装刀片数：24把；旋耕刀型号：PⅢ150；主离合器型式：湿式离心式；主离合器状态：常开 | 600.0000 | 购机补贴(非通用类) |  | 河南省
352 | 耕整地机械 | 耕地机械 | 微耕机 | 2.5-4kW微耕机 | 洛阳卓格哈斯机械有限公司 | 微耕机 | 1WGQ3.2-90B1 | 配套发动机生产企业：隆鑫通用动力股份有限公司；配套发动机型号规格：LC1P70FA；配套发动机标定功率：3.2kW；配套发动机标定转速：3600r/min；配套发动机起动方式：手拉反冲；配套发动机燃油种类：汽油；工作状态外形尺寸（长×宽×高）：1220×900×820mm；作业速度：0.5～0.8m/s；作业小时生产率:0.07～0.15h㎡/（h·m）；单位作业面积燃油消耗量：12～15kg/ h㎡；工作幅宽900mm；发动机输出传动方式：直联式；刀辊传动方式：直联式；扶把垂直方向调整幅度：0～45（°）；刀辊设计转速：150r/min；刀辊最大回转半径：150mm；刀辊总安装刀片数：24把；旋耕刀型号：IIIS150；主离合器型式：离心式；主离合器状态：常开 | 500.0000 | 购机补贴(非通用类) |  | 河南省
353 | 耕整地机械 | 耕地机械 | 微耕机 | 4kW及以上汽油机微耕机 | 洛阳卓格哈斯机械有限公司 | 微耕机 | 1WGQ4-90A2 | 配套发动机生产企业：重庆宗申通用动力机械有限公司；配套发动机型号规格：1P70F/P-G；配套发动机标定功率：4kW；配套发动机标定转速：3800r/min；配套发动机起动方式：手拉反冲；配套发动机燃油种类：汽油；工作状态外形尺寸（长×宽×高）：1400×900×820mm；作业速度：0.5～0.8m/s；作业小时生产率:0.07～0.15h㎡/（h·m）；单位作业面积燃油消耗量：12～15kg/ h㎡；工作幅宽900mm；发动机输出传动方式：直联式；刀辊传动方式：直联式；垂直方向扶把调整幅度：0～32（º）；刀辊设计转速：230r/min；刀辊最大回转半径：150mm；刀辊总安装刀片数：24把；旋耕刀型号：PIII150；主离合器型式：湿式摩擦盘式；主离合器状态：常开 | 600.0000 | 购机补贴(非通用类) |  | 河南省
354 | 耕整地机械 | 耕地机械 | 微耕机 | 4kW及以上汽油机微耕机 | 洛阳卓格哈斯机械有限公司 | 微耕机 | 1WGQ4-90B2 | 配套发动机生产企业：重庆宗申通用动力机械有限公司；配套发动机型号规格：1P70F/P-G；配套发动机标定功率：4kW；配套发动机标定转速：3800r/min；配套发动机起动方式：手拉反冲；配套发动机燃油种类：汽油；工作状态外形尺寸（长×宽×高）：1220×900×820mm；作业速度：0.5～0.8m/s；作业小时生产率:0.07～0.15h㎡/（h·m）；单位作业面积燃油消耗量：12～15kg/ h㎡；工作幅宽900mm；发动机输出传动方式：直联式；刀辊传动方式：直联式；垂直方向扶把调整幅度：0～45（º）；刀辊设计转速：150r/min；刀辊最大回转半径：150mm；刀辊总安装刀片数：24把；旋耕刀型号：IIIS150；主离合器型式：离心式；主离合器状态：常开 | 600.0000 | 购机补贴(非通用类) |  | 河南省
355 | 耕整地机械 | 耕地机械 | 微耕机 | 4kW及以上汽油机微耕机 | 洛阳卓格哈斯机械有限公司 | 微耕机 | 1WGQ4-90B4 | 配套发动机生产企业:重庆力帆内燃机有限公司；配套发动机型号规格:1P70FV-2；配套发动机标定功率：4kW；配套发动机标定转速：3600r/min；配套发动机起动方式：手拉反冲；配套发动机燃油种类：汽油；工作状态外形尺寸（长×宽×高）：1220×900×820mm；作业速度：0.5～0.8m/s；作业小时生产率:0.07～0.15h㎡/（h·m）；单位作业面积燃油消耗量：12～15kg/ h㎡；工作幅宽900mm；发动机输出传动方式：直联式；刀辊传动方式：直联式；垂直方向扶把调整幅度：0～45（º）；刀辊设计转速：150r/min；刀辊最大回转半径：150mm；刀辊总安装刀片数：24把；旋耕刀型号：IIIS150；主离合器型式：离心式；主离合器状态：常开 | 600.0000 | 购机补贴(非通用类) |  | 河南省
356 | 耕整地机械 | 耕地机械 | 微耕机 | 4kW及以上汽油机微耕机 | 洛阳卓格哈斯机械有限公司 | 微耕机 | 1WGQ4-90M5 | 配套发动机生产企业：重庆润通科技有限公司；配套发动机型号规格：RV225；配套发动机标定功率：4kw，发动机标定转速：3600r/min；配套发动机起动方式：手拉反冲；配套发动机燃油种类：汽油；工作状态外形尺寸（长×宽×高）：1550×910×850mm；作业速度：0.5～0.8m/s；作业小时生产率:0.07～0.15h㎡/（h·m）；单位作业面积燃油消耗量：12～15kg/ h㎡；工作幅宽900mm；发动机输出传动方式：直联式；刀辊传动方式：直联式；扶把水平方向调整幅度：0～90（°）；扶把垂直方向调整幅度：0～54（°）；刀辊设计转速：230r/min；刀辊最大回转半径：150mm；刀辊总安装刀片数：24把；旋耕刀型号：PⅢ150；主离合器型式：湿式摩擦盘式；主离合器状态：常开 | 600.0000 | 购机补贴(非通用类) |  | 河南省
357 | 耕整地机械 | 耕地机械 | 微耕机 | 4kW及以上汽油机微耕机 | 洛阳卓格哈斯机械有限公司 | 微耕机 | 1WGQ4-90G2 | 配套发动机生产企业：重庆宗申通用动力机械有限公司；配套发动机型号规格：1P72F/P-G；配套发动机标定功率：4.2kW；配套发动机标定转速：3800r/min；配套发动机起动方式：手拉反冲；配套发动机燃油种类：汽油；工作状态外形尺寸（长×宽×高）：1400×900×820mm；作业速度：0.5～0.8m/s；作业小时生产率:0.07～0.18h㎡/（h·m）；单位作业面积燃油消耗量：12～15kg/ h㎡；工作幅宽900mm；发动机输出传动方式：直联式；刀辊传动方式：直联式；扶把垂直方向调整幅度：0～32（°）；刀辊设计转速：230r/min；刀辊最大回转半径：150mm；刀辊总安装刀片数：24把；旋耕刀型号：PⅢ150；主离合器型式：湿式摩擦盘式；主离合器状态：常开 | 600.0000 | 购机补贴(非通用类) |  | 河南省
358 | 耕整地机械 | 耕地机械 | 微耕机 | 2.5-4kW微耕机 | 洛阳卓格哈斯机械有限公司 | 微耕机 | 1WGQ2.5-40BY2 | 结构型式：手持式；整机外形尺寸（长×宽×高）mm：1260×590×915；标定功率：2.5kW；标定转速：3600r/min；燃油种类：汽油；作业速度：0.5-0.8m/s；扶把振动：≤20m/S²；作业小时生产率：0.07～0.15h㎡/（hm）；单位作业面积燃油消耗量：≤35kg/h㎡；工作幅宽：400mm；刀辊传动方式：直联式；扶把调整幅度（垂直方向）：0～45（º）；刀辊设计转速：253r/min；刀辊最大回转半径：120mm；刀辊总安装刀数：12；旋耕刀型式：刀盘式；主离合器型式：鼓式离合器；主离合器状态： 常开 | 500.0000 | 购机补贴(非通用类) |  | 河南省
359 | 耕整地机械 | 耕地机械 | 微耕机 | 2.5-4kW微耕机 | 洛阳卓格哈斯机械有限公司 | 微耕机 | 1WGQ2.5-40Y2A | 结构型式：手持式；整机外形尺寸（长×宽×高）mm：1200×500×1000；标定功率：2.5kW；标定转速：3600r/min；燃油种类：汽油；作业速度：0.5-0.8m/s；扶把振动：≤20m/S²；作业小时生产率：0.07～0.15h㎡/（hm）；单位作业面积燃油消耗量：≤35kg/h㎡；工作幅宽：400mm；刀辊传动方式：直联式；扶把调整幅度（垂直方向）：0～45（º）；刀辊设计转速：155r/min；刀辊最大回转半径：150mm；刀辊总安装刀数：12；旋耕刀型式：刀盘式；主离合器型式：离心式离合器；主离合器状态： 常开 | 500.0000 | 购机补贴(非通用类) |  | 河南省
360 | 耕整地机械 | 耕地机械 | 微耕机 | 4kW及以上汽油机微耕机 | 洛阳卓格哈斯机械有限公司 | 微耕机 | 1WGQ4.2-100R4 | 配套发动机生产企业：重庆力帆内燃机有限公司；配套发动机型号规格：170F-T；配套发动机标定功率(kW)：4.2；配套发动机标定转速：3600r/min；配套发动机起动方式：手拉反冲；配套发动机燃油种类：汽油；工作状态外形尺寸（长×宽×高）：1540×1000×930mm；作业速度：0.5～0.8m/s；作业小时生产率：0.07～0.15h㎡/（h·m）；单位作业面积燃油消耗量：12～15kg/ h㎡；工作幅宽1000mm；发动机输出传动方式：直联式；刀辊传动方式：直联式；扶把水平方向调整幅度：0～180（°）；扶把垂直方向调整幅度：0～54（°）；刀辊设计转速：150r/min；刀辊最大回转半径：150mm；刀辊总安装刀片数：24把；旋耕刀型号：PⅢ150；主离合器型式：湿式摩擦片式；主离合器状态：常开 | 600.0000 | 购机补贴(非通用类) |  | 河南省
361 | 耕整地机械 | 耕地机械 | 微耕机 | 4kW及以上汽油机微耕机 | 洛阳卓格哈斯机械有限公司 | 微耕机 | 1WGQ4.2-90A2+ | "配套发动机生产企业:重庆宗申通用动力机械有限公司；配套发动机型号规格：1P72F/P-G；配套发动机标定功率：4.2kW；配套发动机标定转速：3800r/min；配套发动机起动方式：手拉反冲；配套发动机燃油种类：汽油；工作状态外形尺寸（长×宽×高） ：1550×910×820mm；作业速度：0.5～0.8m/s；作业小时生产率：0.07～0.15h㎡/（h·m）；单位作业面积燃油消耗量：12～15kg/ h㎡；工作幅宽：900mm；发动机输出传动方式：直联式；刀辊传动方式：直联式；扶把水平方向调整幅度：0～90（°）；扶把垂直方向调整幅度：0～54（°）；刀辊设计转速：230r/min；刀辊最大回转半径：150mm；刀辊总安装刀片数：24把；旋耕刀型号：PⅢ150；主离合器型式：湿式离心式；主离合器状态：常开" | 600.0000 | 购机补贴(非通用类) |  | 河南省
362 | 耕整地机械 | 耕地机械 | 微耕机 | 4kW及以上汽油机微耕机 | 洛阳卓格哈斯机械有限公司 | 微耕机 | 1WGQ4-100R1 | 配套发动机生产企业：隆鑫通用动力股份有限公司；配套发动机型号规格：170F；配套发动机标定功率：4kW；配套发动机标定转速：3600r/min；配套发动机起动方式：手拉反冲；配套发动机燃油种类：汽油；工作状态外形尺寸（长×宽×高）：1540×1000×930mm；作业速度：0.5～0.8m/s；作业小时生产率：0.07～0.15h㎡/（h·m）；单位作业面积燃油消耗量：12～15kg/ h㎡；工作幅宽：1000mm；发动机输出传动方式：直联式；刀辊传动方式：直联式；扶把水平方向调整幅度：0～180（°）；扶把垂直方向调整幅度：0～54（°）；刀辊设计转速：150r/min；刀辊最大回转半径：150mm；刀辊总安装刀片数：24把；旋耕刀型号：PⅢ150；主离合器型式：湿式摩擦片式；主离合器状态：常开 | 600.0000 | 购机补贴(非通用类) |  | 河南省
363 | 耕整地机械 | 耕地机械 | 微耕机 | 2.5-4kW微耕机 | 洛阳卓格哈斯机械有限公司 | 微耕机 | 1WGQ2.5-40Y2 | 配套发动机生产企业：重庆宗申通用动力机械有限公司；配套发动机型号规格：NH150；配套发动机标定功率(kW)：2.5；配套发动机标定转速：3600r/min；配套发动机起动方式：手拉反冲；配套发动机燃油种类：汽油；工作状态外形尺寸（长×宽×高）：1300×510×810mm；作业速度：0.5～0.8m/s；作业小时生产率：0.07～0.15h㎡/（h·m）；单位作业面积燃油消耗量：≤35kg/ h㎡；工作幅宽：400mm；发动机输出传动方式：直联式；刀辊传动方式：直联式；扶把垂直方向调整幅度：0～45（°）；刀辊设计转速：155r/min；刀辊最大回转半径：150mm；刀辊总安装刀片数：12把；旋耕刀型号：旱地刀；主离合器型式：摩擦离合器式；主离合器状态：常开 | 500.0000 | 购机补贴(非通用类) |  | 河南省
364 | 耕整地机械 | 耕地机械 | 微耕机 | 4kW及以上汽油机微耕机 | 洛阳卓格哈斯机械有限公司 | 微耕机 | 1WGQ4.2-90PM2 | 配套发动机生产企业：重庆宗申通用动力机械有限公司；配套发动机型号规格：1P72F/P-G；配套发动机标定功率：4.2kW；配套发动机标定转速：3800r/min；配套发动机起动方式：手拉反冲；配套发动机燃油种类：汽油；工作状态外形尺寸（长×宽×高）：1550×900×820；作业速度：0.5～0.8m/s；作业小时生产率:0.07～0.15h㎡/（h·m）；单位作业面积燃油消耗量：12～15kg/ h㎡；工作幅宽900mm；发动机输出传动方式：直联式；刀辊传动方式：直联式；扶把水平方向调整幅度：0～90（°）；扶把垂直方向调整幅度：0～54（°）；刀辊设计转速：230r/min；刀辊最大回转半径：150mm；刀辊总安装刀片数：24把；旋耕刀型号：PⅢ150；主离合器型式：湿式摩擦盘式；主离合器状态：常开 | 600.0000 | 购机补贴(非通用类) |  | 河南省
365 | 耕整地机械 | 耕地机械 | 微耕机 | 4kW及以上汽油机微耕机 | 洛阳卓格哈斯机械有限公司 | 微耕机 | 1WGQ4.2-90PA2 | 配套发动机生产企业：重庆宗申通用动力机械有限公司；配套发动机型号规格：1P72F/P-G；配套发动机标定功率：4.2kW；配套发动机标定转速：3800r/min；配套发动机起动方式：手拉反冲；配套发动机燃油种类：汽油；工作状态外形尺寸（长×宽×高）：1550×910×820；作业速度：0.5～0.8m/s；作业小时生产率:0.07～0.15h㎡/（h·m）；单位作业面积燃油消耗量：12～15kg/ h㎡；工作幅宽900mm；发动机输出传动方式：直联式；刀辊传动方式：直联式；扶把水平方向调整幅度：0～90（°）；扶把垂直方向调整幅度：0～54（°）；刀辊设计转速：230r/min；刀辊最大回转半径：150mm；刀辊总安装刀片数：24把；旋耕刀型号：PⅢ150；主离合器型式：湿式离心式；主离合器状态：常开 | 600.0000 | 购机补贴(非通用类) |  | 河南省
366 | 耕整地机械 | 耕地机械 | 微耕机 | 4kW及以上汽油机微耕机 | 洛阳卓格哈斯机械有限公司 | 微耕机 | 1WGQ4.2-90M2 | 发动机燃油种类：汽油；配套发动机标定功率：4.2kW；配套发动机起动方式：手拉起动；工作状态外形尺寸（长×宽×高）：150cm×99cm×99cm；作业速度：0.1～0.3m/s；作业小时生产率：0.04h㎡/(h·m)单位作业面积燃油消耗量：35kg/h㎡；工作幅宽：900mm；发动机输出传动方式：直联；刀辊传动方式：齿轮传动；扶把水平方向调整幅度：90（º）；扶把垂直方向调整幅度：54（º）；刀辊设计转速：150r/min；刀辊最大回转半径：150mm；刀辊总安装刀数：24；旋耕刀型号：旱地刀；主离合器型式：摩擦片式；主离合器状态：常开 | 600.0000 | 购机补贴(非通用类) |  | 河南省
367 | 耕整地机械 | 耕地机械 | 微耕机 | 4kW及以上汽油机微耕机 | 洛阳卓格哈斯机械有限公司 | 微耕机 | 1WGQ4.3-90M5P | 结构型式：手持式；整机外形尺寸（长×宽×高）mm：1410×990×995；标定功率：4.3kW；标定转速：3600r/min；燃油种类：汽油；作业速度：0.5-0.8m/s；扶把振动：≤20m/S²；作业小时生产率：0.07～0.15h㎡/（hm）；单位作业面积燃油消耗量： 12～15kg/h㎡；工作幅宽：900mm；刀辊传动方式： 直联式；扶把调整幅度（水平方向）：0～90 （º）；扶把调整幅度（垂直方向）：0～54（º）；刀辊设计转速： 230r/min；刀辊最大回转半径：150mm；刀辊总安装刀数：24；旋耕刀型式：刀盘式；主离合器型式：鼓式离合器；主离合器状态： 常开 | 600.0000 | 购机补贴(非通用类) |  | 河南省
368 | 耕整地机械 | 耕地机械 | 微耕机 | 2.5kW以下汽油微耕机 | 洛阳卓格哈斯机械有限公司 | 微耕机 | 1WGQ2.2-40MI2 | 结构型式：手持式；整机外形尺寸（长×宽×高）mm：1260×590×970；标定功率：2.2kW；标定转速：3600r/min；燃油种类：汽油；作业速度：0.5-0.8m/s；扶把振动：≤20m/S²；作业小时生产率：0.07～0.15hm㎡/（hm）；单位作业面积燃油消耗量：≤35kg/h㎡；工作幅宽：400mm；刀辊传动方式：直联式；扶把调整幅度（垂直方向）：0～45（º）；刀辊设计转速：253r/min；刀辊最大回转半径：120mm；刀辊总安装刀数：12；旋耕刀型式：刀盘式；主离合器型式：鼓式离合器；主离合器状态： 常开 | 300.0000 | 购机补贴(非通用类) |  | 河南省
369 | 耕整地机械 | 耕地机械 | 微耕机 | 4kW及以上汽油机微耕机 | 洛阳卓格哈斯机械有限公司 | 微耕机 | 1WGQ4.4-90A4+ | 结构型式：手持式；整机外形尺寸（长×宽×高）mm：1450×1000×850；标定功率(kW)：4.4；标定转速（r/min）：3600；燃油种类：汽油；作业速度：0.5-0.8m/s；扶把振动：≤20m/S²；作业小时生产率：0.07～0.15h㎡/（hm）；单位作业面积燃油消耗量： 12～15kg/h㎡；工作幅宽：900mm；刀辊传动方式： 直联式；扶把调整幅度（水平方向）：0～90 （º）；扶把调整幅度（垂直方向）：0～54（º）；刀辊设计转速： 230r/min；刀辊最大回转半径：150mm；刀辊总安装刀数：24；旋耕刀型式：刀盘式；主离合器型式：湿式离心式离合器；主离合器状态： 常开 | 600.0000 | 购机补贴(非通用类) |  | 河南省
370 | 耕整地机械 | 耕地机械 | 微耕机 | 4kW及以上汽油机微耕机 | 洛阳卓格哈斯机械有限公司 | 微耕机 | 1WGQ4.4-90N4 | 结构型式：手持式；整机外形尺寸（长×宽×高）mm：1450×1000×970；标定功率：4.4kW；标定转速：3600r/min；燃油种类：汽油；作业速度：0.5-0.8m/s；扶把振动：≤20m/S²；作业小时生产率：0.07～0.15h㎡/（hm）；单位作业面积燃油消耗量： 12～15kg/h㎡；工作幅宽：900mm；刀辊传动方式： 直联式；扶把调整幅度（水平方向）：0～90 （º）；扶把调整幅度（垂直方向）：0～54（º）；刀辊设计转速： 230r/min；刀辊最大回转半径：150mm；刀辊总安装刀数：24；旋耕刀型式：刀盘式；主离合器型式：鼓式离合器；主离合器状态： 常开 | 600.0000 | 购机补贴(非通用类) |  | 河南省
371 | 耕整地机械 | 耕地机械 | 微耕机 | 4kW及以上汽油机微耕机 | 重庆伊格斯机械有限公司 | 微耕机 | 1WG6.5-135FQ-ZC | 配套发动机标定功率:6.5KW；结构型式:手持式；配套发动机型号名称:182F/P汽油机；发动机标定转速:3600R/MIN；外形尺寸:1680MM*1350MM*1000MM；传动方式:齿轮传动；连接方式:直联；总安装刀数量:38把；旋耕刀型号:旱地刀；耕宽:1350MM;主离合器型式：摩擦片式 | 600.0000 | 购机补贴(非通用类) |  | 重庆市
372 | 耕整地机械 | 耕地机械 | 微耕机 | 4kW及以上汽油机微耕机 | 重庆伊格斯机械有限公司 | 微耕机 | 1WGQZ4.0-96A | 配套动力标定功率:4.0KW,标定转速:3600r/min,外形尺寸:1630*970*960mm,传动方式(刀辊):齿轮传动,传动方式(发动机输出):直联,旋耕刀型号:旱地刀,总安装刀数:24把,工作宽幅:960mm,主离合器形式:牙嵌离合式,主离合状态:常开 | 600.0000 | 购机补贴(非通用类) |  | 重庆市
373 | 耕整地机械 | 耕地机械 | 微耕机 | 4kW及以上汽油机微耕机 | 重庆伊格斯机械有限公司 | 微耕机 | 1WGQZ4.0-100A | 配套动力标定功率:4.0KW,标定转速:3600r/min,外形尺寸:1580*1010*950mm,传动方式(刀辊):齿轮传动,传动方式(发动机输出):直联,旋耕刀型号:旱地刀,总安装刀数:24把,工作宽幅:1000mm,主离合器形式:摩擦片式,主离合状态:常开 | 600.0000 | 购机补贴(非通用类) |  | 重庆市
374 | 耕整地机械 | 耕地机械 | 微耕机 | 2.5kW以下汽油微耕机 | 重庆伊格斯机械有限公司 | 微耕机 | 1WGQD1.5-33 | 配套动力标定功率:1.5KW,标定转速:3600r/min,外形尺寸:1400*480*880mm,发动机输出传动方式:皮带传动,刀辊传动方式:链条传动;旋耕刀型号:旱地刀,总安装刀数:12把,工作宽幅:330mm,主离合器形式:张紧轮式,主离合状态:常开. | 300.0000 | 购机补贴(非通用类) |  | 重庆市
375 | 田间管理机械 | 中耕机械 | 田园管理机 | 4kW及以上汽油机田园管理机 | 重庆伊格斯机械有限公司 | 田园管理机 | 3TGQ-4.0A | 外形尺寸(长*宽*高):1685mm*750mm*950mm,配套动力标定功率:4.0KW;配套动力标定转速:3600r/min;配套开沟器装置型式:刀片式;配套开沟装置最大工作宽度:220mm;配套培土装置型式:刀片式;配套培土装置最大工作宽度:220mm;主离合器型式:摩擦片式;主离合器状态:常开;发动机输出传动方式:直联,结构形式:双轴轮式 | 600.0000 | 购机补贴(非通用类) |  | 重庆市
376 | 耕整地机械 | 耕地机械 | 微耕机 | 4kW及以上汽油机微耕机 | 重庆伊格斯机械有限公司 | 微耕机 | 1WGQZ4.0-65A | 配套动力标定功率:4.0KW,标定转速:3600r/min,外形尺寸:1570*700*970mm,传动方式(刀棍):齿轮传动,传动方式(发动机输出):直联,旋耕刀型号:旱地刀,总安装刀数:24把,工作宽幅:650mm,主离合器形式:摩擦片式,主离合状态:常开 | 600.0000 | 购机补贴(非通用类) |  | 重庆市
377 | 耕整地机械 | 耕地机械 | 微耕机 | 4kW及以上汽油机微耕机 | 重庆伊格斯机械有限公司 | 微耕机 | 1WGQZ4.0-100B | 配套动力标定功率:4.0KW,标定转速:3600r/min,外形尺寸:1570*1010*970mm,传动方式(刀辊):齿轮传动,传动方式(发动机输出):直联,旋耕刀型号:旱地刀,总安装刀数:24把,工作宽幅:1000mm,主离合器形式:摩擦片式,主离合状态:常开 | 600.0000 | 购机补贴(非通用类) |  | 重庆市
378 | 耕整地机械 | 整地机械 | 起垄机 | 1-2m起垄机 | 重庆伊格斯机械有限公司 | 微型起垄机 | 1GZ-105V1 | 配套动力标定功率:4.0KW,标定转速:3600r/min,外形尺寸:1620*1050*980mm,设计垄高：250mm，设计垄顶宽：360mm,起垄方式：合土式，起垄器型式：其他式，起垄器数量：1副，发动机动力输出方式：直联，刀辊传动方式：齿轮传动，主离合器型式：摩擦片式，主离合器状态：常开 | 1000.0000 | 购机补贴(非通用类) |  | 重庆市
379 | 耕整地机械 | 耕地机械 | 微耕机 | 4kW及以上汽油机微耕机 | 重庆伊格斯机械有限公司 | 微耕机 | 1WGQZ4.5-105A | 配套发动机标定功率:4.5KW；结构型式:手持式；配套发动机型号名称:177F/P汽油机；发动机标定转速:3600R/MIN；外形尺寸:1620MM*1060MM*990MM；传动方式:齿轮传动；连接方式:直联；总安装刀数量:24把；旋耕刀型号:旱地刀；耕宽:1050MM；主离合器型式：摩擦片式 | 600.0000 | 购机补贴(非通用类) |  | 重庆市
380 | 田间管理机械 | 中耕机械 | 田园管理机 | 4kW及以上汽油机田园管理机 | 重庆伊格斯机械有限公司 | 田园管理机 | 3TGQ-4.0 | 外形尺寸(长*宽*高):1685mm*750mm*950mm,配套动力标定功率:4.0KW;配套动力标定转速:3600r/min;配套开沟器装置型式:刀片式;配套开沟装置最大工作宽度:220mm;配套培土装置型式:刀片式;配套培土装置最大工作宽度:220mm;主离合器型式:摩擦片式;主离合器状态:常开;发动机输出传动方式:直联,结构形式:双轴轮式 | 600.0000 | 购机补贴(非通用类) |  | 重庆市
381 | 耕整地机械 | 耕地机械 | 微耕机 | 2.5kW以下汽油微耕机 | 重庆伊格斯机械有限公司 | 微耕机 | 1WGQD1.5-33A | 配套动力标定功率:1.5KW,标定转速:3600r/min,外形尺寸:1220*530*940mm,发动机输出传动方式:皮带传动,刀辊传动方式:链条传动;旋耕刀型号:旱地刀,总安装刀数:12把,工作宽幅:330mm,主离合器形式:张紧轮式,主离合状态:常开. | 300.0000 | 购机补贴(非通用类) |  | 重庆市
382 | 耕整地机械 | 耕地机械 | 微耕机 | 4kW及以上汽油机微耕机 | 重庆伊格斯机械有限公司 | 微耕机 | 1WGQD4.0-95A | 配套动力标定功率:4.0KW,标定转速:3600r/min,外形尺寸:1520*960*950mm,传动方式(刀辊):链条传动,传动方式(发动机输出):皮带传动,旋耕刀型号:旱地刀,总安装刀数:24把,工作宽幅:950mm,主离合器形式:张紧轮式,主离合状态:常开 | 600.0000 | 购机补贴(非通用类) |  | 重庆市
383 | 耕整地机械 | 耕地机械 | 微耕机 | 4kW及以上汽油机微耕机 | 重庆伊格斯机械有限公司 | 微耕机 | 1WGQZ6.5-135A | 配套动力标定功率:6.5KW,标定转速:3600r/min,外形尺寸:1600*1360*990mm,传动方式(刀辊):齿轮传动,传动方式(发动机输出):直联,旋耕刀型号:旱地刀,总安装刀数:38把,工作宽幅:1350mm,主离合器形式:摩擦片式,主离合状态:常开 | 600.0000 | 购机补贴(非通用类) |  | 重庆市
384 | 耕整地机械 | 耕地机械 | 微耕机 | 4kW及以上柴油机微耕机 | 重庆伊格斯机械有限公司 | 微耕机 | 1WG4.05-100FC-ZC | 配套动力标定功率:4.05KW,标定转速:3600r/min,外形尺寸:1680mm*1010mm*950mm,传动方式(刀辊):齿轮传动,传动方式(发动机输出):直联,旋耕刀型号:旱地刀,总安装刀数:24把,工作宽幅:1000mm,主离合器形式:摩擦片式,主离合状态:常开 | 800.0000 | 购机补贴(非通用类) |  | 重庆市
385 | 耕整地机械 | 耕地机械 | 微耕机 | 4kW及以上汽油机微耕机 | 重庆伊格斯机械有限公司 | 微耕机 | 1WG4.5-105FQ-ZC | 配套发动机标定功率:4.5KW；结构型式:手持式；配套发动机型号名称:177F/P汽油机；发动机标定转速:3600R/MIN；外形尺寸:1680MM*1050MM*1000MM；传动方式:齿轮传动；连接方式:直联；总安装刀数量:32把；旋耕刀型号:旱地刀；耕宽:1050MM;主离合器型式：摩擦片式 | 600.0000 | 购机补贴(非通用类) |  | 重庆市
386 | 耕整地机械 | 耕地机械 | 微耕机 | 2.5kW以下汽油微耕机 | 重庆伊格斯机械有限公司 | 微耕机 | 1WG1.5-33FQ-DL | 配套动力标定功率:1.5KW,标定转速:3600r/min,外形尺寸:1400*480*880mm,发动机输出传动方式:皮带传动,刀棍传动方式:链条传动;旋耕刀型号:旱地刀,总安装刀数:12把,工作宽幅:330mm,主离合器形式:张紧轮式,主离合状态:常开. | 300.0000 | 购机补贴(非通用类) |  | 重庆市
387 | 耕整地机械 | 耕地机械 | 微耕机 | 4kW及以上汽油机微耕机 | 重庆伊格斯机械有限公司 | 微耕机 | 1WG4.0-90FQ-ZCA | 配套动力标定功率:4.0KW,标定转速:3800r/min,外形尺寸:1430*910*940mm,传动方式(刀辊):齿轮传动,传动方式(发动机输出):直联,旋耕刀型号:旱地刀,总安装刀数:24把,工作宽幅:900mm,主离合器形式:离心离合式,主离合状态:常开 | 600.0000 | 购机补贴(非通用类) |  | 重庆市
388 | 耕整地机械 | 耕地机械 | 微耕机 | 4kW及以上汽油机微耕机 | 重庆伊格斯机械有限公司 | 微耕机 | 1WG4.0-65FQ-ZC | 配套动力标定功率:4.0KW,标定转速:3600r/min,外形尺寸:1570*700*970mm,传动方式(刀辊):齿轮传动,传动方式(发动机输出):直联,旋耕刀型号:旱地刀,总安装刀数:24把,工作宽幅:650mm,主离合器形式:摩擦片式,主离合状态:常开 | 600.0000 | 购机补贴(非通用类) |  | 重庆市
389 | 耕整地机械 | 耕地机械 | 微耕机 | 4kW及以上柴油机微耕机 | 重庆伊格斯机械有限公司 | 微耕机 | 1WG6.3-135FC-ZC | 配套动力标定功率:6.3KW,标定转速:3600r/min,外形尺寸:1680*1360*950mm,传动方式(刀辊):齿轮传动,传动方式(发动机输出):直联,旋耕刀型号:旱地刀,总安装刀数:38把,工作宽幅:1350mm,主离合器形式:摩擦片式,主离合状态:常开 | 800.0000 | 购机补贴(非通用类) |  | 重庆市
390 | 耕整地机械 | 耕地机械 | 微耕机 | 4kW及以上汽油机微耕机 | 重庆伊格斯机械有限公司 | 微耕机 | 1WG4.0-96FQ-ZC | 配套动力标定功率:4.0KW,标定转速:3600r/min,外形尺寸:1630*970*960mm,传动方式(刀辊):齿轮传动,传动方式(发动机输出):直联,旋耕刀型号:旱地刀,总安装刀数:24把,工作宽幅:960mm,主离合器形式:牙嵌离合式,主离合状态:常开 | 600.0000 | 购机补贴(非通用类) |  | 重庆市
391 | 耕整地机械 | 耕地机械 | 微耕机 | 4kW及以上柴油机微耕机 | 重庆伊格斯机械有限公司 | 微耕机 | 1WG5.3-135FC-ZC | 配套动力标定功率:5.3KW,标定转速:3000r/min,外形尺寸:1680*1360*940mm,传动方式(刀辊):齿轮传动,传动方式(发动机输出):直联,旋耕刀型号:旱地刀,总安装刀数:38把,工作宽幅:1350mm,主离合器形式:摩擦片式,主离合状态:常开 | 800.0000 | 购机补贴(非通用类) |  | 重庆市
392 | 田间管理机械 | 中耕机械 | 田园管理机 | 4kW及以上汽油机田园管理机 | 重庆伊格斯机械有限公司 | 田园管理机 | 3TGQ-4.5 | 配套动力标定功率:4.5KW,标定转速:3600r/min,外形尺寸:1770*580*1080mm,结构型式:双轮驱动式;配套开沟器:旋转刀片式;开沟工作幅宽:11cm;开沟深度:≥10cm;配套培土器:旋转刀片式;培土工作幅宽:24cm;培土高度:≥5cm | 600.0000 | 购机补贴(非通用类) |  | 重庆市
393 | 耕整地机械 | 耕地机械 | 微耕机 | 4kW及以上汽油机微耕机 | 重庆伊格斯机械有限公司 | 微耕机 | 1WG4.0-95FQ-DL | 配套动力标定功率:4.0KW,标定转速:3600r/min,外形尺寸:1620*960*950mm,传动方式(刀辊):链条传动,传动方式(发动机输出):皮带传动,旋耕刀型号:旱地刀,总安装刀数:24把,工作宽幅:950mm,主离合器形式:张紧轮式,主离合状态:常开 | 600.0000 | 购机补贴(非通用类) |  | 重庆市
394 | 耕整地机械 | 耕地机械 | 微耕机 | 4kW及以上汽油机微耕机 | 重庆伊格斯机械有限公司 | 微耕机 | 1WG4.0-100FQ-ZC | 配套动力标定功率:4.0KW,标定转速:3600r/min,外形尺寸:1580*1010*950mm,传动方式(刀辊):齿轮传动,传动方式(发动机输出):直联,旋耕刀型号:旱地刀,总安装刀数:24把,工作宽幅:1000mm,主离合器形式:摩擦片式,主离合状态:常开 | 600.0000 | 购机补贴(非通用类) |  | 重庆市
395 | 耕整地机械 | 耕地机械 | 微耕机 | 4kW及以上柴油机微耕机 | 重庆伊格斯机械有限公司 | 微耕机 | 1WG4.1-105FC-ZC | 配套动力标定功率:4.1KW,标定转速:3600r/min,外形尺寸:1700mm*1060mm*970mm,传动方式(刀辊):齿轮传动,传动方式(发动机输出):直联,旋耕刀型号:旱地刀,总安装刀数:24把,工作宽幅:1050mm,主离合器形式:摩擦片式,主离合状态:常开 | 800.0000 | 购机补贴(非通用类) |  | 重庆市
396 | 动力机械 | 拖拉机 | 轮式拖拉机 | 90-100马力四轮驱动拖拉机 | 洛阳汇四海机器人科技有限公司 | 轮式拖拉机 | 904 | 整机型式：轮式、4×4四轮驱动；发动机标定功率kW：66.2；外廓尺寸mm（长×宽×高）：3850×1640×2800；轴距mm：1980；常用轮距mm（前轮/后轮）：1260/1340；轮距mm（前轮/后轮）：1260/1340-1500;轮距（前轮/后轮）调整方式：不可调/无级可调；最小使用质量kg：2750；标准配重kg(前/后)：220/100；最小使用比质量kg/kW：41.54；挡位数(前进/倒退/爬行)：8/2/0；主变速挡位数/副变速挡位数/其他挡位数：（4＋1）/2/0；发动机与离合器联接方式：直联式；起动方式：电起动；翻倾防护装置（驾驶室或安全框架）型式：两柱式；前照灯型号：SZ550.48.030A/031A；转向系型式：全液压前轮转向；行车制动系型式：蹄式；驻车制动系型式：蹄式；离合器型式：干式、单作用；传动系变速箱型式：（4＋1）×2机械组成式；主变速箱换档方式：啮合套；副变速箱换档方式：啮合套；轮胎型号(前轮/后轮)：8.3-20/12.4-32 | 21500.0000 | 购机补贴(通用类) |  | 河南省
397 | 动力机械 | 拖拉机 | 轮式拖拉机 | 80-90马力四轮驱动拖拉机 | 洛阳汇四海机器人科技有限公司 | 轮式拖拉机 | 804 | 整机型式：轮式、4×4四轮驱动；发动机标定功率kW：58.8；外廓尺寸mm（长×宽×高）：3850×1640×2800；轴距mm：1980；常用轮距mm（前轮/后轮）：1260/1340；轮距mm（前轮/后轮）：1260/1200-1400;轮距（前轮/后轮）调整方式：不可调/无级可调；最小使用质量kg：2625；标准配重kg(前/后)：220/100；最小使用比质量kg/kW：44.64；挡位数(前进/倒退/爬行)：8/2/0；主变速挡位数/副变速挡位数/其他挡位数：（4＋1）/2/0；发动机与离合器联接方式：直联式；起动方式：电起动；翻倾防护装置（驾驶室或安全框架）型式：两柱式；前照灯型号：SZ550.48.030A/031A；转向系型式：全液压前轮转向；行车制动系型式：蹄式；驻车制动系型式：蹄式；离合器型式：干式、单作用；传动系变速箱型式：（4＋1）×2机械组成式；主变速箱换档方式：啮合套；副变速箱换档方式：啮合套；轮胎型号(前轮/后轮)：8.3-20/12.4-32 | 18500.0000 | 购机补贴(通用类) |  | 河南省
398 | 动力机械 | 拖拉机 | 轮式拖拉机 | 70-80马力四轮驱动拖拉机 | 潍坊昊田农业装备有限公司 | 轮式拖拉机 | SNT704 | 驱动型式：四驱；外廓尺寸（mm）：3560×1480×2400（驾驶室：3660×1500×2580）；轴距（mm）：1935；常用轮距(前轮/后轮)（mm）：1200/1200；离合器壳体前端面至后驱动轴轴心线的水平距离（mm）：1052；变速箱齿轮副轴孔中心距（mm）：92；最小使用质量（kg）：1985（驾驶室：2055）；标准配重(前/后)（kg）：52/56；最小使用比质量（kg/kW）：38.5（驾驶室：39.9）；挡位数（前进/倒退）：8/2；翻倾防护装置：安全架SN904.46.001；简易驾驶室SN904.45.001；动力输出轴标准转速（r/min）：540/760 | 15300.0000 | 购机补贴(通用类) |  | 山东省
399 | 动力机械 | 拖拉机 | 轮式拖拉机 | 100-120马力四轮驱动拖拉机 | 潍坊昊田农业装备有限公司 | 轮式拖拉机 | STB1004 | 驱动型式：四驱；外廓尺寸（mm）：4050×1810×2680（驾驶室：4050×1810×2700）；轴距（mm）：2060；常用轮距(前轮/后轮)（mm）：1250/1400；离合器壳体前端面至后驱动轴轴心线的水平距离（mm）：1152；变速箱齿轮副轴孔中心距（mm）：92；最小使用质量（kg）：3240（驾驶室：3285）；标准配重(前/后)（kg）：108/280；最小使用比质量（kg/kW）：44.1（驾驶室：44.7）；挡位数（前进/倒退）：12/12；翻倾防护装置：安全架STB1004.46.001；简易驾驶室SN904.45.001；动力输出轴标准转速（r/min）：540/720 | 24500.0000 | 购机补贴(通用类) |  | 山东省
400 | 动力机械 | 拖拉机 | 轮式拖拉机 | 90-100马力四轮驱动拖拉机 | 潍坊昊田农业装备有限公司 | 轮式拖拉机 | STB904 | 驱动型式：四驱；外廓尺寸（mm）：4050×1810×2680（驾驶室：4050×1810×2700）；轴距（mm）：2060；常用轮距(前轮/后轮)（mm）：1250/1400；离合器壳体前端面至后驱动轴轴心线的水平距离（mm）：1152；变速箱齿轮副轴孔中心距（mm）：92；最小使用质量（kg）：2763（驾驶室：2817）；标准配重(前/后)（kg）：108/280；最小使用比质量（kg/kW）：41.7（驾驶室：42.6）；挡位数（前进/倒退）：12/12；翻倾防护装置：安全架STB1004.46.001；简易驾驶室SN904.45.001；动力输出轴标准转速（r/min）：540/720 | 21500.0000 | 购机补贴(通用类) |  | 山东省
401 | 动力机械 | 拖拉机 | 轮式拖拉机 | 80-90马力四轮驱动拖拉机 | 潍坊昊田农业装备有限公司 | 轮式拖拉机 | STB804 | 驱动型式：四驱；外廓尺寸（mm）：4050×1810×2680（驾驶室：4050×1810×2700）；轴距（mm）：2060；常用轮距(前轮/后轮)（mm）：1250/1400；离合器壳体前端面至后驱动轴轴心线的水平距离（mm）：1152；变速箱齿轮副轴孔中心距（mm）：92；最小使用质量（kg）：2455（驾驶室：2505）；标准配重(前/后)（kg）：108/280；最小使用比质量（kg/kW）：41.6（驾驶室：42.5）；挡位数（前进/倒退）：12/12；翻倾防护装置：安全架STB1004.46.001；简易驾驶室SN904.45.001；动力输出轴标准转速（r/min）：540/720 | 18500.0000 | 购机补贴(通用类) |  | 山东省
402 | 动力机械 | 拖拉机 | 轮式拖拉机 | 90-100马力四轮驱动拖拉机 | 潍坊昊田农业装备有限公司 | 轮式拖拉机 | SN904 | 驱动型式：四驱；外廓尺寸（mm）：3795×1550×2460（驾驶室：3795×1550×2580）；轴距（mm）：2050；常用轮距(前轮/后轮)（mm）：1200/1200；离合器壳体前端面至后驱动轴轴心线的水平距离（mm）：1164；变速箱齿轮副轴孔中心距（mm）：92；最小使用质量（kg）：2740（驾驶室：2790）；标准配重(前/后)（kg）：52/56；最小使用比质量（kg/kW）：41.4（驾驶室：42.1）；挡位数（前进/倒退）：8/2；翻倾防护装置：安全架SN904.46.001；简易驾驶室SN904.45.001；动力输出轴标准转速（r/min）：540/760 | 21500.0000 | 购机补贴(通用类) |  | 山东省
403 | 动力机械 | 拖拉机 | 轮式拖拉机 | 80-90马力四轮驱动拖拉机 | 潍坊昊田农业装备有限公司 | 轮式拖拉机 | SN804 | 驱动型式：四驱；外廓尺寸（mm）：3795×1550×2460（驾驶室：3795×1550×2580）；轴距（mm）：2050；常用轮距(前轮/后轮)（mm）：1200/1200；离合器壳体前端面至后驱动轴轴心线的水平距离（mm）：1164；变速箱齿轮副轴孔中心距（mm）：92；最小使用质量（kg）：2450（驾驶室：2490）；标准配重(前/后)（kg）：52/56；最小使用比质量（kg/kW）：41.7（驾驶室：42.3）；挡位数（前进/倒退）：8/2；翻倾防护装置：安全架SN904.46.001；简易驾驶室SN904.45.001；动力输出轴标准转速（r/min）：540/760 | 18500.0000 | 购机补贴(通用类) |  | 山东省
404 | 动力机械 | 拖拉机 | 轮式拖拉机 | 70-80马力四轮驱动拖拉机 | 潍坊昊田农业装备有限公司 | 轮式拖拉机 | SN704 | 驱动型式：四驱；外廓尺寸（mm）：3795×1550×2460（驾驶室：3795×1550×2580）；轴距（mm）：2050；常用轮距(前轮/后轮)（mm）：1200/1200；离合器壳体前端面至后驱动轴轴心线的水平距离（mm）：1164；变速箱齿轮副轴孔中心距（mm）：92；最小使用质量（kg）：1990（驾驶室：2050）；标准配重(前/后)（kg）：52/56；最小使用比质量（kg/kW）：38.6（驾驶室：39.8）；挡位数（前进/倒退）：8/2；翻倾防护装置：安全架SN904.46.001；简易驾驶室SN904.45.001；动力输出轴标准转速（r/min）：540/760 | 15300.0000 | 购机补贴(通用类) |  | 山东省
405 | 动力机械 | 拖拉机 | 轮式拖拉机 | 70-80马力四轮驱动拖拉机 | 潍坊昊田农业装备有限公司 | 轮式拖拉机 | SE704 | 驱动型式：四驱；外廓尺寸（mm）：3600×1530×2320（驾驶室：3700×1520×2500）；轴距（mm）：1900；常用轮距(前轮/后轮)（mm）：1200/1200；离合器壳体前端面至后驱动轴轴心线的水平距离（mm）：1069；变速箱齿轮副轴孔中心距（mm）：80.5；最小使用质量（kg）：1995（驾驶室：2040）；标准配重(前/后)（kg）：48/62；最小使用比质量（kg/kW）：38.4（驾驶室：39.2）；挡位数（前进/倒退）：8/2；翻倾防护装置：安全架SE704.46.001；简易驾驶室SN904.45.001；动力输出轴标准转速（r/min）：540/720 | 15300.0000 | 购机补贴(通用类) |  | 山东省
406 | 动力机械 | 拖拉机 | 轮式拖拉机 | 120-140马力四轮驱动拖拉机 | 潍坊昊田农业装备有限公司 | 轮式拖拉机 | 昊田1204 | 驱动型式：四驱，外廓尺寸（mm）：4530×2050×2920，轴距（mm）：2600,常用轮距（mm）：1610/1608，最小使用质量（kg）:4040,标准配重（前/后）（kg）：310/170，档位数（前进/倒退）：16/8，主变速档位数：4，副变速档位数：（2+1）×2，发动机与离合器联接方式：直联，翻倾防护装置：安全架1204.46.001，动力输出轴转速（r/min）:760/850,离合器壳体前端面至后驱动轴轴心线的水平距离（mm）：1310，变速箱齿轮副轴孔中心距（mm）:118，最小使用比质量（kg/kW）:45.8 | 27500.0000 | 购机补贴(通用类) |  | 山东省
407 | 动力机械 | 拖拉机 | 轮式拖拉机 | 140-160马力四轮驱动拖拉机 | 潍坊昊田农业装备有限公司 | 轮式拖拉机 | 昊田1404 | 驱动型式：四轮驱动，外廓尺寸（mm）：5090×2480×3005，轴距（mm）：2650,常用轮距（mm）：1900/2020，轮距（前轮/后轮）调整方式：有级可调/无级可调，最小使用质量（kg）:4900,标准配重（前/后）（kg）：780/240，档位数（前进/倒退）：16/8，发动机与离合器联接方式：直联，启动方式：电启动，翻倾防护装置：六柱式安全驾驶室TD1000.451F，传动系变速箱型式：4×（2+1）×2组成式，动力输出轴转速（r/min）:540/1000, | 38800.0000 | 购机补贴(通用类) |  | 山东省
408 | 动力机械 | 拖拉机 | 轮式拖拉机 | 140-160马力四轮驱动拖拉机 | 潍坊昊田农业装备有限公司 | 轮式拖拉机 | 昊田1504 | 驱动型式：四轮驱动，外廓尺寸（mm）：5090×2480×3005，轴距（mm）：2650,常用轮距（mm）：1900/2020，轮距（前轮/后轮）调整方式：有级可调/无级可调，最小使用质量（kg）:4900,标准配重（前/后）（kg）：780/240，档位数（前进/倒退）：16/8，发动机与离合器联接方式：直联，启动方式：电启动，翻倾防护装置：六柱式安全驾驶室TD1000.451F，传动系变速箱型式：4×（2+1）×2组成式，动力输出轴转速（r/min）:540/1000, | 38800.0000 | 购机补贴(通用类) |  | 山东省
409 | 动力机械 | 拖拉机 | 轮式拖拉机 | 40-50马力四轮驱动拖拉机 | 潍坊昊田农业装备有限公司 | 轮式拖拉机 | TY454G | 驱动型式：四轮驱动，外廓尺寸（mm）：3150×1270×1300（方向盘），轴距（mm）：1750,常用轮距（mm）：1000/1000，轮距（前轮/后轮）调整方式：不可调/有级可调，最小使用质量（kg）:1430,标准配重（前/后）（kg）：36/120，档位数（前进/倒退）：8/2，发动机与离合器联接方式：直联，启动方式：电启动，翻倾防护装置（安全架）：TE604G.46.001，传动系变速箱型式：（4+1）×2组成式，动力输出轴转速（r/min）:540/720 | 9900.0000 | 购机补贴(通用类) |  | 山东省
410 | 动力机械 | 拖拉机 | 轮式拖拉机 | 50-60马力四轮驱动拖拉机 | 潍坊昊田农业装备有限公司 | 轮式拖拉机 | 昊田554G | 驱动型式：四轮驱动，外廓尺寸（mm）：3340×1320×1350（方向盘）（至安全架高2116），轴距（mm）：1800,常用轮距（mm）：1000/1000，轮距（前轮/后轮）调整方式：不可调/有级可调，最小使用质量（kg）:1550,标准配重（前/后）（kg）：48/120，档位数（前进/倒退）：8/2，发动机与离合器联接方式：直联，启动方式：电启动，翻倾防护装置（安全架）：TE604G.46.001，传动系变速箱型式：（4+1）×2组成式，动力输出轴转速（r/min）:540/720, | 10900.0000 | 购机补贴(通用类) |  | 山东省
411 | 动力机械 | 拖拉机 | 轮式拖拉机 | 60-70马力四轮驱动拖拉机 | 潍坊昊田农业装备有限公司 | 轮式拖拉机 | 昊田604G | 驱动型式：四轮驱动，外廓尺寸（mm）：3340×1320×1350（方向盘）（至安全架高2116），轴距（mm）：1800,常用轮距（mm）：1000/1000，轮距（前轮/后轮）调整方式：不可调/有级可调，最小使用质量（kg）:1550,标准配重（前/后）（kg）：48/120，档位数（前进/倒退）：8/2，发动机与离合器联接方式：直联，启动方式：电启动，翻倾防护装置（安全架）：TE604G.46.001，传动系变速箱型式：（4+1）×2组成式，动力输出轴转速（r/min）:540/720, | 12000.0000 | 购机补贴(通用类) |  | 山东省
412 | 动力机械 | 拖拉机 | 轮式拖拉机 | 120-140马力四轮驱动拖拉机 | 潍坊昊田农业装备有限公司 | 轮式拖拉机 | 昊田1304 | 驱动型式：四驱，外廓尺寸（mm）：4760×2150×2800，轴距（mm）：2600,常用轮距（mm）：1810/1790，最小使用质量（kg）:4313,标准配重（前/后）（kg）：310/170，档位数（前进/倒退）：16/8，主变速档位数：4，副变速档位数：（2+1）×2，发动机与离合器联接方式：直联，翻倾防护装置：简易驾驶室TD1000.451F，动力输出轴转速（r/min）:760/850,离合器壳体前端面至后驱动轴轴心线的水平距离（mm）：1310，变速箱齿轮副轴孔中心距（mm）:118，最小使用比质量（kg/kW）:45.1 | 27500.0000 | 购机补贴(通用类) |  | 山东省
413 | 动力机械 | 拖拉机 | 轮式拖拉机 | 70-80马力四轮驱动拖拉机 | 潍坊昊田农业装备有限公司 | 轮式拖拉机 | 昊田704 | 驱动型式：四驱，外廓尺寸（mm）：3750×1650×2540，轴距（mm）：2025,常用轮距（mm）：1250/1300，最小使用质量（kg）:2278,标准配重（前/后）（kg）：84/180，档位数（前进/倒退）：8/8，主变速档位数：4，副变速档位数：2×（1+1），发动机与离合器联接方式：直联，翻倾防护装置（安全架）：800.46.001，动力输出轴转速（r/min）:540/760,离合器壳体前端面至后驱动轴轴心线的水平距离（mm）：1152，变速箱齿轮副轴孔中心距（mm）:92，最小使用比质量（kg/kW）:43.8 | 15300.0000 | 购机补贴(通用类) |  | 山东省
414 | 耕整地机械 | 耕地机械 | 微耕机 | 4kW及以上柴油机微耕机 | 重庆腾捷机械制造有限公司 | 微耕机 | 1WGCZ6.2-120 | 型号名称为：1WGCZ6.2-120微耕机，配套发动机标定功率：6.2KW;标定转速：3000r/min;配套发动机起动方式为：手拉起动；配套发动机燃油种类为：柴油； 整机外形尺寸（长×宽×高）：1750×1210×1050mm; 工作幅宽：1200mm;发动机输出传动方式：直联；刀辊传动方式：齿轮传动；刀辊设计转速：快档：120r/min；慢档：70r/min;最大回转半径：180mm;总安装刀数：24把；旋耕刀型式：旱地刀；主离合器型式：摩擦片式；主离合器状态：常开. | 800.0000 | 购机补贴(非通用类) |  | 重庆市
415 | 耕整地机械 | 耕地机械 | 微耕机 | 4kW及以上柴油机微耕机 | 重庆腾捷机械制造有限公司 | 微耕机 | 1WGCZ4.05-105 | 型号名称为：1WGCZ4.05-105微耕机，配套发动机标定功率：4.05KW;标定转速：3600r/min;配套发动机起动方式为：手拉起动；配套发动机燃油种类为：柴油； 整机外形尺寸（长×宽×高）：1550×1060×950mm; 工作幅宽：1050mm;发动机输出传动方式：直联；刀辊传动方式：齿轮传动；刀辊设计转速：快档：145r/min；慢档：83r/min;最大回转半径：180mm;总安装刀数：32把；旋耕刀型式：旱地刀；主离合器型式：摩擦片式；主离合器状态：常开. | 800.0000 | 购机补贴(非通用类) |  | 重庆市
416 | 耕整地机械 | 耕地机械 | 微耕机 | 4kW及以上柴油机微耕机 | 重庆腾捷机械制造有限公司 | 微耕机 | 1WGCZ4.05-105A | 型号名称为：1WGCZ4.05-105A微耕机，配套发动机标定功率：4.05KW;标定转速：3600r/min;配套发动机起动方式为：手拉起动；配套发动机燃油种类为：柴油； 整机外形尺寸（长×宽×高）：1550×1060×950mm; 工作幅宽：1050mm;发动机输出传动方式：直联；刀辊传动方式：齿轮传动；刀辊设计转速：快档：145r/min；慢档：83r/min;最大回转半径：180mm;总安装刀数：24把；旋耕刀型式：旱地刀；主离合器型式：摩擦片式；主离合器状态：常开. | 800.0000 | 购机补贴(非通用类) |  | 重庆市
417 | 耕整地机械 | 耕地机械 | 微耕机 | 4kW及以上柴油机微耕机 | 重庆腾捷机械制造有限公司 | 微耕机 | 1WGCZ4.05-105B | 型号名称为：1WGCZ4.05-105B微耕机，配套发动机标定功率：4.05KW;标定转速：3600r/min;配套发动机起动方式为：手拉起动；配套发动机燃油种类为：柴油； 整机外形尺寸（长×宽×高）：1550×1060×950mm; 工作幅宽：1050mm;发动机输出传动方式：直联；刀辊传动方式：齿轮传动；刀辊设计转速：快档：145r/min；慢档：83r/min;最大回转半径：180mm;总安装刀数：24把；旋耕刀型式：旱地刀；主离合器型式：摩擦片式；主离合器状态：常开. | 800.0000 | 购机补贴(非通用类) |  | 重庆市
418 | 耕整地机械 | 耕地机械 | 微耕机 | 4kW及以上柴油机微耕机 | 重庆腾捷机械制造有限公司 | 微耕机 | 1WGCZ4.4-105 | 型号名称为：1WGCZ4.4-105微耕机，配套发动机标定功率：4.4KW;标定转速：3600r/min;配套发动机起动方式为：手拉起动；配套发动机燃油种类为：柴油； 整机外形尺寸（长×宽×高）：1550×1060×950mm; 工作幅宽：1050mm;发动机输出传动方式：直联；刀辊传动方式：齿轮传动；刀辊设计转速：快档：145r/min；慢档：83r/min;最大回转半径：180mm;总安装刀数：32把；旋耕刀型式：旱地刀；主离合器型式：摩擦片式；主离合器状态：常开. | 800.0000 | 购机补贴(非通用类) |  | 重庆市
419 | 耕整地机械 | 耕地机械 | 微耕机 | 4kW及以上柴油机微耕机 | 重庆腾捷机械制造有限公司 | 微耕机 | 1WGCZ4.1-105 | 型号名称为：1WGCZ4.1-105微耕机，配套发动机标定功率：4.1KW;标定转速：3600r/min;配套发动机起动方式为：手拉起动；配套发动机燃油种类为：柴油； 整机外形尺寸（长×宽×高）：1550×1060×950mm; 工作幅宽：1050mm;发动机输出传动方式：直联；刀辊传动方式：齿轮传动；刀辊设计转速：快档：145r/min；慢档：83r/min;最大回转半径：180mm;总安装刀数：32把；旋耕刀型式：旱地刀；主离合器型式：摩擦片式；主离合器状态：常开. | 800.0000 | 购机补贴(非通用类) |  | 重庆市
420 | 耕整地机械 | 耕地机械 | 微耕机 | 4kW及以上柴油机微耕机 | 重庆腾捷机械制造有限公司 | 微耕机 | 1WGCZ4.1-105A | 型号名称为：1WGCZ4.1-105A微耕机，配套发动机标定功率：4.1KW;标定转速：3600r/min;配套发动机起动方式为：手拉起动；配套发动机燃油种类为：柴油； 整机外形尺寸（长×宽×高）：1550×1060×950mm; 工作幅宽：1050mm;发动机输出传动方式：直联；刀辊传动方式：齿轮传动；刀辊设计转速：快档：145r/min；慢档：83r/min;最大回转半径：180mm;总安装刀数：24把；旋耕刀型式：旱地刀；主离合器型式：摩擦片式；主离合器状态：常开. | 800.0000 | 购机补贴(非通用类) |  | 重庆市
421 | 耕整地机械 | 耕地机械 | 微耕机 | 4kW及以上柴油机微耕机 | 重庆腾捷机械制造有限公司 | 微耕机 | 1WGCZ4.1-120 | 型号名称为：1WGCZ4.1-120微耕机，配套发动机标定功率：4.1KW;标定转速：3600r/min;配套发动机起动方式为：手拉起动；配套发动机燃油种类为：柴油； 整机外形尺寸（长×宽×高）：1600×1210×950mm; 工作幅宽：1200mm;发动机输出传动方式：直联；刀辊传动方式：齿轮传动；刀辊设计转速：快档：145r/min；慢档：83r/min;最大回转半径：180mm;总安装刀数：24把；旋耕刀型式：旱地刀；主离合器型式：摩擦片式；主离合器状态：常开. | 800.0000 | 购机补贴(非通用类) |  | 重庆市
422 | 耕整地机械 | 耕地机械 | 微耕机 | 4kW及以上柴油机微耕机 | 重庆腾捷机械制造有限公司 | 微耕机 | 1WGCZ5.3-120 | 型号名称为：1WGCZ5.3-120微耕机，配套发动机标定功率：5.3KW;标定转速：3000r/min;配套发动机起动方式为：手拉起动；配套发动机燃油种类为：柴油； 整机外形尺寸（长×宽×高）：1750×1210×1050mm; 工作幅宽：1200mm;发动机输出传动方式：直联；刀辊传动方式：齿轮传动；刀辊设计转速：快档：120r/min；慢档：70r/min;最大回转半径：180mm;总安装刀数：24把；旋耕刀型式：旱地刀；主离合器型式：摩擦片式；主离合器状态：常开. | 800.0000 | 购机补贴(非通用类) |  | 重庆市
423 | 耕整地机械 | 耕地机械 | 微耕机 | 4kW及以上柴油机微耕机 | 重庆腾捷机械制造有限公司 | 微耕机 | 1WGCZ5.7-120 | 型号名称为：1WGCZ5.7-120微耕机，配套发动机标定功率：5.7KW;标定转速：3000r/min;配套发动机起动方式为：手拉起动；配套发动机燃油种类为：柴油； 整机外形尺寸（长×宽×高）：1750×1210×1050mm; 工作幅宽：1200mm;发动机输出传动方式：直联；刀辊传动方式：齿轮传动；刀辊设计转速：快档：120r/min；慢档：70r/min;最大回转半径：180mm;总安装刀数：24把；旋耕刀型式：旱地刀；主离合器型式：摩擦片式；主离合器状态：常开. | 800.0000 | 购机补贴(非通用类) |  | 重庆市
424 | 耕整地机械 | 耕地机械 | 微耕机 | 4kW及以上汽油机微耕机 | 重庆润通科技有限公司 | 微耕机 | 1WGQD4.0-75 | 标定功率：4.0kW，标定转速：3600r/min，燃油种类：汽油，整机外形尺寸（长×宽×高）mm：1800×760×970，工作幅宽：750mm，发动机输出传动方式：皮带，刀辊传动方式：链条传动，刀辊总安装刀数：24，旋耕刀型式：旱地刀，主离合器型式：张紧轮式。 | 600.0000 | 购机补贴(非通用类) |  | 重庆市
425 | 耕整地机械 | 耕地机械 | 微耕机 | 4kW及以上汽油机微耕机 | 重庆润通科技有限公司 | 微耕机 | 1WGQZ4.0-100 | 标定功率：4.0kW，标定转速：3600r/min，燃油种类：汽油，整机外形尺寸（长×宽×高）：1580×1010×1020mm，工作幅宽:1000mm，发动机输出传动方式：直联，刀辊传动方式：齿轮传动，刀辊总安装刀数：32，旋耕刀型式：旱地刀，主离合器型式：摩擦片式 | 600.0000 | 购机补贴(非通用类) |  | 重庆市
426 | 耕整地机械 | 耕地机械 | 微耕机 | 4kW及以上汽油机微耕机 | 重庆润通科技有限公司 | 微耕机 | 1WGQD4.0-90 | 标定功率：4.0kW，标定转速：3600r/min，燃油种类：汽油，整机外形尺寸（长×宽×高）mm：1600×930×940，工作幅宽：900mm，发动机输出传动方式：皮带，刀辊传动方式：链条传动，刀辊总安装刀数：32，旋耕刀型式：旱地刀，主离合器型式：张紧轮式。 | 600.0000 | 购机补贴(非通用类) |  | 重庆市
427 | 耕整地机械 | 耕地机械 | 微耕机 | 4kW及以上汽油机微耕机 | 重庆润通科技有限公司 | 微耕机 | 1WGQZ5.0-130 | 标定功率：5.0kW，标定转速：3600r/min，燃油种类：汽油，整机外形尺寸（长×宽×高）mm：1680×1310×1030，工作幅宽：1300mm，发动机输出传动方式：直联，刀辊传动方式：齿轮传动，刀辊总安装刀数：40，旋耕刀型式：旱地刀，主离合器型式：摩擦片式。 | 600.0000 | 购机补贴(非通用类) |  | 重庆市
428 | 耕整地机械 | 耕地机械 | 微耕机 | 4kW及以上汽油机微耕机 | 永康市斯塔克动力机械有限公司 | 微耕机 | 1WGQ4.0-60A | 工作幅宽:600mm；配套发动机标定功率:4.0KW；配套发动机标定转速:3800r/min；起动方式:手拉起动；外形尺寸:1390×610×900mm；旋耕刀型号:旱地耕刀；主离合器型式:离心式；主离合器状态:常开。 | 600.0000 | 购机补贴(非通用类) |  | 浙江省
429 | 耕整地机械 | 耕地机械 | 微耕机 | 2.5kW以下汽油微耕机 | 永康市斯塔克动力机械有限公司 | 微耕机 | 1WG-2.2QA | 配套发动机功率：2.2KW； 外形尺寸：1240×480×960mmmm，传动方式：齿轮传动，耕宽：400mm；旋耕刀型号：旱地耕刀;主离合器型式：湿式；主离合器状态：常开。 | 300.0000 | 购机补贴(非通用类) |  | 浙江省
430 | 耕整地机械 | 耕地机械 | 微耕机 | 2.5kW以下汽油微耕机 | 永康市斯塔克动力机械有限公司 | 微耕机 | 1WG-2.2Q | 工作幅宽400mm；配套发动机标定功率：2.2KW , 配套发动机标定转速：3600r/min；起动方式：手拉起动，外形尺寸：1210×510×935mm，发动机输出传动方式：齿轮传动，刀辊传动方式：直联，旋耕刀型号：旱地耕刀;主离合器型式：湿式；主离合器状态：常开。 | 300.0000 | 购机补贴(非通用类) |  | 浙江省
431 | 耕整地机械 | 耕地机械 | 微耕机 | 2.5-4kW微耕机 | 永康市斯塔克动力机械有限公司 | 微耕机 | 1WGQ2.5-60 | 工作幅宽:600mm；配套发动机标定功率:2.5KW；配套发动机标定转速:3600r/min；起动方式:手拉起动；外形尺寸:1250×620×880mm；旋耕刀型号:旱地耕刀；主离合器型式:离心式；主离合器状态:常开。 | 500.0000 | 购机补贴(非通用类) |  | 浙江省
432 | 耕整地机械 | 耕地机械 | 微耕机 | 4kW及以上汽油机微耕机 | 永康市斯塔克动力机械有限公司 | 微耕机 | 1WGQ4.0-60 | 工作幅宽:600mm；配套发动机标定功率:4.0KW；配套发动机标定转速:3800r/min；起动方式:手拉起动；外形尺寸:1220×605×920mm；旋耕刀型号:旱地耕刀；主离合器型式:离心式；主离合器状态:常开。 | 600.0000 | 购机补贴(非通用类) |  | 浙江省
433 | 动力机械 | 拖拉机 | 轮式拖拉机 | 180-200马力四轮驱动拖拉机 | 山东华拖农业装备有限公司 | 轮式拖拉机 | HTC1804-P | 驱动形式:四轮驱动； 标定功率:132.5kw；发动机型号:WP6G180E330；轮距(mm):前轮2020,后轮1745；轴距(mm):2760；轮胎规格(前/后):16.9-28/20.8-38；外廓尺寸(mm):5360×2500×3245；最小使用质量:5850kg | 49700.0000 | 购机补贴(通用类) |  | 山东省
434 | 动力机械 | 拖拉机 | 轮式拖拉机 | 200马力及以上四轮驱动拖拉机 | 山东华拖农业装备有限公司 | 轮式拖拉机 | HTC2004 | 驱动形式:四轮驱动； 标定功率:147kw；发动机型号:YCA07235-T300；轮距(mm):前轮2020,后轮1745；轴距(mm):2760；轮胎规格(前/后):16.9-28/20.8-38；外廓尺寸(mm):5360×2500×3245；最小使用质量:6810kg. | 63200.0000 | 购机补贴(通用类) |  | 山东省
435 | 动力机械 | 拖拉机 | 轮式拖拉机 | 180-200马力四轮驱动拖拉机 | 山东华拖农业装备有限公司 | 轮式拖拉机 | HTC1804 | 驱动形式:四轮驱动； 标定功率:132.4kw；发动机型号:YC6J200-T301；轮距(mm):前轮2020,后轮1745；轴距(mm):2760；轮胎规格(前/后):16.9-28/20.8-38；外廓尺寸(mm):5360×2500×3245；最小使用质量:5850kg. | 49700.0000 | 购机补贴(通用类) |  | 山东省
436 | 动力机械 | 拖拉机 | 轮式拖拉机 | 200马力及以上四轮驱动拖拉机 | 山东华拖农业装备有限公司 | 轮式拖拉机 | HTS2404 | 驱动形式:四轮驱动； 标定功率:177kw；发动机型号:SC7H240G3；轮距(mm):前轮2000,后轮1880；轴距(mm):2815；轮胎规格(前/后):16.9-28/20.8-38；外廓尺寸(mm):5500×2750×3200；最小使用质量:8170kg. | 63200.0000 | 购机补贴(通用类) |  | 山东省
437 | 动力机械 | 拖拉机 | 轮式拖拉机 | 200马力及以上四轮驱动拖拉机 | 山东华拖农业装备有限公司 | 轮式拖拉机 | HTS2204 | 驱动形式:四轮驱动； 标定功率:162kw；发动机型号:SC7H220G3；轮距(mm):前轮2000,后轮1880；轴距(mm):2815；轮胎规格(前/后):16.9-28/20.8-38；外廓尺寸(mm):5500×2750×3200；最小使用质量:7490kg. | 63200.0000 | 购机补贴(通用类) |  | 山东省
438 | 动力机械 | 拖拉机 | 轮式拖拉机 | 200马力及以上四轮驱动拖拉机 | 山东华拖农业装备有限公司 | 轮式拖拉机 | HTS2204-A | 驱动形式:四轮驱动； 标定功率:161.8kw；发动机型号:YCA07260-T302；轮距(mm):前轮2000,后轮1880；轴距(mm):2815；轮胎规格(前/后):16.9-28/20.8-38；外廓尺寸(mm):5300×2750×3200；最小使用质量:7400kg. | 63200.0000 | 购机补贴(通用类) |  | 山东省
439 | 动力机械 | 拖拉机 | 轮式拖拉机 | 200马力及以上四轮驱动拖拉机 | 山东华拖农业装备有限公司 | 轮式拖拉机 | HTF2004 | 驱动形式:四轮驱动； 标定功率:147kw； 发动机型号:WP6G200E330； 轮距(mm):前轮1950,后轮1850；轴距(mm):2650；轮胎规格(前/后):14.9-28/18.4-38；外廓尺寸(mm):5150×2250×3200；最小使用质量:6510kg. | 63200.0000 | 购机补贴(通用类) |  | 山东省
440 | 动力机械 | 拖拉机 | 轮式拖拉机 | 180-200马力四轮驱动拖拉机 | 山东华拖农业装备有限公司 | 轮式拖拉机 | HTF1804 | 驱动形式:四轮驱动； 标定功率:132.5kw； 发动机型号:WP6G180E330； 轮距(mm):前轮1950,后轮1850；轴距(mm):2650；轮胎规格(前/后):14.9-28/18.4-38；外廓尺寸(mm):5150×2250×3200；最小使用质量:5840kg. | 49700.0000 | 购机补贴(通用类) |  | 山东省
441 | 动力机械 | 拖拉机 | 轮式拖拉机 | 200马力及以上四轮驱动拖拉机 | 山东华拖农业装备有限公司 | 轮式拖拉机 | HTF2004-A | 驱动形式:四轮驱动； 标定功率:147kw；发动机型号:YCA07235-T300；轮距(mm):前轮1850,后轮1870；轴距(mm):2650；轮胎规格(前/后):14.9-28/18.4-38；外廓尺寸(mm):5150×2250×3120；最小使用质量:6480kg. | 63200.0000 | 购机补贴(通用类) |  | 山东省
442 | 动力机械 | 拖拉机 | 轮式拖拉机 | 180-200马力四轮驱动拖拉机 | 山东华拖农业装备有限公司 | 轮式拖拉机 | HTF1804-A | 驱动形式:四轮驱动； 标定功率:132.4kw；发动机型号:YC6J200-T301；轮距(mm):前轮1850,后轮1870；轴距(mm):2650；轮胎规格(前/后):14.9-28/18.4-38；外廓尺寸(mm):5150×2250×3120；最小使用质量:5860kg. | 49700.0000 | 购机补贴(通用类) |  | 山东省
443 | 动力机械 | 拖拉机 | 轮式拖拉机 | 140-160马力四轮驱动拖拉机 | 山东华拖农业装备有限公司 | 轮式拖拉机 | HT1404-A | 驱动形式:四轮驱动； 标定功率:102.9kw；发动机型号:YC6J165-T301；轮距(mm):前轮1615,后轮1770；轴距(mm):2610；轮胎规格(前/后):14.9-24/18.4-34；外廓尺寸(mm):5045×2255×3065；最小使用质量:4700kg。 | 38800.0000 | 购机补贴(通用类) |  | 山东省
444 | 动力机械 | 拖拉机 | 轮式拖拉机 | 160-180马力四轮驱动拖拉机 | 山东华拖农业装备有限公司 | 轮式拖拉机 | HT1604-A | 驱动形式:四轮驱动； 标定功率:117.6kw；发动机型号:YC6J190-T302；轮距(mm):前轮1615,后轮1770；轴距(mm):2610；轮胎规格(前/后):14.9-24/18.4-34；外廓尺寸(mm):5045×2255×3065；最小使用质量:5130kg。 | 45700.0000 | 购机补贴(通用类) |  | 山东省
445 | 动力机械 | 拖拉机 | 轮式拖拉机 | 140-160马力四轮驱动拖拉机 | 山东华拖农业装备有限公司 | 轮式拖拉机 | HT1404-B | 驱动形式:四轮驱动； 标定功率:103kw；发动机型号:PHF6103ZL6B；轮距(mm):前轮1615,后轮1770；轴距(mm):2610；轮胎规格(前/后):14.9-24/18.4-34；外廓尺寸(mm):5045×2255×3065；最小使用质量:4700kg。 | 38800.0000 | 购机补贴(通用类) |  | 山东省
446 | 动力机械 | 拖拉机 | 轮式拖拉机 | 160-180马力四轮驱动拖拉机 | 山东华拖农业装备有限公司 | 轮式拖拉机 | HT1604-B | 驱动形式:四轮驱动； 标定功率:118kw；发动机型号:PHF6118ZL6B；轮距(mm):前轮1615,后轮1770；轴距(mm):2610；轮胎规格(前/后):14.9-24/18.4-34；外廓尺寸(mm):5045×2255×3065；最小使用质量:5130kg | 45700.0000 | 购机补贴(通用类) |  | 山东省
447 | 动力机械 | 拖拉机 | 轮式拖拉机 | 160-180马力四轮驱动拖拉机 | 山东华拖农业装备有限公司 | 轮式拖拉机 | HT1604-C | 驱动形式:四轮驱动； 标定功率:118kw；发动机型号:WP6G160E330；轮距(mm):前轮1615,后轮1770；轴距(mm):2610；轮胎规格(前/后):14.9-24/18.4-34；外廓尺寸(mm):5045×2255×3065；最小使用质量:5130kg | 45700.0000 | 购机补贴(通用类) |  | 山东省
448 | 动力机械 | 拖拉机 | 轮式拖拉机 | 200马力及以上四轮驱动拖拉机 | 山东华拖农业装备有限公司 | 轮式拖拉机 | HTC2004-P | 驱动形式:四轮驱动； 标定功率:147kw；发动机型号:WP6G200E330；轮距(mm):前轮2020,后轮1745；轴距(mm):2760；轮胎规格(前/后):16.9-28/20.8-38；外廓尺寸(mm):5360×2500×3245；最小使用质量:6500kg | 63200.0000 | 购机补贴(通用类) |  | 山东省
449 | 动力机械 | 拖拉机 | 轮式拖拉机 | 50-60马力四轮驱动拖拉机 | 山东华拖农业装备有限公司 | 轮式拖拉机 | HT504-B | 驱动形式:四轮驱动；标定功率:36.8kw；发动机型号:4B5-50V32；轮距(mm):前轮1200,后轮1200；轴距(mm):1900；轮胎规格(前/后):8.3-20/12.4-28；安全架配置外廓尺寸(mm):3475×1590×2350；驾驶室配置外廓尺寸(mm):3475×1590×2545；安全架配置最小使用质量:1650kg；驾驶室配置最小使用质量:1900kg. | 10900.0000 | 购机补贴(通用类) |  | 山东省
450 | 动力机械 | 拖拉机 | 轮式拖拉机 | 60-70马力四轮驱动拖拉机 | 山东华拖农业装备有限公司 | 轮式拖拉机 | HT604-B | 驱动形式:四轮驱动；标定功率:44.2kw；发动机型号:4B2-60U32；轮距(mm):前轮1200,后轮1200；轴距(mm):1900；轮胎规格(前/后):8.3-20/12.4-28；安全架配置外廓尺寸(mm):3475×1590×2350；驾驶室配置外廓尺寸(mm):3475×1590×2545；安全架配置最小使用质量:1690kg；驾驶室配置最小使用质量:1900kg. | 12000.0000 | 购机补贴(通用类) |  | 山东省
451 | 动力机械 | 拖拉机 | 轮式拖拉机 | 70-80马力四轮驱动拖拉机 | 山东华拖农业装备有限公司 | 轮式拖拉机 | HT704-B | 驱动形式:四轮驱动；标定功率:51.5kw；发动机型号:4B5-70U32；轮距(mm):前轮1200,后轮1200；轴距(mm):1900；轮胎规格(前/后):8.3-20/12.4-28；安全架配置外廓尺寸(mm):3475×1590×2350；驾驶室配置外廓尺寸(mm):3475×1590×2545；安全架配置最小使用质量:1970kg；驾驶室配置最小使用质量:2000kg. | 15300.0000 | 购机补贴(通用类) |  | 山东省
452 | 动力机械 | 拖拉机 | 轮式拖拉机 | 70-80马力四轮驱动拖拉机 | 山东华拖农业装备有限公司 | 轮式拖拉机 | HT704-C | 驱动形式:四轮驱动；标定功率:51.5kw；发动机型号:YN4EZ070-32CR；轮距(mm):前轮1320,后轮1300；轴距(mm):2050；轮胎规格(前/后):8.3-24/11-32；安全架配置外廓尺寸(mm):3775×1620×2565；驾驶室配置外廓尺寸(mm):3775×1620×2800；安全架配置最小使用质量:2120kg；驾驶室配置最小使用质量:2170kg. | 15300.0000 | 购机补贴(通用类) |  | 山东省
453 | 动力机械 | 拖拉机 | 轮式拖拉机 | 80-90马力四轮驱动拖拉机 | 山东华拖农业装备有限公司 | 轮式拖拉机 | HT804-C | 驱动形式:四轮驱动；标定功率:58.8kw；发动机型号:YN4EZ080-30CR；轮距(mm):前轮1320,后轮1300；轴距(mm):2050；轮胎规格(前/后):8.3-24/11-32；安全架配置外廓尺寸(mm):3775×1620×2565；驾驶室配置外廓尺寸(mm):3775×1620×2805；安全架配置最小使用质量:2410kg；驾驶室配置最小使用质量:2460kg. | 18500.0000 | 购机补贴(通用类) |  | 山东省
454 | 动力机械 | 拖拉机 | 轮式拖拉机 | 90-100马力四轮驱动拖拉机 | 山东华拖农业装备有限公司 | 轮式拖拉机 | HT904-C | 驱动形式:四轮驱动；标定功率:66.2kw；发动机型号:YN4E095-32CR4；轮距(mm):前轮1320,后轮1300；轴距(mm):2050；轮胎规格(前/后):8.3-24/11-32；安全架配置外廓尺寸(mm):3775×1620×2565；驾驶室配置外廓尺寸(mm):3775×1620×2800；安全架配置最小使用质量:2710kg；驾驶室配置最小使用质量:2760kg. | 21500.0000 | 购机补贴(通用类) |  | 山东省
455 | 动力机械 | 拖拉机 | 轮式拖拉机 | 80-90马力四轮驱动拖拉机 | 山东华拖农业装备有限公司 | 轮式拖拉机 | HTB804 | 驱动形式:四轮驱动； 标定功率:58.8kw；发动机型号:YN4EZ080-30CR；轮距(mm):前轮1320,后轮1300；轴距(mm):2015；轮胎规格(前/后):9.5-24/14.9-30；安全架配置外廓尺寸(mm):4053×1840×2740；驾驶室配置外廓尺寸(mm):4053×1840×2775；安全架配置最小使用质量:2600kg；驾驶室配置最小使用质量:2650kg. | 18500.0000 | 购机补贴(通用类) |  | 山东省
456 | 动力机械 | 拖拉机 | 轮式拖拉机 | 90-100马力四轮驱动拖拉机 | 山东华拖农业装备有限公司 | 轮式拖拉机 | HTB904 | 驱动形式:四轮驱动； 标定功率:66.2kw；发动机型号:YN4E095-32CR4；轮距(mm):前轮1320,后轮1300；轴距(mm):2015；轮胎规格(前/后):9.5-24/14.9-30；安全架配置外廓尺寸(mm):4053×1840×2740；驾驶室配置外廓尺寸(mm):4053×1840×2775；安全架配置最小使用质量:2710kg；驾驶室配置最小使用质量:2760kg. | 21500.0000 | 购机补贴(通用类) |  | 山东省
457 | 动力机械 | 拖拉机 | 轮式拖拉机 | 90-100马力四轮驱动拖拉机 | 山东华拖农业装备有限公司 | 轮式拖拉机 | HT904-D | 驱动形式:四轮驱动； 标定功率:66.2kw；发动机型号:4D32RT30/904；轮距(mm):前轮1320,后轮1300；轴距(mm):1980；轮胎规格(前/后):8.3-24/11-32；安全架配置外廓尺寸(mm):3775×1620×2565；驾驶室配置外廓尺寸(mm):3775×1620×2565；安全架配置最小使用质量:2710kg；驾驶室配置最小使用质量:2760kg. | 21500.0000 | 购机补贴(通用类) |  | 山东省
458 | 动力机械 | 拖拉机 | 轮式拖拉机 | 100-120马力四轮驱动拖拉机 | 山东华拖农业装备有限公司 | 轮式拖拉机 | HT1004-BA | 驱动形式:四轮驱动；标定功率:73.5kw；发动机型号:4C6-100C35；轮距(mm):前轮1320,后轮1300；轴距(mm):2015；轮胎规格(前/后):9.5-24/14.9-30；安全架配置外廓尺寸(mm):4053×1940×2740；驾驶室配置外廓尺寸(mm):4053×1940×2700；安全架配置最小使用质量:3225kg；驾驶室配置最小使用质量:3275kg. | 24500.0000 | 购机补贴(通用类) |  | 山东省
459 | 动力机械 | 拖拉机 | 轮式拖拉机 | 70-80马力四轮驱动拖拉机 | 山东华拖农业装备有限公司 | 轮式拖拉机 | HT704-N | 驱动形式:四轮驱动；标定功率:52kw；发动机型号:4D32ZT33/704；轮距(mm):前轮1330,后轮1225；轴距(mm):1880；轮胎规格(前/后):8.3-20/12.4-28；安全架配置外廓尺寸(mm):3490×1545×2500；驾驶室配置外廓尺寸(mm):3490×1545×2545；安全架配置最小使用质量:2200kg；驾驶室配置最小使用质量:2300kg. | 15300.0000 | 购机补贴(通用类) |  | 山东省
460 | 动力机械 | 拖拉机 | 轮式拖拉机 | 80-90马力四轮驱动拖拉机 | 山东华拖农业装备有限公司 | 轮式拖拉机 | HT804-B | 驱动形式:四轮驱动；标定功率:59kw；发动机型号:4C6-80C32；轮距(mm):前轮1320,后轮1300；轴距(mm):2025；轮胎规格(前/后):9.5-24/14.9-30；安全架配置外廓尺寸(mm):3930×1900×2720；驾驶室配置外廓尺寸(mm):3930×1900×2775；安全架配置最小使用质量:2600kg；驾驶室配置最小使用质量:2760kg. | 18500.0000 | 购机补贴(通用类) |  | 山东省
461 | 动力机械 | 拖拉机 | 轮式拖拉机 | 90-100马力四轮驱动拖拉机 | 山东华拖农业装备有限公司 | 轮式拖拉机 | HT904-B | 驱动形式:四轮驱动；标定功率:66.2kw；发动机型号:4C6-90C33；轮距(mm):前轮1320,后轮1300；轴距(mm):2015；轮胎规格(前/后):9.5-24/14.9-30；安全架配置外廓尺寸(mm):4053×1940×2740；驾驶室配置外廓尺寸(mm):4053×1940×2775；安全架配置最小使用质量:2600kg；驾驶室配置最小使用质量:2760kg. | 21500.0000 | 购机补贴(通用类) |  | 山东省
462 | 动力机械 | 拖拉机 | 轮式拖拉机 | 50-60马力四轮驱动拖拉机 | 山东华拖农业装备有限公司 | 轮式拖拉机 | HT504-N | 驱动形式:四轮驱动；标定功率:36.8kw；发动机型号:4D30T31/504；轮距(mm):前轮1330,后轮1220；轴距(mm):1860；轮胎规格(前/后):8.3-20/12.4-28；外廓尺寸(mm):3490×1545×2490；最小使用质量:1850kg. | 10900.0000 | 购机补贴(通用类) |  | 山东省
463 | 动力机械 | 拖拉机 | 轮式拖拉机 | 50-60马力四轮驱动拖拉机 | 山东华拖农业装备有限公司 | 轮式拖拉机 | HT504-NA | 驱动形式:四轮驱动；标定功率:36.8kw；发动机型号:YN4H055-30VE；轮距(mm):前轮1330,后轮1225；轴距(mm):1880；轮胎规格(前/后):8.3-20/12.4-28；安全架配置外廓尺寸(mm):3490×1545×2500；驾驶室配置外廓尺寸(mm):3482×1550×2565；安全架配置最小使用质量:1850kg；驾驶室配置最小使用质量:1900kg. | 10900.0000 | 购机补贴(通用类) |  | 山东省
464 | 动力机械 | 拖拉机 | 轮式拖拉机 | 60-70马力四轮驱动拖拉机 | 山东华拖农业装备有限公司 | 轮式拖拉机 | HT604-NA | 驱动形式:四轮驱动；标定功率:44.1kw；发动机型号:YN4EZ060-32CR；轮距(mm):前轮1330,后轮1220；轴距(mm):1880；轮胎规格(前/后):8.3-20/12.4-28；安全架配置外廓尺寸(mm):3490×1545×2500；驾驶室配置外廓尺寸(mm):3482×1550×2565；安全架配置最小使用质量:1850kg；驾驶室配置最小使用质量:1900kg. | 12000.0000 | 购机补贴(通用类) |  | 山东省
465 | 动力机械 | 拖拉机 | 轮式拖拉机 | 70-80马力四轮驱动拖拉机 | 山东华拖农业装备有限公司 | 轮式拖拉机 | HT704-NA | 驱动形式:四轮驱动；标定功率:51.5kw；发动机型号:YN4EZ070-32CR；轮距(mm):前轮1330,后轮1220；轴距(mm):1880；轮胎规格(前/后):8.3-20/12.4-28；安全架配置外廓尺寸(mm):3490×1545×2500；驾驶室配置外廓尺寸(mm):3490×1545×2545；安全架配置最小使用质量:1970kg；驾驶室配置最小使用质量:2020kg. | 15300.0000 | 购机补贴(通用类) |  | 山东省
466 | 动力机械 | 拖拉机 | 轮式拖拉机 | 40-50马力四轮驱动拖拉机 | 山东华拖农业装备有限公司 | 轮式拖拉机 | HT404-A | 驱动形式:四轮驱动；标定功率:30kw；发动机型号:SD4BW3D1；轮距(mm):前轮1200,后轮1170；轴距(mm):1820；轮胎规格(前/后):6.5-16/11.2-24；外廓尺寸(mm):3400×1500×2280；最小使用质量:1350kg. | 9900.0000 | 购机补贴(通用类) |  | 山东省
467 | 动力机械 | 拖拉机 | 轮式拖拉机 | 90-100马力四轮驱动拖拉机 | 山东华拖农业装备有限公司 | 轮式拖拉机 | HT904 | 驱动形式:四轮驱动；标定功率:66.2kw；发动机型号:4D32RT30/904；轮距(mm):前轮1320,后轮1300；轴距(mm):1980；轮胎规格(前/后):8.3-24/11-32；安全架配置外廓尺寸(mm):3775×1620×2565；驾驶室配置外廓尺寸(mm):3775×1620×2565；安全架配置最小使用质量:2550kg；驾驶室配置最小使用质量:2660kg. | 21500.0000 | 购机补贴(通用类) |  | 山东省
468 | 动力机械 | 拖拉机 | 轮式拖拉机 | 80-90马力四轮驱动拖拉机 | 山东华拖农业装备有限公司 | 轮式拖拉机 | HT804 | 驱动形式:四轮驱动；标定功率:59kw；发动机型号:4D32ZT33/804；轮距(mm):前轮1320,后轮1300；轴距(mm):1970；轮胎规格(前/后):8.3-24/11-32；安全架配置外廓尺寸(mm):3755×1603×2510；驾驶室配置外廓尺寸(mm):3775×1603×2595；安全架配置最小使用质量:2450kg驾驶室配置最小使用质量:2560kg。 | 18500.0000 | 购机补贴(通用类) |  | 山东省
469 | 动力机械 | 拖拉机 | 轮式拖拉机 | 70-80马力四轮驱动拖拉机 | 山东华拖农业装备有限公司 | 轮式拖拉机 | HT704 | 驱动形式:四轮驱动；标定功率:52kw；发动机型号:4D32ZT33/704；轮距(mm):前轮1320,后轮1300；轴距(mm):1980；轮胎规格(前/后):8.3-24/11-32；安全架配置外廓尺寸(mm):3755×1603×2510；驾驶室配置外廓尺寸(mm):3755×1603×2595；安全架配置最小使用质量:2350kg；驾驶室配置最小使用质量:2450kg. | 15300.0000 | 购机补贴(通用类) |  | 山东省
470 | 动力机械 | 拖拉机 | 轮式拖拉机 | 200马力及以上四轮驱动拖拉机 | 山东华拖农业装备有限公司 | 轮式拖拉机 | HT2004 | 驱动形式：四轮驱动；标定功率:147kw；发动机型号:WP6G200E330；轮距(mm):前轮1750,后轮1750；轴距(mm):2760；轮胎规格(前/后):14.9-28/18.4-38；外廓尺寸(mm):5360×2300×3200；最小使用质量:6200kg. | 63200.0000 | 购机补贴(通用类) |  | 山东省
471 | 动力机械 | 拖拉机 | 轮式拖拉机 | 200马力及以上四轮驱动拖拉机 | 山东华拖农业装备有限公司 | 轮式拖拉机 | HT2204 | 驱动形式：四轮驱动；标定功率:162kw；发动机型号:WP6G220E330；轮距(mm):前轮2020,后轮1745；轴距(mm):2760；轮胎规格(前/后):16.9-28/20.8-38；单胎外廓尺寸(mm):5360×2500×3245；双胎外廓尺寸(mm):5360×3635×3245；单胎配置最小使用质量:6750kg；双胎配置最小使用质量:7350kg | 63200.0000 | 购机补贴(通用类) |  | 山东省
472 | 动力机械 | 拖拉机 | 轮式拖拉机 | 160-180马力四轮驱动拖拉机 | 山东华拖农业装备有限公司 | 轮式拖拉机 | HT1604 | 驱动形式:四轮驱动；标定功率:118kw；发动机型号:WP6G160E330；轮距(mm):前轮1615,后轮1770；轴距(mm):2610；轮胎规格(前/后):14.9-24/18.4-34；安全架配置外廓尺寸(mm):5045×2255×3015；驾驶室配置外廓尺寸(mm):5045×2255×3065；安全架配置最小使用质量:4900kg；驾驶室配置最小使用质量:5000kg. | 45700.0000 | 购机补贴(通用类) |  | 山东省
473 | 动力机械 | 拖拉机 | 轮式拖拉机 | 60-70马力四轮驱动拖拉机 | 山东华拖农业装备有限公司 | 轮式拖拉机 | HT604-N | 驱动形式:四轮驱动；标定功率:44.2kw；发动机型号:4D27ZT32/604；轮距(mm):前轮1330,后轮1220；轴距(mm):1860；轮胎规格(前/后):8.3-20/12.4-28；安全架配置外廓尺寸(mm):3482×1550×2475；驾驶室配置外廓尺寸(mm):3482×1550×2565；安全架配置最小使用质量:1900kg；驾驶室配置最小使用质量:2050kg. | 12000.0000 | 购机补贴(通用类) |  | 山东省
474 | 耕整地机械 | 耕地机械 | 微耕机 | 2.5kW以下汽油微耕机 | 安徽嘉泽机械制造有限公司 | 微耕机 | 1WG-1.9Q | 配套发动机功率:1.9KW;外形尺寸: 1300×485×880mm,刀辊传动方式:齿轮传动,耕宽:400mm;旋耕刀型号:旱地耕刀;主离合器型式:离心式;主离合器状态:常开。 | 300.0000 | 购机补贴(非通用类) |  | 安徽省
475 | 耕整地机械 | 耕地机械 | 微耕机 | 2.5kW以下汽油微耕机 | 安徽嘉泽机械制造有限公司 | 微耕机 | 1WG-1.5Q | 配套发动机功率:1.5KW;外形尺寸:1300×485×880mm,刀棍传动方式:齿轮传动,耕宽:400mm;旋耕刀型号:旱地耕刀;主离合器型式:离心式;主离合器状态:常开。 | 300.0000 | 购机补贴(非通用类) |  | 安徽省
476 | 耕整地机械 | 耕地机械 | 微耕机 | 2.5kW以下汽油微耕机 | 安徽嘉泽机械制造有限公司 | 微耕机 | 1WG-2.2QC | 配套发动机功率:2.2KW,配套动力类型：汽油机；起动方式:手拉起动,传动方式:齿轮传动,耕宽:350mm;工作状态外形尺寸(长×宽×高):1100×400×980mm；主离合器型式：离心式。 | 300.0000 | 购机补贴(非通用类) |  | 安徽省
477 | 耕整地机械 | 耕地机械 | 微耕机 | 2.5-4kW微耕机 | 安徽嘉泽机械制造有限公司 | 微耕机 | 1WG-2.5QA | 配套发动机功率:2.5KW；配套动力类型：汽油机；起动方式:手拉起动,传动方式:齿轮传动,耕宽:400mm;工作状态外形尺寸(长×宽×高):1100×520×1050mm；主离合器型式：湿式。 | 500.0000 | 购机补贴(非通用类) |  | 安徽省
478 | 耕整地机械 | 耕地机械 | 旋耕机 | 单轴2-2.5m旋耕机 | 河北晓天农业机械有限公司 | 旋耕机 | 1GQN-200 | 框架性整机外形尺寸1100mmX2300mmX1100mm， 工作幅宽200cm ， 单轴型刀轴型式 ， 刀辊设计转速267/254 r/min，花键式刀轴链接型式，中间传动型，限深板限深装置，拖板镇压型式，刀辊总安装刀数 60把 旋耕刀型号IT245 配套拖拉机标定功率 47.8~88.2KW 配套拖拉机动力输出轴转速 720/540r/min。 | 1800.0000 | 购机补贴(通用类) |  | 河北省
479 | 耕整地机械 | 耕地机械 | 旋耕机 | 单轴1.5-2m旋耕机 | 河北晓天农业机械有限公司 | 旋耕机 | 1GQN-150 | 框架性整机外形尺寸1000mmX1700mmX1050mm， 工作幅宽150cm ， 单轴型刀轴型式 ， 刀辊设计转速232 r/min，花键式刀轴链接型式，中间传动型，限深板限深装置，拖板镇压型式，刀辊总安装刀数 40把 旋耕刀型号IT225 配套拖拉机标定功率40.4~58.8KW 配套拖拉机动力输出轴转速 540r/min。 | 930.0000 | 购机补贴(通用类) |  | 河北省
480 | 耕整地机械 | 耕地机械 | 旋耕机 | 单轴1.5-2m旋耕机 | 河北晓天农业机械有限公司 | 旋耕机 | 1GQN-160 | 框架性整机外形尺寸1000mmX1800mmX1050mm， 工作幅宽160cm ， 单轴型刀轴型式 ， 刀辊设计转速232 r/min，花键式刀轴链接型式，中间传动型，限深板限深装置，拖板镇压型式，刀辊总安装刀数 44把 旋耕刀型号IT225 配套拖拉机标定功率40.4~58.8KW 配套拖拉机动力输出轴转速540r/min。 | 930.0000 | 购机补贴(通用类) |  | 河北省
481 | 农产品初加工机械 | 碾米机械 | 碾米机 | 2.2kW及以上碾米机 | 四川省万马机械制造有限公司 | 碾米机 | 6NF-4 | 6NF-4型碾米机，含电机1台，碾米装置1套，电机配置功率为2.2-3.0kW；结构型式：金属辊式，碾米棍尺寸（直径x长度）：40x244mm,碾米机主轴转速：1400-1600r/min，碾米机质量：31kg，上料方式为：人工上料，外形尺寸（长x宽x高）：750x400x1120mm。基本配置：碾米机1台，电机1台，三角带：2根。 | 300.0000 | 购机补贴(非通用类) |  | 四川省
482 | 农产品初加工机械 | 碾米机械 | 碾米机 | 2.2kW及以上碾米机 | 四川省万马机械制造有限公司 | 碾米机 | 6N-80 | 6N-80型碾米机，含电机1台，碾米装置1套，电机功率2.2-3.0kW，结构型式：铁辊式，碾米辊尺寸（直径x长度）：78x232mm，碾米机外形尺寸（长x宽x高）：490x400x1085mm，碾米机主轴转速：1400-1800r/min，结构质量：32kg，人工上料方式，基本配置：碾米机1台，电机1台，三角带2根。 | 300.0000 | 购机补贴(非通用类) |  | 四川省
483 | 农产品初加工机械 | 茶叶加工机械 | 茶叶杀青机 | 滚筒直径60cm及以上杀青机 | 贵州金三叶机械制造有限公司 | 茶叶滚筒杀青机 | 6CST-80D | 结构型式:滚筒式;热源形式:电加热;滚筒内部直段长度:4600mm;滚筒直径:80cm;滚筒转速:28-32r/min;运转电机功率:1.1kW.；电加热功率：72kW。 | 4800.0000 | 购机补贴(非通用类) |  | 贵州省
484 | 农产品初加工机械 | 茶叶加工机械 | 茶叶杀青机 | 滚筒直径60cm及以上杀青机 | 贵州金三叶机械制造有限公司 | 茶叶滚筒杀青机 | 6CST-60D | 结构型式:滚筒式;热源形式:电加热;滚筒内部直段长度:3100mm;滚筒直径:60cm;滚筒转速:28-32r/min;运转电机功率:1.1kW.；电加热功率：60kW。 | 4800.0000 | 购机补贴(非通用类) |  | 贵州省
485 | 农产品初加工机械 | 茶叶加工机械 | 茶叶杀青机 | 滚筒直径60cm及以上杀青机 | 贵州金三叶机械制造有限公司 | 茶叶滚筒杀青机 | 6CST-110 | 结构型式:滚筒式;热源形式:生物质颗粒;滚筒内部直段长度:5300mm;滚筒直径:110cm;滚筒转速:26-32r/min;运转电机功率:2.2kW.。 | 4800.0000 | 购机补贴(非通用类) |  | 贵州省
486 | 农产品初加工机械 | 茶叶加工机械 | 茶叶揉捻机 | 揉筒直径50-60cm揉捻机 | 贵州金三叶机械制造有限公司 | 茶叶揉捻机 | 6CR-55 | 结构型式;盘式;揉筒直径:55cm;揉桶高度:400mm;传动型式:皮带+齿轮箱;加压型式:双柱丝杆式加压;控制方式:人工控制;电动机功率:2.2kW;棱骨数量:内棱骨:5根/外棱骨:15根. | 2400.0000 | 购机补贴(非通用类) |  | 贵州省
487 | 农产品初加工机械 | 茶叶加工机械 | 茶叶揉捻机 | 揉筒直径60cm及以上揉捻机 | 贵州金三叶机械制造有限公司 | 茶叶揉捻机 | 6CR-65 | 结构型式:盘式;揉筒直径:65cm;揉桶高度:490mm;传动型式:皮带+齿轮箱;加压型式:双柱丝杆式加压;控制方式:人工控制;电动机功率:4kW;棱骨数量:内棱骨:5根/外棱骨:18根. | 4800.0000 | 购机补贴(非通用类) |  | 贵州省
488 | 农产品初加工机械 | 茶叶加工机械 | 茶叶揉捻机 | 揉筒直径35-50cm揉捻机 | 衢州市民茶茶机有限公司 | 茶叶揉捻机 | 6CR-35 | 结构型式;盘式;揉筒直径:35cm;揉桶高度:260mm;传动型式:皮带+齿轮箱;加压型式:单柱丝杆式加压;控制方式:人工控制;电动机功率:0.75kW;棱骨数量:内棱骨:4根/外棱骨:12根. | 1600.0000 | 购机补贴(非通用类) |  | 浙江省
489 | 农产品初加工机械 | 茶叶加工机械 | 茶叶揉捻机 | 揉筒直径35-50cm揉捻机 | 衢州市民茶茶机有限公司 | 茶叶揉捻机 | 6CR-45 | 结构型式;盘式;揉筒直径:45cm;揉桶高度:310mm;传动型式:皮带+齿轮箱;加压型式:单柱丝杆式加压;控制方式:人工控制;电动机功率:1.1kW;棱骨数量:内棱骨:5根/外棱骨:16根. | 1600.0000 | 购机补贴(非通用类) |  | 浙江省
490 | 农产品初加工机械 | 茶叶加工机械 | 茶叶揉捻机 | 揉筒直径50-60cm揉捻机 | 衢州市民茶茶机有限公司 | 茶叶揉捻机 | 6CR-55 | 结构型式;盘式;揉筒直径:55cm;揉桶高度:400mm;传动型式:皮带+齿轮箱;加压型式:双柱丝杆式加压;控制方式:人工控制;电动机功率:2.2kW;棱骨数量:内棱骨:5根/外棱骨:15根. | 2400.0000 | 购机补贴(非通用类) |  | 浙江省
491 | 农产品初加工机械 | 茶叶加工机械 | 茶叶揉捻机 | 揉筒直径35-50cm揉捻机 | 衢州市民茶茶机有限公司 | 茶叶揉捻机 | 6CR-40 | 结构型式:盘式;揉筒直径:40cm;揉桶高度:290mm;传动型式:皮带+齿轮箱;加压型式:单柱丝杆式加压;控制方式:人工控制;电动机功率:1.1kW;棱骨数量:内棱骨:4根/外棱骨:12根. | 1600.0000 | 购机补贴(非通用类) |  | 浙江省
492 | 农产品初加工机械 | 茶叶加工机械 | 茶叶揉捻机 | 揉筒直径60cm及以上揉捻机 | 衢州市民茶茶机有限公司 | 茶叶揉捻机 | 6CR-65 | 结构型式:盘式;揉筒直径:65cm;揉桶高度:490mm;传动型式:皮带+齿轮箱;加压型式:双柱丝杆式加压;控制方式:人工控制;电动机功率:4kW;棱骨数量:内棱骨:5根/外棱骨:18根. | 4800.0000 | 购机补贴(非通用类) |  | 浙江省
493 | 农产品初加工机械 | 茶叶加工机械 | 茶叶杀青机 | 滚筒直径60cm及以上杀青机 | 衢州进强茶机有限公司 | 茶叶滚筒杀青机 | 6CST-70 | 结构型式：滚筒式；热源形式：生物质颗粒；滚筒内部直段长度：4000mm；滚筒外径：70cm；滚筒转速：25r/min；运转电机功率： 1.1kW。 | 4800.0000 | 购机补贴(非通用类) |  | 浙江省
494 | 农产品初加工机械 | 茶叶加工机械 | 茶叶杀青机 | 滚筒直径60cm及以上杀青机 | 衢州进强茶机有限公司 | 茶叶滚筒杀青机 | 6CST-80 | 结构型式：滚筒式；热源形式：生物质颗粒；滚筒内部直段长度：4025mm；滚筒直径：80cm；滚筒转速：24r/min；运转电机功率： 1.1kW。 | 4800.0000 | 购机补贴(非通用类) |  | 浙江省
495 | 农产品初加工机械 | 茶叶加工机械 | 茶叶杀青机 | 滚筒直径60cm及以上杀青机 | 衢州进强茶机有限公司 | 茶叶滚筒杀青机 | 6CST-110 | 结构型式：滚筒式；热源形式：生物质颗粒；滚筒内部直段长度：5010mm；滚筒直径：110cm；滚筒转速：19r/min；运转电机功率： 1.5kW。 | 4800.0000 | 购机补贴(非通用类) |  | 浙江省
496 | 农产品初加工机械 | 茶叶加工机械 | 茶叶杀青机 | 滚筒直径40-60cm杀青机 | 衢州进强茶机有限公司 | 茶叶滚筒杀青机 | 6CST-40 | 结构型式:滚筒式；热源形式:生物质颗粒；滚筒内部直段长度:1800mm；滚筒直径:40cm；滚筒转速:40r/min；运转电机功率:0.75kW.； | 2000.0000 | 购机补贴(非通用类) |  | 浙江省
497 | 农产品初加工机械 | 茶叶加工机械 | 茶叶杀青机 | 滚筒直径40-60cm杀青机 | 衢州进强茶机有限公司 | 茶叶滚筒杀青机 | 6CST-50 | 结构型式:滚筒式；热源形式:生物质颗粒；滚筒内部直段长度:2550mm；滚筒直径:50cm；运转电机功率:0.75kW；滚筒转速:32r/min。 | 2000.0000 | 购机补贴(非通用类) |  | 浙江省
498 | 农产品初加工机械 | 茶叶加工机械 | 茶叶杀青机 | 滚筒直径60cm及以上杀青机 | 衢州进强茶机有限公司 | 茶叶滚筒杀青机 | 6CST-60 | 结构型式:滚筒式；热源形式:生物质颗粒；滚筒内部直段长度:3000mm；滚筒直径:60cm；滚筒转速:33r/min；运转电机功率:1.1kW。 | 4800.0000 | 购机补贴(非通用类) |  | 浙江省
499 | 农产品初加工机械 | 茶叶加工机械 | 茶叶杀青机 | 滚筒直径60cm及以上杀青机 | 衢州进强茶机有限公司 | 茶叶滚筒杀青机 | 6CST-80D | 结构型式:滚筒式；热源形式:电加热；滚筒内部直段长度:4025mm；滚筒直径:80cm；滚筒转速:24r/min；运转电机功率:1.1kW。 | 4800.0000 | 购机补贴(非通用类) |  | 浙江省
500 | 农产品初加工机械 | 茶叶加工机械 | 茶叶理条机 | 锅槽面积0.5-1m²茶叶理条机 | 衢州进强茶机有限公司 | 茶叶理条机 | 6CL-1160D | 结构型式:间歇式；加热型式:电加热；电加热功率:11kW；往复运转电机功率:0.55kW；锅槽面积:0.56m2；槽锅槽数:11槽。 | 2200.0000 | 购机补贴(非通用类) |  | 浙江省
501 | 农产品初加工机械 | 茶叶加工机械 | 茶叶理条机 | 锅槽面积2.5m²及以上茶叶理条机 | 衢州进强茶机有限公司 | 茶叶理条机 | 6CL-12340XD | 结构型式:连续式；加热型式:电加热；电加热功率:76kW；往复运转电机功率:1.5kW；锅槽面积:3.81m2；槽锅槽数:12槽。 | 3000.0000 | 购机补贴(非通用类) |  | 浙江省
502 | 农产品初加工机械 | 茶叶加工机械 | 茶叶理条机 | 锅槽面积1-2.5m²茶叶理条机 | 衢州进强茶机有限公司 | 茶叶理条机 | 6CL-1880D | 结构型式:间歇式；加热型式:电加热；电加热功率:25kW；往复运转电机功率:0.75kW；锅槽面积:1.2㎡；槽锅槽数:18槽。 | 2500.0000 | 购机补贴(非通用类) |  | 浙江省
503 | 农产品初加工机械 | 茶叶加工机械 | 茶叶理条机 | 锅槽面积1-2.5m²茶叶理条机 | 衢州进强茶机有限公司 | 茶叶理条机 | 6CL-1280D | 结构型式：间歇式；加热型式：电加热；电加热功率：25kW；往复运转电机功率：1.1kW；锅槽面积：1.1m2；槽锅槽数：12槽；外形尺寸（长×宽×高）：2400×1150×870mm。 | 2500.0000 | 购机补贴(非通用类) |  | 浙江省
504 | 农产品初加工机械 | 茶叶加工机械 | 茶叶杀青机 | 滚筒直径40-60cm杀青机 | 衢州进强茶机有限公司 | 茶叶滚筒杀青机 | 6CST-40D | 结构型式：滚筒式；热源形式：电加热；滚筒内部直段长度：1800mm；滚筒直径：40cm；滚筒转速：40r/min；电加热功率：20.5kW；运转电机功率：0.75kW。 | 2000.0000 | 购机补贴(非通用类) |  | 浙江省
505 | 农产品初加工机械 | 茶叶加工机械 | 茶叶杀青机 | 滚筒直径40-60cm杀青机 | 衢州进强茶机有限公司 | 茶叶滚筒杀青机 | 6CST-50D | 结构型式：滚筒式；热源形式：电加热；滚筒内部直段长度：2550mm；滚筒直径：50cm；电加热功率：24kW；运转电机功率：0.75kW；滚筒转速：32r/min。 | 2000.0000 | 购机补贴(非通用类) |  | 浙江省
506 | 农产品初加工机械 | 茶叶加工机械 | 茶叶杀青机 | 滚筒直径60cm及以上杀青机 | 衢州进强茶机有限公司 | 茶叶滚筒杀青机 | 6CST-60D | 结构型式：滚筒式；热源形式：电加热；滚筒内部直段长度：3000mm；滚筒直径：60cm；滚筒转速：33r/min；电加热功率：60kW；运转电机功率：1.1kW。 | 4800.0000 | 购机补贴(非通用类) |  | 浙江省
507 | 农产品初加工机械 | 茶叶加工机械 | 茶叶揉捻机 | 揉筒直径50-60cm揉捻机 | 衢州进强茶机有限公司 | 茶叶揉捻机 | 6CR-55 | 结构型式;圆盘式；揉筒直径：55cm；揉桶高度：400mm；传动型式：皮带+齿轮箱；加压型式：双柱丝杆式加压；控制方式：人工控制；电动机功率:2.2kW；棱骨数量：内棱骨：5根/ 外棱骨：15根。 | 2400.0000 | 购机补贴(非通用类) |  | 浙江省
508 | 农产品初加工机械 | 茶叶加工机械 | 茶叶揉捻机 | 揉筒直径35-50cm揉捻机 | 衢州进强茶机有限公司 | 茶叶揉捻机 | 6CR-45 | 结构型式;圆盘式；揉筒直径：45cm；揉桶高度：310mm；传动型式：皮带+齿轮箱；加压型式：单柱丝杆式加压；控制方式：人工控制；电动机功率:1.1kW；棱骨数量：内棱骨：5根/ 外棱骨：16根。 | 1600.0000 | 购机补贴(非通用类) |  | 浙江省
509 | 农产品初加工机械 | 茶叶加工机械 | 茶叶理条机 | 锅槽面积1-2.5m²茶叶理条机 | 衢州进强茶机有限公司 | 茶叶理条机 | 6CL-1680D | 结构型式：间歇式；加热型式：电加热；电加热功率：25kW；往复运转电机功率：1.1kW；锅槽面积：1.2m2；槽锅槽数：16槽；外形尺寸（长×宽×高）：2390×1150×870mm。 | 2500.0000 | 购机补贴(非通用类) |  | 浙江省
510 | 农产品初加工机械 | 茶叶加工机械 | 茶叶揉捻机 | 揉筒直径35-50cm揉捻机 | 衢州进强茶机有限公司 | 茶叶揉捻机 | 6CR-35 | 结构型式;圆盘式；揉筒直径：35cm；揉桶高度：250mm；传动型式：皮带+齿轮箱；加压型式：单柱丝杆式加压；控制方式：人工控制；电动机功率:0.55kW；棱骨数量：内棱骨：4根/ 外棱骨：12根。 | 1600.0000 | 购机补贴(非通用类) |  | 浙江省
511 | 农产品初加工机械 | 茶叶加工机械 | 茶叶揉捻机 | 揉筒直径35-50cm揉捻机 | 衢州进强茶机有限公司 | 茶叶揉捻机 | 6CR-40 | 结构型式：圆盘式；揉筒直径：40cm；揉桶高度：290mm；传动型式：皮带+齿轮箱；加压型式：单柱丝杆式加压；控制方式：人工控制；电动机功率:1.1kW；棱骨数量：内棱骨：4根/ 外棱骨：12根。 | 1600.0000 | 购机补贴(非通用类) |  | 浙江省
512 | 收获后处理机械 | 干燥机械 | 谷物烘干机 | 批处理量30t及以上循环式谷物烘干机 | 浙江天洲制冷机电有限公司 | 热泵型谷物干燥机 | 5HXRG-30 | 型号名称：5HXRG-30型热泵型谷物干燥机; 结构型式：循环式； 干燥方式：间接加热； 烘干机机体外形尺寸（长*宽*高）（mm）：2870×2370×11750； 批处理量（t）:30; 干燥速率(%/h):≥0.3; 干燥段高度（mm）:1735（数量1段）； 缓苏段高度（mm）8280（数量1段）； 有效容积（m3）:54.69; 热风温度范围（℃）：35~60； 排粮电机功率（kW）：0.2； 提升机生产率（t/h）:30; 提升机电机功率（kW）：3.7； 热风机数量：2； 热风机型号名称：4-72型离心式通风机； 热风机转速（r/min）:1450; 热风机风压（Pa）:1116~1790; 热风机流量(m3/h):8288~16576； 热风机电机功率（kW）7.5×2; 烘干机电机总功率（kW）：20.5； 热泵型号名称：5RWF300型热泵型干燥热风机 热泵额定功率（输入功率）（kW）：104.28； 热泵额定制热量（输出热量）（KJ/h）:1080000; 热泵压缩机型式：涡旋式； 热泵压缩机数量（个或组）：8； 热泵辅助电加热功率（kW）:22.5; 热泵输出热风最高温度（℃）：60. | 46900.0000 | 购机补贴(通用类) |  | 浙江省
513 | 农产品初加工机械 | 茶叶加工机械 | 茶叶揉捻机 | 揉筒直径60cm及以上揉捻机 | 衢州进强茶机有限公司 | 茶叶揉捻机 | 6CR-65 | 结构型式：圆盘式；揉筒直径：65cm；揉桶高度：500mm；传动型式：皮带+齿轮箱；加压型式：双柱丝杆式加压；控制方式：人工控制；电动机功率:4kW；棱骨数量：内棱骨：5根/ 外棱骨：18根。 | 4800.0000 | 购机补贴(非通用类) |  | 浙江省
514 | 耕整地机械 | 耕地机械 | 旋耕机 | 单轴2-2.5m旋耕机 | 台州世耀农机科技有限公司 | 旋耕机 | 1GK-220 | 结构型式：框架型；整机外形尺寸（长×宽×高）：2400×1050×1000mm；工作幅宽：2200mm；刀轴型式：单轴型；旋耕刀型号： ⅠT195 ；配套拖拉机标定功率范围：74.5-81kW。 | 1800.0000 | 购机补贴(通用类) |  | 浙江省
515 | 耕整地机械 | 耕地机械 | 旋耕机 | 2m及以上履带自走式旋耕机 | 台州世耀农机科技有限公司 | 自走式履带式旋耕机 | 1GZL-220 | 结构型式：履带自走式；工作状态外形尺寸（长×宽×高）：4140×2400×2500mm；配套动力生产企业：浙江新柴股份有限公司（常柴股份有限公司）；配套动力标定功率：81kW；作业幅宽：2200mm；刀辊总安装刀数：58把；刀辊旋耕刀型号： ⅠT195 ；履带宽：400mm。 | 18100.0000 | 购机补贴(通用类) |  | 浙江省
516 | 耕整地机械 | 耕地机械 | 旋耕机 | 2m及以上履带自走式旋耕机 | 台州世耀农机科技有限公司 | 自走式履带式旋耕机 | 1GZL-220A | 结构型式：履带自走式；工作状态外形尺寸（长×宽×高）： 3700×2380×2600 mm；配套动力生产企业：浙江新柴股份有限公司（常柴股份有限公司）；配套动力标定功率：81kW；作业幅宽：2200mm；刀辊总安装刀数：58把；刀辊旋耕刀型号： ⅠT195 ；履带宽：400mm。 | 18100.0000 | 购机补贴(通用类) |  | 浙江省
517 | 耕整地机械 | 耕地机械 | 微耕机 | 4kW及以上汽油机微耕机 | 湘乡市高峰五金机械制造有限公司 | 前置微耕机 | 1WG4-65 | 产品名称：前置微耕机，产品型号：1WG4-65,配套动力：170F汽油机，功率：4.0KW，转速：3600转/分钟 | 600.0000 | 购机补贴(非通用类) |  | 湖南省
518 | 收获机械 | 谷物收获机械 | 自走履带式谷物联合收割机（全喂入） | 0.6-1kg/s自走履带式谷物联合收割机（全喂入），包含1-1.5kg/s自走履带式水稻联合收割机（全喂入） | 重庆瑜欣平瑞电子股份有限公司 | 小型收割机 | 4LZ-0.7 | 型号名称：4LZ-0.7小型收割机 结构型式：全喂入、自走履带式、乘坐式 工作状态外形尺寸(长×宽×高)：2740×1320×1600mm 整机质量：580kg 割台工作宽度：1100mm 最小离地间隙：200mm 平均接地压力：9.5kPa 额定喂入量：0.7kg/s 档位：主变速（快、慢、空、倒）副变速（快、慢） 作业速度：0.4～1.0m/s 作业小时生产率：≥0.06hm2/h 燃油消耗量：≤35kg/hm2 配套内燃机结构型式：立式、单缸、四冲程、风冷、直喷式 配套内燃机标定功率：7.5kW 配套内燃机标定转速：3600r/min 配套内燃机冷却方式：风冷 配套内燃机缸数：1 配套内燃机起动方式：电起动 配套内燃机燃油种类：柴油 割台型式：卧式 割台升降方式：机动液压 割刀型式：Ⅵ型切割器 割刀总成数量：1 搅龙型式：螺旋固定扒指式 搅龙转速：208r/min 项目：设计值单位 搅龙与底板间隙：15mm 拨禾轮型式：偏心弹齿式 拨禾轮直径：620mm 拨禾轮转速：58r/min 拨禾轮板数：4 分禾器：有 中间输送装置型式：无 脱离滚筒型式：轴流、杆齿 脱离滚筒尺寸（外径×长度）：400×880mm 脱离滚筒齿高：70mm 脱离滚筒齿数：48 脱离滚筒转速：833r/min 凹板筛型式：栅格式 风扇型式：离心式 风扇直径：240mm 风扇转速：1950r/min 风扇数量：1 籽粒输送器类型：螺旋式 接粮方式：人工装袋接粮 履带型式：全履带式 履带规格（节距×节数×宽）：66mm×48节×300mm 履带轨距：588mm 变速箱类型：有级式、有倒档 行走离合器型式：张紧轮式 制动器型式：摩擦片式 工作离合器型式：张紧轮式 转向方式：牙嵌离合转向 | 7500.0000 | 购机补贴(通用类) |  | 重庆市
519 | 收获机械 | 谷物收获机械 | 自走履带式谷物联合收割机（全喂入） | 1-1.5kg/s自走履带式谷物联合收割机（全喂入），包含1.5-2.1kg/s自走履带式水稻联合收割机（全喂入） | 重庆瑜欣平瑞电子股份有限公司 | 小型收割机 | 4LZ-1.0A | 型号名称：4LZ-1.0A小型收割机 结构型式：全喂入、自走履带式、乘坐式 工作状态外形尺寸(长×宽×高)：2740×1320×1600mm 整机质量：580（含试验人员体重70kg）kg 割台工作宽度：1100mm 最小离地间隙：200mm 平均接地压力：9.5kPa 额定喂入量：1kg/s 档位：主变速（快、慢、空、倒）副变速（快、慢） 作业速度：0.4～1.0m/s 作业小时生产率：≥0.06hm2/h 燃油消耗量：≤35kg/hm2 配套内燃机生产企业：中国常柴股份有限公司 配套内燃机型号名称：192FA柴油机 配套内燃机结构型式：立式、单缸、四冲程、风冷、直喷式 配套内燃机标定功率：8.2kW 配套内燃机标定转速：3600r/min 配套内燃机冷却方式：风冷 配套内燃机缸数：1 配套内燃机起动方式：电起动 配套内燃机燃油种类：柴油 割台型式：卧式 割台升降方式：机动液压 割刀型式：Ⅵ型切割器 割刀总成数量：1 搅龙型式：螺旋固定扒指式 搅龙转速：208r/min 搅龙与底板间隙：15mm 拨禾轮型式：偏心弹齿式 拨禾轮直径：620mm 拨禾轮转速：58r/min 拨禾轮板数：4 分禾器：有 中间输送装置型式：无 脱离滚筒型式：轴流、杆齿 脱离滚筒尺寸（外径×长度）：400×880mm 脱离滚筒齿高：70mm 脱离滚筒齿数：48 脱离滚筒转速：833r/min 凹板筛型式：栅格式 风扇型式：离心式 风扇直径：240mm 风扇转速：1950r/min 风扇数量：1 籽粒输送器类型：螺旋式 接粮方式：人工装袋接粮 履带型式：全履带式 履带规格（节距×节数×宽）：66mm×48节×300mm 履带轨距：588mm 变速箱类型：有级式、有倒档 行走离合器型式：张紧轮式 制动器型式：摩擦片式 工作离合器型式：张紧轮式 转向方式：牙嵌离合转向 | 9200.0000 | 购机补贴(通用类) |  | 重庆市
520 | 耕整地机械 | 耕地机械 | 微耕机 | 4kW及以上汽油机微耕机 | 广西立创机械制造有限公司 | 微耕机 | 1WG-4.0Q | 结构型式：前置式；配套发动机名称：SR170F/P型汽油机；配套动力标定功率：4.0KW,标定转速：3600r/min，外形尺寸：1700*740*1000mm，发动机输出传动方式：皮带传动，刀棍传动方式：齿轮传动；总安装刀数：18把，工作宽幅：720mm，主离合器形式：离心式，主离合状态：常开。 | 600.0000 | 购机补贴(非通用类) |  | 广西壮族自治区
521 | 耕整地机械 | 耕地机械 | 微耕机 | 4kW及以上柴油机微耕机 | 广西立创机械制造有限公司 | 微耕机 | 1WG-4.1C | 结构型式：前置式；配套发动机名称：KAGS350柴油机；配套动力标定功率：4.1KW,标定转速：3600r/min，外形尺寸：1700*740*1000mm，发动机输出传动方式：皮带传动，刀棍传动方式：齿轮传动；总安装刀数：18把，工作宽幅：720mm，主离合器形式：离心式，主离合状态：常开。 | 800.0000 | 购机补贴(非通用类) |  | 广西壮族自治区
522 | 耕整地机械 | 耕地机械 | 微耕机 | 4kW及以上柴油机微耕机 | 广西立创机械制造有限公司 | 微耕机 | 1WG-6.3C | 结构型式：前置式；配套发动机名称：KAGS450-2柴油机；配套动力标定功率：6.3KW,标定转速：3600r/min，外形尺寸：1700*740*1000mm，发动机输出传动方式：皮带传动，刀棍传动方式：齿轮传动；总安装刀数：18把，工作宽幅：720mm，主离合器形式：离心式，主离合状态：常开。 | 800.0000 | 购机补贴(非通用类) |  | 广西壮族自治区
523 | 田间管理机械 | 中耕机械 | 田园管理机 | 4kW及以上汽油机田园管理机 | 山东乐佳佳机电科技有限公司 | 田园管理机 | 3TGQ-4.5Y | 型号名称:3TGQ-4.5Y型田园管理机 结构型式:双轴；轮式 外形尺寸(长×宽×高):1570×750×1000mm 扶把水平调整:可调 扶把上下调整:可调 发动机输出传动方式:齿轮传动 主离合器型式：摩擦片式 主离合器状态:常开 标定（额定）功率：4.5kw 标定（额定）转速：3600r/min 配套锄草装置型式：锄草轮 配套锄草装置最大工作宽度：680mm 配套开沟装置型式：开沟刀 配套开沟装置最大工作宽度：260mm | 600.0000 | 购机补贴(非通用类) |  | 山东省
524 | 田间管理机械 | 中耕机械 | 田园管理机 | 4kW及以上汽油机田园管理机 | 山东乐佳佳机电科技有限公司 | 田园管理机 | 3TGQ-4Y | 型号名称:3TGQ-4Y型田园管理机 结构型式:双轴；轮式 外形尺寸(长×宽×高):1550×750×980mm 扶把水平调整:可调 扶把上下调整:可调 发动机输出传动方式:齿轮传动 主离合器型式:摩擦片式 主离合器状态:常开 标定（额定）功率:4.0kw 标定（额定）转速:3600r/min 配套锄草装置型式:锄草轮 配套锄草装置最大工作宽度:680mm 配套开沟装置型式:开沟刀 配套开沟装置最大工作宽度:260mm | 600.0000 | 购机补贴(非通用类) |  | 山东省
525 | 田间管理机械 | 中耕机械 | 田园管理机 | 4kW及以上汽油机田园管理机 | 山东乐佳佳机电科技有限公司 | 田园管理机 | 3TGQ-4H | 型号名称:3TGQ-4H型田园管理机 结构型式:双轴；轮式 外形尺寸(长×宽×高):1480×750×1000mm 扶把水平调整:可调 扶把上下调整:可调 发动机输出传动方式:皮带传动 主离合器型式:张紧轮式 主离合器状态:常开 标定（额定）功率:4.0kw 标定（额定）转速:3600r/min 配套锄草装置型式:锄草轮 配套锄草装置最大工作宽度:680mm 配套开沟装置型式:开沟刀 配套开沟装置最大工作宽度:260mm | 600.0000 | 购机补贴(非通用类) |  | 山东省
526 | 田间管理机械 | 中耕机械 | 田园管理机 | 4kW及以上汽油机田园管理机 | 山东乐佳佳机电科技有限公司 | 田园管理机 | 3TGQ-4.5H | 型号名称:3TGQ-4.5H型田园管理机 结构型式:双轴；轮式 外形尺寸(长×宽×高):1590×750×1000mm 扶把水平调整:可调 扶把上下调整:可调 发动机输出传动方式:皮带传动 主离合器型式:张紧轮式 主离合器状态:常开 标定（额定）功率:4.5kw 标定（额定）转速:3600r/min 配套锄草装置型式:锄草轮 配套锄草装置最大工作宽度:680mm 配套开沟装置型式:开沟刀 配套开沟装置最大工作宽度:260mm | 600.0000 | 购机补贴(非通用类) |  | 山东省
527 | 田间管理机械 | 中耕机械 | 田园管理机 | 4kW及以上汽油机田园管理机 | 山东乐佳佳机电科技有限公司 | 田园管理机 | 3TGQ-4V | 型号名称 / 3TGQ-4V型田园管理机 结构型式 / 单轴；轮式 外形尺寸(长×宽×高)mm 1310×570×950 扶把水平调整 / 不可调 扶把上下调整 / 可调 发动机输出传动方式 / 皮带传动 主离合器型式 / 张紧轮式 主离合器状态 / 常开 标定（额定）功率kW 4.0 标定（额定）转速 r/min 3600 配套锄草装置型式 / 锄草轮 配套锄草装置最大工作宽度mm 260 配套开沟装置型式 / 铲式 配套开沟装置最大工作宽度mm 160 | 600.0000 | 购机补贴(非通用类) |  | 山东省
528 | 田间管理机械 | 中耕机械 | 田园管理机 | 4kW及以上汽油机田园管理机 | 山东乐佳佳机电科技有限公司 | 田园管理机 | 3TGQ-4S | 型号名称 / 3TGQ-4S型田园管理机 结构型式 / 单轴；轮式 外形尺寸(长×宽×高)mm 1330×570×940 扶把水平调整 / 不可调 扶把上下调整 / 可调 发动机输出传动方式 / 皮带传动 主离合器型式 / 张紧轮式 主离合器状态 / 常开 标定（额定）功率kW 4.0 标定（额定）转速r/min 3600 配套锄草装置型式 / 锄草轮 配套锄草装置最大工作宽度mm 380 配套开沟装置型式 / 铲式 配套开沟装置最大工作宽度mm 160 | 600.0000 | 购机补贴(非通用类) |  | 山东省
529 | 耕整地机械 | 耕地机械 | 微耕机 | 4kW及以上汽油机微耕机 | 山东乐佳佳机电科技有限公司 | 微耕机 | 1WGZ-4Q | 型号名称 1WGZ-4Q微耕机 配套发动机标定功率：4.0KW 配套发动机标定转速：3600 r/min 工作状态a外形尺寸(长×宽×高)：1550×650×960（单位mm） 工作幅宽：500mm 发动机输出传动方式：轴传动 刀辊传动方式：轴传动 扶把水平方向调整幅度：左右各45° 扶把垂直方向调整幅度：30° 旋耕刀型号：WG160 刀辊最大回转半径：160mm 总安装刀数：12把 主离合器型式：摩擦片式 主离合器状态：常开 | 600.0000 | 购机补贴(非通用类) |  | 山东省
530 | 耕整地机械 | 耕地机械 | 微耕机 | 4kW及以上汽油机微耕机 | 山东乐佳佳机电科技有限公司 | 微耕机 | 1WGP-4Q | 型号名称：1WGP-4Q微耕机 配套发动机标定功率：4.0KW 配套发动机标定转速；3600r/min 工作状态a外形尺寸(长×宽×高)：1620×620×940单位mm 工作幅宽：500mm 发动机输出传动方式：皮带传动 刀辊传动方式：链传动 扶把水平方向调整幅度：左右各45° 扶把垂直方向调整幅度：30° 旋耕刀型号：WG160 刀辊最大回转半径：160mm 总安装刀数：12把 主离合器型式：涨离式 主离合器状态 : 常开 | 600.0000 | 购机补贴(非通用类) |  | 山东省
531 | 农产品初加工机械 | 茶叶加工机械 | 茶叶杀青机 | 滚筒直径60cm及以上杀青机 | 郎溪县鑫荣茶机制造有限公司 | 茶叶杀青机 | 6CST-80 | 结构型式：滚筒式；热源形式：生物质颗粒；滚筒内部直段长度：4500mm；滚筒直径：80cm；滚筒转速：28-32r/min；运转电机功率：1.1kW。 | 4800.0000 | 购机补贴(非通用类) |  | 安徽省
532 | 农产品初加工机械 | 茶叶加工机械 | 茶叶杀青机 | 滚筒直径40-60cm杀青机 | 郎溪县鑫荣茶机制造有限公司 | 茶叶杀青机 | 6CST-40D | 结构型式：滚筒式；热源形式：电加热；滚筒内部直段长度：1820mm；滚筒直径：40cm；滚筒转速：25-35r/min；电加热功率：20kW；运转电机功率：0.55kW。 | 2000.0000 | 购机补贴(非通用类) |  | 安徽省
533 | 农产品初加工机械 | 茶叶加工机械 | 茶叶理条机 | 锅槽面积1-2.5m²茶叶理条机 | 郎溪县鑫荣茶机制造有限公司 | 茶叶理条机 | 6CL-8180D | 作业形式：连续式；加热型式：电加热；电加热功率：20kW；锅槽面积：1.15m²；锅槽长度：1800mm；槽锅槽数：8槽。 | 2500.0000 | 购机补贴(非通用类) |  | 安徽省
534 | 农产品初加工机械 | 茶叶加工机械 | 茶叶理条机 | 锅槽面积1-2.5m²茶叶理条机 | 郎溪县鑫荣茶机制造有限公司 | 茶叶理条机 | 6CL-1680D | 作业形式：间歇式；加热型式：电加热；电加热功率：20kW；锅槽面积：1.02m²；锅槽长度：800mm；槽锅槽数：16槽。 | 2500.0000 | 购机补贴(非通用类) |  | 安徽省
535 | 农产品初加工机械 | 茶叶加工机械 | 茶叶理条机 | 锅槽面积2.5m²及以上茶叶理条机 | 郎溪县鑫荣茶机制造有限公司 | 茶叶理条机 | 6CL-12160/16180D | 作业形式：连续式；加热型式：电加热；电加热功率：40kW；锅槽面积：4.35m²；锅槽长度：1600mm(上）1800mm（下）；槽锅槽数：12槽（上）16槽（下）。 | 3000.0000 | 购机补贴(非通用类) |  | 安徽省
536 | 农产品初加工机械 | 茶叶加工机械 | 茶叶杀青机 | 滚筒直径40-60cm杀青机 | 郎溪县鑫荣茶机制造有限公司 | 茶叶杀青机 | 6CST-50D | 结构型式：滚筒式；热源形式：电加热；滚筒内部直段长度：2520mm；滚筒直径：Ф500mm；滚筒转速：25-35r/min；电加热功率：30.kW；运转电机功率：0.55kW。 | 2000.0000 | 购机补贴(非通用类) |  | 安徽省
537 | 农产品初加工机械 | 茶叶加工机械 | 茶叶杀青机 | 滚筒直径60cm及以上杀青机 | 郎溪县鑫荣茶机制造有限公司 | 茶叶杀青机 | 6CST-60D | 结构型式：滚筒式；热源形式：电加热；滚筒内部直段长度：3320mm；滚筒直径：Ф600mm；滚筒转速：28-32r/min；电加热功率：54.kW；运转电机功率：0.75kW。 | 4800.0000 | 购机补贴(非通用类) |  | 安徽省
538 | 农产品初加工机械 | 茶叶加工机械 | 茶叶理条机 | 锅槽面积0.5-1m²茶叶理条机 | 衢州市华麟机械有限公司 | 茶叶理条机 | 6CL-860 | 作业形式：间歇式；加热型式：电加热；槽锅面积：0.57m²；锅槽长度：600mm。 | 2200.0000 | 购机补贴(非通用类) |  | 浙江省
539 | 农产品初加工机械 | 茶叶加工机械 | 茶叶理条机 | 锅槽面积0.5-1m²茶叶理条机 | 衢州市华麟机械有限公司 | 茶叶理条机 | 6CL-1160 | 作业形式：间歇式，加热型式：电加热，电加热功率：10.8kW，往复运转电机功率：0.55kW,槽锅面积：0.57 m²；锅槽长度：600mm,槽锅槽数：11槽，槽锅锅体尺寸：950x600mm,往复运转频次：150~230次/min。 | 2200.0000 | 购机补贴(非通用类) |  | 浙江省
540 | 农产品初加工机械 | 茶叶加工机械 | 茶叶理条机 | 锅槽面积1-2.5m²茶叶理条机 | 衢州市华麟机械有限公司 | 茶叶理条机 | 6CL-1280 | 作业形式：间歇式；加热型式：电加热；电加热功率：27kW；往复运转电机功率：0.75kW；槽锅面积：1.1 m²；锅槽长度：800mm；槽锅槽数：12槽；槽锅锅体尺寸：1375x800mm；往复运转频次：150~230次/min。 | 2500.0000 | 购机补贴(非通用类) |  | 浙江省
541 | 农产品初加工机械 | 茶叶加工机械 | 茶叶理条机 | 锅槽面积1-2.5m²茶叶理条机 | 衢州市华麟机械有限公司 | 茶叶理条机 | 6CL-1680 | 作业形式：间歇式；加热型式：电加热；电加热功率：27kW，往复运转电机功率：0.75kW,槽锅面积：1.12 m²；锅槽长度：800mm；槽锅槽数：16槽；槽锅锅体尺寸：1400x800mm；往复运转频次：150~230次/min。 | 2500.0000 | 购机补贴(非通用类) |  | 浙江省
542 | 收获后处理机械 | 脱粒机械 | 稻麦脱粒机 | 生产率300kg/h及以上稻麦脱粒机 | 贵州昆电工机电有限公司 | 半喂入式机动脱粒机 | 5TG-75 | 结构型式：半喂入.非机械夹持式；外形尺寸（长x宽x高）1100ⅹ1300ⅹ1180mm；配套动力功率≧1.5kW；喂入方式：手持式；主滚筒结构型式：弓齿式；主滚筒工作直径Ø340mm；主滚筒工作长度750mm；主滚筒工作转速400-550r/min；凹板型式：菱形拉伸网；分离型式：筛网式；清选型式：风选式；筛体尺寸（长x宽）760ⅹ780mm；风机型式：叶片式；风机转速1200-1600r/min；卸粮方式：风吹式+人工卸粮 | 300.0000 | 购机补贴(非通用类) |  | 贵州省
543 | 耕整地机械 | 耕地机械 | 微耕机 | 2.5kW以下汽油微耕机 | 永康市龙帮机械有限公司 | 微耕机 | 1WGQ1.9-43 | 配套发动机功率:1.9KW；外形尺寸:1380×515×845mm；传动方式:齿轮传动；耕宽:430mm；旋耕刀型号:旱地耕刀；主离合器型式:离心式；主离合器状态:常开。 | 300.0000 | 购机补贴(非通用类) |  | 浙江省
544 | 耕整地机械 | 耕地机械 | 微耕机 | 2.5kW以下汽油微耕机 | 永康市龙帮机械有限公司 | 微耕机 | 1WGQ2.2-35 | 配套发动机功率:2.2KW；外形尺寸:1290×445×935mm；传动方式:齿轮传动；耕宽:350mm；旋耕刀型号:旱地耕刀；主离合器型式:离心式；主离合器状态:常开。 | 300.0000 | 购机补贴(非通用类) |  | 浙江省
545 | 耕整地机械 | 耕地机械 | 微耕机 | 2.5kW以下汽油微耕机 | 永康市龙帮机械有限公司 | 微耕机 | 1WGQ2.2-40 | 配套发动机功率:2.2KW；外形尺寸:1250×540×870mm；传动方式:齿轮传动；耕宽:400mm；旋耕刀型号:旱地耕刀；主离合器型式:离心式；主离合器状态:常开。 | 300.0000 | 购机补贴(非通用类) |  | 浙江省
546 | 耕整地机械 | 耕地机械 | 微耕机 | 4kW及以上汽油机微耕机 | 永康市龙帮机械有限公司 | 微耕机 | 1WGQ4.0-54 | 配套发动机功率:4.0KW；外形尺寸:1415×600×865mm；传动方式:齿轮传动；耕宽:540mm；旋耕刀型号:旱地耕刀；主离合器型式:离心式；主离合器状态:常开。 | 600.0000 | 购机补贴(非通用类) |  | 浙江省
547 | 耕整地机械 | 耕地机械 | 微耕机 | 2.5kW以下汽油微耕机 | 永康市传奇园林机械厂 | 微耕机 | 1WGQ1.5-40 | 配套发动机功率:1.5KW；外形尺寸:1320×510×865mm；传动方式:齿轮传动；耕宽:400mm；旋耕刀型号:旱地耕刀；主离合器型式:离心式；主离合器状态:常开。 | 300.0000 | 购机补贴(非通用类) |  | 浙江省
548 | 耕整地机械 | 耕地机械 | 微耕机 | 2.5kW以下汽油微耕机 | 永康市传奇园林机械厂 | 微耕机 | 1WGQ1.9-40 | 配套发动机功率:1.9KW；外形尺寸:1320×510×865mm；传动方式:齿轮传动；耕宽:400mm；旋耕刀型号:旱地耕刀；主离合器型式:离心式；主离合器状态:常开。 | 300.0000 | 购机补贴(非通用类) |  | 浙江省
549 | 耕整地机械 | 耕地机械 | 微耕机 | 2.5-4kW微耕机 | 永康市传奇园林机械厂 | 微耕机 | 1WGQ2.5-40 | 配套发动机功率:2.5KW；外形尺寸:1340×510×930mm；传动方式:齿轮传动；耕宽:400mm；旋耕刀型号:旱地耕刀；主离合器型式:离心式；主离合器状态:常开。 | 500.0000 | 购机补贴(非通用类) |  | 浙江省
550 | 耕整地机械 | 耕地机械 | 微耕机 | 4kW及以上汽油机微耕机 | 永康市传奇园林机械厂 | 微耕机 | 1WGQ4.0-55 | 配套发动机功率:4.0KW；外形尺寸:1370×580×930mm；传动方式:齿轮传动；耕宽:550mm；旋耕刀型号:旱地耕刀；主离合器型式:离心式；主离合器状态:常开。 | 600.0000 | 购机补贴(非通用类) |  | 浙江省
551 | 收获后处理机械 | 干燥机械 | 谷物烘干机 | 批处理量30t及以上循环式谷物烘干机 | 宁波天海制冷设备有限公司 | 热泵型谷物干燥机 | 5HXRG-300B | 型号名称：5HXRG-300B型热泵型谷物干燥机; 结构型式：循环式； 干燥方式：间接加热； 烘干机机体外形尺寸（长*宽*高）（mm）：2870×2370×11750； 批处理量（t）:30; 干燥速率(%/h):≥0.3; 干燥段高度（mm）:1735（数量1段）； 缓苏段高度（mm）8280（数量1段）； 有效容积（m3）:54.69; 热风温度范围（℃）：35~60； 排粮电机功率（kW）：0.2； 提升机生产率（t/h）:30; 提升机电机功率（kW）：3.7； 热风机数量：2； 热风机型号名称：4-72型离心式通风机； 热风机转速（r/min）:1450; 热风机风压（Pa）:1116~1790; 热风机流量(m3/h):8288~16576； 热风机电机功率（kW）7.5×2; 烘干机电机总功率（kW）：20.5； 热泵型号名称：5RWF300型热泵型干燥热风机 热泵额定功率（输入功率）（kW）：104.28； 热泵额定制热量（输出热量）（KJ/h）:1080000; 热泵压缩机型式：涡旋式； 热泵压缩机数量（个或组）：8； 热泵辅助电加热功率（kW）:22.5; 热泵输出热风最高温度（℃）：60. | 46900.0000 | 购机补贴(通用类) |  | 浙江宁波
552 | 农产品初加工机械 | 茶叶加工机械 | 茶叶理条机 | 锅槽面积1-2.5m²茶叶理条机 | 缙云县非凡机械制造有限公司 | 茶叶理条多用机 | 6CL-12-80 | 结构型式:间歇式;加热型式:燃气加热;往复运转电机功率:0.75kW;锅槽面积:1.08㎡；槽锅槽数:12槽。 | 2500.0000 | 购机补贴(非通用类) |  | 浙江省
553 | 农产品初加工机械 | 茶叶加工机械 | 茶叶理条机 | 锅槽面积0.5-1m²茶叶理条机 | 缙云县非凡机械制造有限公司 | 茶叶理条多用机 | 6CL-10-65 | 结构型式:间歇式；加热型式:燃气加热；往复运转电机功率:0.75kW；锅槽面积:0.73m2；槽锅槽数:10槽。 | 2200.0000 | 购机补贴(非通用类) |  | 浙江省
554 | 农产品初加工机械 | 茶叶加工机械 | 茶叶理条机 | 锅槽面积0.5-1m²茶叶理条机 | 缙云县非凡机械制造有限公司 | 茶叶理条多用机 | 6CL-13-60 | 结构型式:间歇式；加热型式:电加热；往复运转电机功率:0.75kW；锅槽面积:0.66m2；槽锅槽数:13槽。 | 2200.0000 | 购机补贴(非通用类) |  | 浙江省
555 | 农产品初加工机械 | 茶叶加工机械 | 茶叶理条机 | 锅槽面积1-2.5m²茶叶理条机 | 缙云县非凡机械制造有限公司 | 茶叶理条多用机 | 6CL-17-80 | 结构型式:间歇式；加热型式:电加热；往复运转电机功率:0.75kW；锅槽面积:1.14m2；槽锅槽数:17槽.。 | 2500.0000 | 购机补贴(非通用类) |  | 浙江省
556 | 农产品初加工机械 | 茶叶加工机械 | 茶叶理条机 | 锅槽面积2.5m²及以上茶叶理条机 | 缙云县非凡机械制造有限公司 | 茶叶理条多用机 | 6CL-10-320X | 结构型式:连续式；加热型式:燃气加热；往复运转电机功率:1.1kW；锅槽面积:3.62m2；槽锅槽数:10槽。 | 3000.0000 | 购机补贴(非通用类) |  | 浙江省
557 | 农产品初加工机械 | 茶叶加工机械 | 茶叶理条机 | 锅槽面积2.5m²及以上茶叶理条机 | 缙云县非凡机械制造有限公司 | 茶叶理条机 | 6CL-10320XD | 结构型式:连续式;加热型式:电加热;电加热功率:80kW;往复运转电机功率:1.1kW;锅槽面积:3.6m2;槽锅槽数:10槽. | 3000.0000 | 购机补贴(非通用类) |  | 浙江省
558 | 动力机械 | 拖拉机 | 轮式拖拉机 | 60-70马力四轮驱动拖拉机 | 山东广泰农业装备有限公司 | 轮式拖拉机 | GT604 | 60马力，四驱，1940KG | 12000.0000 | 购机补贴(通用类) |  | 山东省
559 | 动力机械 | 拖拉机 | 轮式拖拉机 | 50-60马力四轮驱动拖拉机 | 山东广泰农业装备有限公司 | 轮式拖拉机 | GT504 | 50马力，四驱，1940KG | 10900.0000 | 购机补贴(通用类) |  | 山东省
560 | 耕整地机械 | 耕地机械 | 旋耕机 | 单轴1.5-2m旋耕机 | 江苏海之诺机械装备有限公司 | 旋耕机 | 1GKN-150 | 结构特征：单轴；工作幅宽（cm）：150；结构形式：框架式；外形尺寸(长×宽×高)mm：1020×1760×1130；配套动力范围（kW）：25.7～33.1；结构质量（kg）：335；传动方式：中间齿轮传动；总安装刀数量（旋耕，把）：34；旋耕刀型号：IT225 | 930.0000 | 购机补贴(通用类) |  | 江苏省
561 | 耕整地机械 | 耕地机械 | 旋耕机 | 单轴2-2.5m旋耕机 | 江苏海之诺机械装备有限公司 | 旋耕机 | 1GKN-200 | 结构特征：单轴；工作幅宽（cm）：200；结构形式：框架式；外形尺寸(长×宽×高)mm：1020×2300×1130；配套动力范围（kW）：40.5～47.8；结构质量（kg）：420；传动方式：中间齿轮传动；总安装刀数量（旋耕，把）：58；旋耕刀型号：IT245 | 1800.0000 | 购机补贴(通用类) |  | 江苏省
562 | 动力机械 | 拖拉机 | 轮式拖拉机 | 100-120马力四轮驱动拖拉机 | 潍坊中驰奔野农业装备有限公司 | 轮式拖拉机 | 1004-M | 功率：74kW（100马力），驱动型式：四轮驱动，整机机架型式：无架，整机外廓尺寸（mm）：4100x1820x2720，轴距mm：2070，常用轮距mm： 1300/1300，最小离地间隙mm：380，离合器壳体前端面至后驱动轴轴心线的水平距离mm：1150，变速箱齿轮副轴孔中心距mm：100，最小使用质量kg：3225，标准配重kg： 144/96，最小使用比质量：43.6kg/kW,档位数（前进/倒退）：12/12，主变速档位数：4，副变速档位数：3x(1+1)，发动机与主离合器联接方式：直联，翻倾防护装置：驾驶室，翻倾防护装置型号： ZC1204.04J（驾驶室），空气滤清器型式、型号：干式、YKQ1830U，座椅型号：SMT-CS06-1，安全带型号： DC-1000-006，转向系型式：全液压，转向操纵机构：方向盘，转向机构型式：前轮转向，传动系箱体数量：2，变速箱型式：机械平面组成式，主变速换挡方式：机械有级挡，副变速换挡方式：机械有级挡，轮胎数量（前轮/后轮）：2/2，液压悬挂系统型式：分置式，悬挂装置型式：后置三点悬挂，悬挂装置类别：2类，液压油泵型号：CBN-F320，动力输出轴花键数目：8，动力输出轴标准转速r/min： 540/760。 | 24500.0000 | 购机补贴(通用类) |  | 山东省
563 | 动力机械 | 拖拉机 | 轮式拖拉机 | 90-100马力四轮驱动拖拉机 | 潍坊中驰奔野农业装备有限公司 | 轮式拖拉机 | 904-M | 功率：66.2kW（90马力），驱动型式：四轮驱动，整机机架型式：无架，整机外廓尺寸（mm）：4100x1820x2650(选装驾驶室：4100x1820x2720），轴距mm：2070，常用轮距mm：1300/1300，最小离地间隙mm：380，离合器壳体前端面至后驱动轴轴心线的水平距离mm：1150，变速箱齿轮副轴孔中心距mm：100，最小使用质量kg：2720（选装驾驶室最小使用质量：2780），标准配重kg： 144/96，最小使用比质量：41.1kg/kW（选装驾驶室最小使用比质量：42kg/kW）,档位数（前进/倒退）： 12/12，主变速档位数：4，副变速档位数：3x(1+1) ，发动机与主离合器联接方式：直联，翻倾防护装置：安全框架（选装驾驶室），翻倾防护装置型号：ZC604.01K（安全架）/ ZC1204.04J（驾驶室），空气滤清器型式、型号：干式、 YKQ1830U，座椅型号：SMT-CS06-1，安全带型号：DC-1000-006，转向系型式：全液压，转向操纵机构：方向盘，转向机构型式：前轮转向，传动系箱体数量：2，变速箱型式：机械平面组成式，主变速换挡方式：机械有级挡，副变速换挡方式：机械有级挡，轮胎数量（前轮/后轮）：2/2，液压悬挂系统型式：分置式，悬挂装置型式：后置三点悬挂，悬挂装置类别：2类，液压油泵型号：CBN-F320，动力输出轴花键数目：8，动力输出轴标准转速r/min：540/760。 | 21500.0000 | 购机补贴(通用类) |  | 山东省
564 | 动力机械 | 拖拉机 | 轮式拖拉机 | 80-90马力四轮驱动拖拉机 | 潍坊中驰奔野农业装备有限公司 | 轮式拖拉机 | 804-M | 功率：58.8kW（80马力），驱动型式：四轮驱动，整机机架型式：无架，整机外廓尺寸（mm）：4100x1820x2650(选装驾驶室：4100x1820x2720），轴距mm：2070，常用轮距mm：1300/1300，最小离地间隙mm：380，离合器壳体前端面至后驱动轴轴心线的水平距离mm：1150，变速箱齿轮副轴孔中心距mm：100，最小使用质量kg：2510（选装驾驶室最小使用质量：2650），标准配重kg： 144/96，最小使用比质量：42.7kg/kW（选装驾驶室最小使用比质量：45.1kg/kW）,档位数（前进/倒退）： 12/12，主变速档位数：4，副变速档位数：3x(1+1) ，发动机与主离合器联接方式：直联，翻倾防护装置：安全框架（选装驾驶室），翻倾防护装置型号： ZC604.01K（安全架）/ ZC1204.04J（驾驶室），空气滤清器型式、型号：干式、 YKQ1830U，座椅型号：SMT-CS06-1，安全带型号：DC-1000-006，转向系型式：全液压，转向操纵机构：方向盘，转向机构型式：前轮转向，传动系箱体数量：2，变速箱型式：机械平面组成式，主变速换挡方式：机械有级挡，副变速换挡方式：机械有级挡，轮胎数量（前轮/后轮）：2/2，液压悬挂系统型式：分置式，悬挂装置型式：后置三点悬挂，悬挂装置类别：2类，液压油泵型号：CBN-F320，动力输出轴花键数目：8，动力输出轴标准转速r/min：540/760。 | 18500.0000 | 购机补贴(通用类) |  | 山东省
565 | 动力机械 | 拖拉机 | 轮式拖拉机 | 90-100马力四轮驱动拖拉机 | 潍坊中驰奔野农业装备有限公司 | 轮式拖拉机 | 904-C | 功率：66.2kW（90马力），驱动型式：四轮驱动，整机机架型式：无架，整机外廓尺寸（mm）：3850x1650x2650，轴距mm：2050，常用轮距mm： 1300/1300，轮距mm：1200,1300,1400/1200,1300,1400,最小离地间隙mm：400，离合器壳体前端面至后驱动轴轴心线的水平距离mm： 1170，变速箱齿轮副轴孔中心距mm：92，最小使用质量kg：2710，标准配重kg：56/56，最小使用比质量：40.9kg/kW,档位数（前进/倒退）：8/2，主变速档位数：4+1，副变速档位数：2，选装副变速挡位数（前进/倒退）:8/8,选装副变速副变速挡位数:2x (1+1）,发动机与主离合器联接方式：直联，翻倾防护装置：驾驶室，翻倾防护装置型号：ZC1204.04J（驾驶室），空气滤清器型式、型号：干式、YKQ1830U，座椅型号：SMT-CS06-1，安全带型号： DC-1000-006，转向系型式：全液压，转向操纵机构：方向盘，转向机构型式：前轮转向，传动系箱体数量：2，变速箱型式：机械平面组成式，主变速换挡方式：机械有级挡，副变速换挡方式：机械有级挡，轮胎数量（前轮/后轮）：2/2，液压悬挂系统型式：分置式，悬挂装置型式：后置三点悬挂，悬挂装置类别：2类，液压油泵型号：CBN-E316，动力输出轴花键数目：8，动力输出轴标准转速r/min： 540/760。 | 21500.0000 | 购机补贴(通用类) |  | 山东省
566 | 动力机械 | 拖拉机 | 轮式拖拉机 | 50-60马力四轮驱动拖拉机 | 潍坊中驰奔野农业装备有限公司 | 轮式拖拉机 | 504-V | 功率：36.8kW（50马力），驱动型式：四轮驱动，整机机架型式：无架，整机外廓尺寸（mm）： 3600x1650x2450(选装驾驶室：3600x1650x2520），轴距mm：1850，常用轮距mm：1300/1300，轮距mm： 1150、1200、1300/1150、1200、1300,最小离地间隙mm：350，离合器壳体前端面至后驱动轴轴心线的水平距离mm：1060，变速箱齿轮副轴孔中心距mm：92，最小使用质量kg：1670（选装驾驶室最小使用质量：1880），标准配重kg：49/54，最小使用比质量：45.4kg/kW（选装驾驶室最小使用比质量：51.1kg/kW）,档位数（前进/倒退）：8/2，主变速档位数：4+1，副变速档位数：2 ，选装件副变速挡位数（前进/倒退）:8/8,选装件副变速副变速挡位数:2x(1+1）,发动机与主离合器联接方式：直联，翻倾防护装置：安全框架（选装驾驶室），翻倾防护装置型号：ZC604.38.01B（安全架）/ZC1204.301C、ZC904.38.01（驾驶室），空气滤清器型式、型号：湿式、30-CC，座椅型号：SMT-CS06-1，安全带型号：DC-1000-006，转向系型式：全液压，转向操纵机构：方向盘，转向机构型式：前轮转向，传动系箱体数量：2，变速箱型式：机械平面组成式，主变速换挡方式：机械有级挡，副变速换挡方式：机械有级挡，轮胎数量（前轮/后轮）：2/2，液压悬挂系统型式：分置式，悬挂装置型式：后置三点悬挂，悬挂装置类别：1类，液压油泵型号： CBN-E314，动力输出轴花键数目：8，动力输出轴标准转速r/min：540/760。 | 10900.0000 | 购机补贴(通用类) |  | 山东省
567 | 动力机械 | 拖拉机 | 轮式拖拉机 | 100-120马力四轮驱动拖拉机 | 潍坊中驰奔野农业装备有限公司 | 轮式拖拉机 | 1004-B1 | 功率：74kW（100马力），驱动型式：四轮驱动，整机机架型式：无架，整机外廓尺寸（mm）： 4100x1850x2750，轴距mm：2070，常用轮距mm：1300/1300，轮距mm：1200、1300、1400、1500/1200-1500,最小离地间隙mm：380，离合器壳体前端面至后驱动轴轴心线的水平距离mm：1150，变速箱齿轮副轴孔中心距mm：100，最小使用质量kg：3000，标准配重kg：140/160，最小使用比质量：40.54kg/kW,档位数（前进/倒退）：12/12，主变速档位数：4，副变速档位数：3x（1＋1）,发动机与主离合器联接方式：直联，翻倾防护装置：驾驶室，翻倾防护装置型号：ZC1204.301C，空气滤清器型式、型号：干式、YKQ1830U，座椅型号：SMT-CS06-1，安全带型号：DC-1000-006，转向系型式：全液压，转向操纵机构：方向盘，转向机构型式：前轮转向，传动系箱体数量：2，变速箱型式：机械平面组成式，主变速换挡方式：机械有级挡，副变速换挡方式：机械有级挡，轮胎数量（前轮/后轮）：2/2，液压悬挂系统型式：分置式，悬挂装置型式：后置三点悬挂，悬挂装置类别：2类，液压油泵型号： CBN-E316，安全阀全开压力：18±0.5MPa，动力输出轴花键数目：8，动力输出轴标准转数r/min：540/760。 | 24500.0000 | 购机补贴(通用类) |  | 山东省
568 | 动力机械 | 拖拉机 | 轮式拖拉机 | 80-90马力四轮驱动拖拉机 | 潍坊中驰奔野农业装备有限公司 | 轮式拖拉机 | 804-C | 功率：59kW（80马力），驱动型式：四轮驱动，整机机架型式：无架，整机外廓尺寸（mm）：3850x1650x2520(选装驾驶室： 3850x1650x2650），轴距mm：2050，常用轮距mm：1300/1300，轮距mm：1200、1300、1400/1200、1300、1400，最小离地间隙mm：400，离合器壳体前端面至后驱动轴轴心线的水平距离mm：1170，变速箱齿轮副轴孔中心距mm：92，最小使用质量kg：2420（选装驾驶室最小使用质量：2460），标准配重kg： 56/56，最小使用比质量：41kg/kW（选装驾驶室最小使用比质量：41.7kg/kW）,档位数（前进/倒退）：8/2，主变速档位数： 4+1，副变速档位数：2 ，选装副变速挡位数（前进/倒退）:8/8,选装副变速副变速挡位数:2x (1+1）,发动机与主离合器联接方式：直联，翻倾防护装置：安全框架（选装驾驶室），翻倾防护装置型号： ZC604.01K（安全架）/ZC1204.04J（驾驶室），空气滤清器型式、型号：干式、 YKQ1830U，座椅型号：SMT-CS06-1，安全带型号：DC-1000-006，转向系型式：全液压，转向操纵机构：方向盘，转向机构型式：前轮转向，传动系箱体数量：2，变速箱型式：机械平面组成式，主变速换挡方式：机械有级挡，副变速换挡方式：机械有级挡，轮胎数量（前轮/后轮）：2/2，液压悬挂系统型式：分置式，悬挂装置型式：后置三点悬挂，悬挂装置类别：2类，液压油泵型号：CBN-E316，动力输出轴花键数目：8，动力输出轴标准转速r/min：540/760。 | 18500.0000 | 购机补贴(通用类) |  | 山东省
569 | 动力机械 | 拖拉机 | 轮式拖拉机 | 70-80马力四轮驱动拖拉机 | 潍坊中驰奔野农业装备有限公司 | 轮式拖拉机 | 704-C | 功率：52kW（70马力），驱动型式：四轮驱动，整机机架型式：无架，整机外廓尺寸（mm）：3850x1650x2520（(选装驾驶室： 3850x1650x2650），轴距mm：2000，常用轮距mm：1300/1300，轮距mm： 1200、1300、1400/1200、1300、1400，最小离地间隙mm：400，离合器壳体前端面至后驱动轴轴心线的水平距离mm：1170，变速箱齿轮副轴孔中心距mm：92，最小使用质量kg： 2125（选装驾驶室最小使用质量：2280），标准配重kg： 56/56，最小使用比质量：40.9kg/kW（选装驾驶室最小使用比质量：43.8kg/kW）,档位数（前进/倒退）：8/2，主变速档位数： 4+1，副变速档位数：2 ，选装副变速挡位数（前进/倒退）:8/8,选装副变速副变速挡位数:2x (1+1）,发动机与主离合器联接方式：直联，翻倾防护装置：安全框架（选装驾驶室），翻倾防护装置型号： ZC604.01K（安全架）/ZC1204.04J（驾驶室），空气滤清器型式、型号：干式、 YKQ1830U，座椅型号：SMT-CS06-1，安全带型号：DC-1000-006，转向系型式：全液压，转向操纵机构：方向盘，转向机构型式：前轮转向，传动系箱体数量：2，变速箱型式：机械平面组成式，主变速换挡方式：机械有级挡，副变速换挡方式：机械有级挡，轮胎数量（前轮/后轮）：2/2，液压悬挂系统型式：分置式，悬挂装置型式：后置三点悬挂，悬挂装置类别：2类，液压油泵型号：CBN-E316，动力输出轴花键数目：8，动力输出轴标准转速r/min：540/760。 | 15300.0000 | 购机补贴(通用类) |  | 山东省
570 | 动力机械 | 拖拉机 | 轮式拖拉机 | 90-100马力四轮驱动拖拉机 | 潍坊中驰奔野农业装备有限公司 | 轮式拖拉机 | 904-B1 | 功率：66.2kW（90马力），驱动型式：四轮驱动，整机机架型式：无架，整机外廓尺寸（mm）：4100x1850x2700(选装驾驶室： 4100x1850x2750），轴距mm：2070，常用轮距mm：1300/1300，轮距mm： 1200、1300、1400、1500/1200-1500，最小离地间隙mm：380，离合器壳体前端面至后驱动轴轴心线的水平距离mm：1150，变速箱齿轮副轴孔中心距mm：100，最小使用质量kg：2700（选装驾驶室最小使用质量：2800），标准配重kg： 140/160，最小使用比质量：40.79kg/kW（选装驾驶室最小使用比质量：42.3kg/kW）,档位数（前进/倒退）：12/12，主变速档位数：4，副变速档位数：3x（1＋1），发动机与主离合器联接方式：直联，翻倾防护装置：安全框架（选装驾驶室），翻倾防护装置型号：ZC604.38.01B（安全架）/ ZC1204.301C（驾驶室），空气滤清器型式、型号：干式、YKQ1830U，座椅型号：SMT-CS06-1，安全带型号：DC-1000-006，转向系型式：全液压，转向操纵机构：方向盘，转向机构型式：前轮转向，传动系箱体数量：2，变速箱型式：机械平面组成式，主变速换挡方式：机械有级挡，副变速换挡方式：机械有级挡，轮胎数量（前轮/后轮）：2/2，液压悬挂系统型式：分置式，悬挂装置型式：后置三点悬挂，悬挂装置类别：2类，液压油泵型号： CBN-E316，安全阀全开压力：18±0.5MPa，动力输出轴花键数目：8，动力输出轴标准转速r/min：540/760。 | 21500.0000 | 购机补贴(通用类) |  | 山东省
571 | 动力机械 | 拖拉机 | 轮式拖拉机 | 80-90马力四轮驱动拖拉机 | 潍坊中驰奔野农业装备有限公司 | 轮式拖拉机 | 804-B1 | 功率：58.8kW（80马力），驱动型式：四轮驱动，整机机架型式：无架，整机外廓尺寸（mm）： 4100x1850x2700(选装驾驶室：4100x1850x2750），轴距mm：2070，常用轮距mm：1300/1300，轮距mm：1200、1300、1400、1500/1200-1500,最小离地间隙mm：380，离合器壳体前端面至后驱动轴轴心线的水平距离mm：1150，变速箱齿轮副轴孔中心距mm：100，最小使用质量kg：2600（选装驾驶室最小使用质量：2650），标准配重kg：140/160，最小使用比质量：44.2kg/kW（选装驾驶室最小使用比质量：45.1kg/kW）,档位数（前进/倒退）：12/12，主变速档位数：4，副变速档位数：3x(1+1) ，发动机与主离合器联接方式：直联，翻倾防护装置：安全框架（选装驾驶室），翻倾防护装置型号：ZC604.38.01B（安全架）/ZC1204.301C（驾驶室），空气滤清器型式、型号：干式、YKQ1830U，座椅型号：SMT-CS06-1，安全带型号：DC-1000-006，转向系型式：全液压，转向操纵机构：方向盘，转向机构型式：前轮转向，传动系箱体数量：2，变速箱型式：机械平面组成式，主变速换挡方式：机械有级挡，副变速换挡方式：机械有级挡，轮胎数量（前轮/后轮）：2/2，液压悬挂系统型式：分置式，悬挂装置型式：后置三点悬挂，悬挂装置类别：2类，液压油泵型号： CBN-E316，安全阀全开压力：18±0.5MPa，动力输出轴花键数目：8，动力输出轴标准转速r/min：540/760。 | 18500.0000 | 购机补贴(通用类) |  | 山东省
572 | 动力机械 | 拖拉机 | 轮式拖拉机 | 70-80马力四轮驱动拖拉机 | 潍坊中驰奔野农业装备有限公司 | 轮式拖拉机 | 704-S | 功率：52kW（70马力），驱动型式：四轮驱动，整机机架型式：无架，整机外廓尺寸（mm）： 3700x1650x2600(选装驾驶室：3700x1650x2700），轴距mm：1960，常用轮距mm：1300/1300，轮距mm：1200,1300/1200,1300,最小离地间隙mm：400，离合器壳体前端面至后驱动轴轴心线的水平距离mm：1170，变速箱齿轮副轴孔中心距mm：90，最小使用质量kg：2100（选装驾驶室最小使用质量：2150），标准配重kg：90/54，最小使用比质量：40.4kg/kW（选装驾驶室最小使用比质量：41.3kg/kW）,档位数（前进/倒退）：8/8，主变速档位数：4，副变速档位数：2x(1+1) ，发动机与主离合器联接方式：直联，翻倾防护装置：安全框架（选装驾驶室），翻倾防护装置型号：ZC604.38.01（安全架）/ZC1204.301B（驾驶室），空气滤清器型式、型号：湿式、30-CC，座椅型号：SMT-CS06-1，安全带型号：DC-1000-001，转向系型式：全液压，转向操纵机构：方向盘，转向机构型式：前轮转向，传动系箱体数量：2，变速箱型式：机械平面组成式，主变速换挡方式：机械有级挡，副变速换挡方式：机械有级挡，轮胎数量（前轮/后轮）：2/2，液压悬挂系统型式：分置式，悬挂装置型式：后置三点悬挂，悬挂装置类别：2类，液压油泵型号： CBN-316，安全阀全开压力：18±0.5MPa，动力输出轴花键数目：8，动力输出轴标准转速r/min：540/760。 | 15300.0000 | 购机补贴(通用类) |  | 山东省
573 | 动力机械 | 拖拉机 | 轮式拖拉机 | 50-60马力四轮驱动拖拉机 | 潍坊中驰奔野农业装备有限公司 | 轮式拖拉机 | 504D | 功率：36.8kW（50马力），驱动型式：四轮驱动，整机机架型式：无架，整机外廓尺寸（mm）：2800x1310x2070，轴距mm：1570，常用轮距mm：960/960，轮距mm：960/960，最小离地间隙mm：240，离合器壳体前端面至后驱动轴轴心线的水平距离mm：750，变速箱齿轮副轴孔中心距mm：80，最小使用质量kg：1460，标准配重kg：26/28，最小使用比质量：39.67kg/kW,档位数（前进/倒退）：8/2，主变速档位数：4+1，副变速档位数：2 ，发动机与主离合器联接方式：直联，翻倾防护装置：安全框架，翻倾防护装置型号：ZC604.38.02，空气滤清器型式、型号：湿式、30-CC，座椅型号：SMT-CS06-1，安全带型号：DC-1000-006，转向系型式：全液压，转向操纵机构：方向盘，转向机构型式：前轮转向，传动系箱体数量：2，变速箱型式：机械平面组成式，主变速换挡方式：机械有级挡，副变速换挡方式：机械有级挡，轮胎数量（前轮/后轮）：2/2，液压悬挂系统型式：分置式，悬挂装置型式：后置三点悬挂，悬挂装置类别：1N类，液压油泵型号： CBN-F314，安全阀全开压力：18±0.5MPa，动力输出轴花键数目：6，动力输出轴标准转速r/min：540/720。 | 10900.0000 | 购机补贴(通用类) |  | 山东省
574 | 动力机械 | 拖拉机 | 轮式拖拉机 | 80-90马力四轮驱动拖拉机 | 潍坊中驰奔野农业装备有限公司 | 轮式拖拉机 | 804-X | 功率：58.8kW（80马力），驱动型式：四轮驱动，整机机架型式：无架，整机外廓尺寸（mm）： 3850x1700x2520(选装驾驶室：3850x1700x2700），轴距mm：2050，常用轮距mm：1300/1300，轮距mm：1200、1300、1400、1500/1200-1500,最小离地间隙mm：400，离合器壳体前端面至后驱动轴轴心线的水平距离mm：1170，变速箱齿轮副轴孔中心距mm：92，最小使用质量kg：2400（选装驾驶室最小使用质量：2430），标准配重kg：56/54，最小使用比质量：40.8kg/kW（选装驾驶室最小使用比质量：41.3kg/kW）,档位数（前进/倒退）：8/2，主变速档位数：4+1，副变速档位数：2 ，选装件副变速挡位数（前进/倒退）:8/8,选装件副变速副变速挡位数:2x(1+1）,发动机与主离合器联接方式：直联，翻倾防护装置：安全框架（选装驾驶室），翻倾防护装置型号：ZC604.38.01B（安全架）/ZC1204.301C（驾驶室），空气滤清器型式、型号：干式、YKQ1830U，座椅型号：SMT-CS06-1，安全带型号：DC-1000-006，转向系型式：全液压，转向操纵机构：方向盘，转向机构型式：前轮转向，传动系箱体数量：2，变速箱型式：机械平面组成式，主变速换挡方式：机械有级挡，副变速换挡方式：机械有级挡，轮胎数量（前轮/后轮）：2/2，液压悬挂系统型式：分置式，悬挂装置型式：后置三点悬挂，悬挂装置类别：2类，液压油泵型号： CBN-E316，动力输出轴花键数目：8，动力输出轴标准转速r/min：540/760。 | 18500.0000 | 购机补贴(通用类) |  | 山东省
575 | 动力机械 | 拖拉机 | 轮式拖拉机 | 70-80马力四轮驱动拖拉机 | 潍坊中驰奔野农业装备有限公司 | 轮式拖拉机 | 704-X | 功率：51.5kW（70马力），驱动型式：四轮驱动，整机机架型式：无架，整机外廓尺寸（mm）： 3850x1700x2520(选装驾驶室：3850x1700x2700），轴距mm：2050，常用轮距mm：1300/1300，轮距mm：1200、1300、1400、1500/1200-1500,最小离地间隙mm：400，离合器壳体前端面至后驱动轴轴心线的水平距离mm：1170，变速箱齿轮副轴孔中心距mm：92，最小使用质量kg：2100（选装驾驶室最小使用质量：2320），标准配重kg：56/54，最小使用比质量：40.8kg/kW（选装驾驶室最小使用比质量：45kg/kW）,档位数（前进/倒退）：8/2，主变速档位数：4+1，副变速档位数：2 ，选装件副变速挡位数（前进/倒退）:8/8,选装件副变速副变速挡位数:2x(1+1）,发动机与主离合器联接方式：直联，翻倾防护装置：安全框架（选装驾驶室），翻倾防护装置型号：ZC604.38.01B（安全架）/ZC1204.301C（驾驶室），空气滤清器型式、型号：干式、YKQ1830U，座椅型号：SMT-CS06-1，安全带型号：DC-1000-006，转向系型式：全液压，转向操纵机构：方向盘，转向机构型式：前轮转向，传动系箱体数量：2，变速箱型式：机械平面组成式，主变速换挡方式：机械有级挡，副变速换挡方式：机械有级挡，轮胎数量（前轮/后轮）：2/2，液压悬挂系统型式：分置式，悬挂装置型式：后置三点悬挂，悬挂装置类别：2类，液压油泵型号： CBN-E314，动力输出轴花键数目：8，动力输出轴标准转速r/min：540/760。 | 15300.0000 | 购机补贴(通用类) |  | 山东省
576 | 动力机械 | 拖拉机 | 轮式拖拉机 | 70-80马力四轮驱动拖拉机 | 潍坊中驰奔野农业装备有限公司 | 轮式拖拉机 | 704-V | 功率：51.5kW（70马力），驱动型式：四轮驱动，整机机架型式：无架，整机外廓尺寸（mm）：3650x1650x2600 (选装安全架：3650x1650x2490），轴距mm：1950，常用轮距mm：1300/1300，轮距mm：1150、1200、1300/1150、1200、1300,最小离地间隙mm：350，离合器壳体前端面至后驱动轴轴心线的水平距离mm：1060，变速箱齿轮副轴孔中心距mm：92，最小使用质量kg：2110（选装安全架最小使用质量：1970），标准配重kg：49/54，最小使用比质量：40.97kg/kW（选装安全架最小使用比质量：38.3kg/kW）,档位数（前进/倒退）：8/2，主变速档位数：4+1，副变速档位数：2, 选装件副变速挡位数（前进/倒退）:8/8,选装件副变速副变速挡位数: 2x(1+1），发动机与主离合器联接方式：直联，翻倾防护装置：驾驶室（选装安全框架），翻倾防护装置型号：ZC1204.301C、ZC904.38.01（驾驶室）/ZC604.38.01B（安全架），空气滤清器型式、型号：干式、YKQ1830U，座椅型号：SMT-CS06-1，安全带型号：DC-1000-006，转向系型式：全液压，转向操纵机构：方向盘，转向机构型式：前轮转向，传动系箱体数量：2，变速箱型式：机械平面组成式，主变速换挡方式：机械有级挡，副变速换挡方式：机械有级挡，轮胎数量（前轮/后轮）：2/2，液压悬挂系统型式：分置式，悬挂装置型式：后置三点悬挂，悬挂装置类别：2类，液压油泵型号： CBN-E314，动力输出轴花键数目：8，动力输出轴标准转速r/min：540/760。 | 15300.0000 | 购机补贴(通用类) |  | 山东省
577 | 动力机械 | 拖拉机 | 轮式拖拉机 | 60-70马力四轮驱动拖拉机 | 潍坊中驰奔野农业装备有限公司 | 轮式拖拉机 | 604-V | 功率：44.2kW（60马力），驱动型式：四轮驱动，整机机架型式：无架，整机外廓尺寸（mm）： 3600x1650x2450(选装驾驶室：3600x1650x2520），轴距mm：1870，常用轮距mm：1300/1300，轮距mm： 1150、1200、1300/1150、1200、1300,最小离地间隙mm：350，离合器壳体前端面至后驱动轴轴心线的水平距离mm：1060，变速箱齿轮副轴孔中心距mm：92，最小使用质量kg：1810（选装驾驶室最小使用质量：1960），标准配重kg：49/54，最小使用比质量：40.95kg/kW（选装驾驶室最小使用比质量：44.3kg/kW）,档位数（前进/倒退）：8/2，主变速档位数：4+1，副变速档位数：2 ，选装件副变速挡位数（前进/倒退）:8/8,选装件副变速副变速挡位数:2x(1+1),发动机与主离合器联接方式：直联，翻倾防护装置：安全框架（选装驾驶室），翻倾防护装置型号：ZC604.38.01B（安全架）/ZC1204.301C、ZC904.38.01（驾驶室），空气滤清器型式、型号：干式、YKQ1830U，座椅型号：SMT-CS06-1，安全带型号：DC-1000-006，转向系型式：全液压，转向操纵机构：方向盘，转向机构型式：前轮转向，传动系箱体数量：2，变速箱型式：机械平面组成式，主变速换挡方式：机械有级挡，副变速换挡方式：机械有级挡，轮胎数量（前轮/后轮）：2/2，液压悬挂系统型式：分置式，悬挂装置型式：后置三点悬挂，悬挂装置类别：1类，液压油泵型号： CBN-E314，动力输出轴花键数目：8，动力输出轴标准转速r/min：540/760。 | 12000.0000 | 购机补贴(通用类) |  | 山东省
578 | 动力机械 | 拖拉机 | 轮式拖拉机 | 50-60马力四轮驱动拖拉机 | 潍坊中驰奔野农业装备有限公司 | 轮式拖拉机 | 504-E | 功率：36.8kW（50马力），驱动型式：四轮驱动，整机机架型式：无架，整机外廓尺寸（mm）：3470x1500x2400，轴距mm：1850，常用轮距mm：1100/1150，轮距mm：960、1100、1200、1300/960-1400，最小离地间隙mm：310，离合器壳体前端面至后驱动轴轴心线的水平距离mm：1070，变速箱齿轮副轴孔中心距mm：80，最小使用质量kg：1630，标准配重kg： 42/60，最小使用比质量：44.3kg/kW,档位数（前进/倒退）：8/2，主变速档位数：4+1，副变速档位数：2，发动机与主离合器联接方式：直联，翻倾防护装置：安全框架，翻倾防护装置型号：ZC604.38.01/ ZC604.38.02，空气滤清器型式、型号：湿式、30-CC，座椅型号：SMT-CS06-1，安全带型号：DC-1000-006，转向系型式：全液压，转向操纵机构：方向盘，转向机构型式：前轮转向，传动系箱体数量：2，变速箱型式：机械平面组成式，主变速换挡方式：机械有级挡，副变速换挡方式：机械有级挡，轮胎数量（前轮/后轮）：2/2，液压悬挂系统型式：分置式，悬挂装置型式：后置三点悬挂，悬挂装置类别：1类，液压油泵型号：CBN-E314，安全阀全开压力：18±0.5MPa，动力输出轴花键数目：6，动力输出轴标准转数r/min：540/720。 | 10900.0000 | 购机补贴(通用类) |  | 山东省
579 | 动力机械 | 拖拉机 | 轮式拖拉机 | 70-80马力四轮驱动拖拉机 | 潍坊中驰奔野农业装备有限公司 | 轮式拖拉机 | 704-M | 功率：51.5kW（70马力），驱动型式：四轮驱动，整机机架型式：无架，整机外廓尺寸（mm）：3690x1450x2450，轴距mm：1960，常用轮距mm：1150/1150，轮距mm：960-1150/960-1150，最小离地间隙mm：310，离合器壳体前端面至后驱动轴轴心线的水平距离mm：1045，变速箱齿轮副轴孔中心距mm：93，最小使用质量kg：1980，标准配重kg：42/46，最小使用比质量：38.4kg/kW,档位数（前进/倒退）：8/8，主变速档位数：4，副变速档位数：2 x（1＋1），发动机与主离合器联接方式：直联，翻倾防护装置：安全框架，翻倾防护装置型号：ZC604.38.02，空气滤清器型式、型号：湿式、30-CC，座椅型号：SMT-CS06-1，安全带型号：DC-1000-006，转向系型式：全液压，转向操纵机构：方向盘，转向机构型式：前轮转向，传动系箱体数量：2，变速箱型式：机械平面组成式，主变速换挡方式：机械有级挡，副变速换挡方式：机械有级挡，轮胎数量（前轮/后轮）：2/2，液压悬挂系统型式：分置式，悬挂装置型式：后置三点悬挂，悬挂装置类别：2类，液压油泵型号： CBN-F316，安全阀全开压力：18±0.5MPa，动力输出轴花键数目：6，动力输出轴标准转速r/min：540/720。 | 15300.0000 | 购机补贴(通用类) |  | 山东省
580 | 动力机械 | 拖拉机 | 轮式拖拉机 | 70-80马力四轮驱动拖拉机 | 潍坊中驰奔野农业装备有限公司 | 轮式拖拉机 | 704-A | 功率：52kW（70马力），驱动型式：四轮驱动，整机机架型式：无架，整机外廓尺寸（mm）：3650x1650x2450(选装驾驶室：3650x1650x2500），轴距mm：1950，常用轮距mm：1300/1300，轮距mm：1150,1200,1300/1150,1200,1300，最小离地间隙mm：350，离合器壳体前端面至后驱动轴轴心线的水平距离mm：1060，变速箱齿轮副轴孔中心距mm：90，最小使用质量kg：1980（选装驾驶室最小使用质量：2100），标准配重kg：49/56，最小使用比质量：38.1kg/kW（选装驾驶室最小使用比质量：40.4kg/kW）,档位数（前进/倒退）：8/2，主变速档位数：4+1，副变速档位数：2 ，发动机与主离合器联接方式：直联，翻倾防护装置：安全框架（选装驾驶室），翻倾防护装置型号：ZC604.38.01（安全架）/ZC1204.301B（驾驶室），空气滤清器型式、型号：湿式、30-CC，座椅型号：SMT-CS06-1，安全带型号：DC-1000-001，转向系型式：全液压，转向操纵机构：方向盘，转向机构型式：前轮转向，传动系箱体数量：2，变速箱型式：机械平面组成式，主变速换挡方式：机械有级挡，副变速换挡方式：机械有级挡，轮胎数量（前轮/后轮）：2/2，液压悬挂系统型式：分置式，悬挂装置型式：后置三点悬挂，悬挂装置类别：2类，液压油泵型号： CBN-316，安全阀全开压力：18±0.5MPa，动力输出轴花键数目：8，动力输出轴标准转速r/min：540/760。 | 15300.0000 | 购机补贴(通用类) |  | 山东省
581 | 动力机械 | 拖拉机 | 轮式拖拉机 | 60-70马力四轮驱动拖拉机 | 潍坊中驰奔野农业装备有限公司 | 轮式拖拉机 | 604-A | 功率：44.1kW（60马力），驱动型式：四轮驱动，整机机架型式：无架，整机外廓尺寸（mm）：3650x1650x2450(选装驾驶室：3650x1650x2500），轴距mm：1950，常用轮距mm：1300/1300，轮距mm：1150,1200,1300/1150,1200,1300，最小离地间隙mm：350，离合器壳体前端面至后驱动轴轴心线的水平距离mm：1060，变速箱齿轮副轴孔中心距mm：90，最小使用质量kg：1800（选装驾驶室最小使用质量：2000），标准配重kg：49/56，最小使用比质量：40.8kg/kW（选装驾驶室最小使用比质量：45.4kg/kW）,档位数（前进/倒退）：8/2，主变速档位数：4+1，副变速档位数：2 ，发动机与主离合器联接方式：直联，翻倾防护装置：安全框架（选装驾驶室），翻倾防护装置型号：ZC604.38.01（安全架）/ZC1204.301B（驾驶室），空气滤清器型式、型号：湿式、30-CC，座椅型号：SMT-CS06-1，安全带型号：DC-1000-001，转向系型式：全液压，转向操纵机构：方向盘，转向机构型式：前轮转向，传动系箱体数量：2，变速箱型式：机械平面组成式，主变速换挡方式：机械有级挡，副变速换挡方式：机械有级挡，轮胎数量（前轮/后轮）：2/2，液压悬挂系统型式：分置式，悬挂装置型式：后置三点悬挂，悬挂装置类别：1类，液压油泵型号： CBN-316，安全阀全开压力：18±0.5MPa，动力输出轴花键数目：8，动力输出轴标准转速r/min：540/760。 | 12000.0000 | 购机补贴(通用类) |  | 山东省
582 | 动力机械 | 拖拉机 | 轮式拖拉机 | 60-70马力四轮驱动拖拉机 | 潍坊中驰奔野农业装备有限公司 | 轮式拖拉机 | 604-E | 功率：44.5kW（60马力），驱动型式：四轮驱动，整机机架型式：无架，整机外廓尺寸（mm）：3470x1500x2400，轴距mm：1850，常用轮距mm：1100/1150，轮距mm：960、1100、1200、1300/960-1400，最小离地间隙mm：310，离合器壳体前端面至后驱动轴轴心线的水平距离mm：1070，变速箱齿轮副轴孔中心距mm：80，最小使用质量kg：1700，标准配重kg： 42/60，最小使用比质量：38.2kg/kW,档位数（前进/倒退）：8/2，主变速档位数：4+1，副变速档位数：2，发动机与主离合器联接方式：直联，翻倾防护装置：安全框架，翻倾防护装置型号：ZC604.38.01/ ZC604.38.02，空气滤清器型式、型号：湿式、30-CC，座椅型号：SMT-CS06-1，安全带型号：DC-1000-006，转向系型式：全液压，转向操纵机构：方向盘，转向机构型式：前轮转向，传动系箱体数量：2，变速箱型式：机械平面组成式，主变速换挡方式：机械有级挡，副变速换挡方式：机械有级挡，轮胎数量（前轮/后轮）：2/2，液压悬挂系统型式：分置式，悬挂装置型式：后置三点悬挂，悬挂装置类别：1类，液压油泵型号：CBN-E314，安全阀全开压力：18±0.5MPa，动力输出轴花键数目：6，动力输出轴标准转速r/min：540/720。 | 12000.0000 | 购机补贴(通用类) |  | 山东省
583 | 动力机械 | 拖拉机 | 轮式拖拉机 | 80-90马力四轮驱动拖拉机 | 潍坊中驰奔野农业装备有限公司 | 轮式拖拉机 | 804-B | 功率：59kW（80马力），驱动型式：四轮驱动，整机机架型式：无架，整机外廓尺寸（mm）： 4100x1900x2700(选装驾驶室：4100x1900x2750），轴距mm：2050，常用轮距mm：1300/1300，轮距mm：1200,1300,1400/1200-1450,最小离地间隙mm：380，离合器壳体前端面至后驱动轴轴心线的水平距离mm：1150，变速箱齿轮副轴孔中心距mm：100，最小使用质量kg：2500（选装驾驶室最小使用质量：2600），标准配重kg：144/80，最小使用比质量：42.4kg/kW（选装驾驶室最小使用比质量：44.1kg/kW）,档位数（前进/倒退）：12/12，主变速档位数：4，副变速档位数：3x(1+1) ，发动机与主离合器联接方式：直联，翻倾防护装置：安全框架（选装驾驶室），翻倾防护装置型号：ZC604.38.01（安全架）/ZC1204.301B（驾驶室），空气滤清器型式、型号：湿式、30-CC，座椅型号：SMT-CS06-1，安全带型号：DC-1000-001，转向系型式：全液压，转向操纵机构：方向盘，转向机构型式：前轮转向，传动系箱体数量：2，变速箱型式：机械平面组成式，主变速换挡方式：机械有级挡，副变速换挡方式：机械有级挡，轮胎数量（前轮/后轮）：2/2，液压悬挂系统型式：分置式，悬挂装置型式：后置三点悬挂，悬挂装置类别：2类，液压油泵型号： CBN-E316，安全阀全开压力：18±0.5MPa，动力输出轴花键数目：8，动力输出轴标准转速r/min：540/760。 | 18500.0000 | 购机补贴(通用类) |  | 山东省
584 | 动力机械 | 拖拉机 | 轮式拖拉机 | 60-70马力四轮驱动拖拉机 | 潍坊中驰奔野农业装备有限公司 | 轮式拖拉机 | 604 | 功率：44.2kW（60马力），驱动型式：四轮驱动，整机外廓尺寸（mm）： 3600x1650x2390，轴距mm： 1950，常用轮距mm：1300/1300，轮距mm：960、1200、1300/960、1200、1300，最小离地间隙mm:440，最小使用质量kg: 2000，标准配重kg：50/60，档位数（前进/倒退）：8/2，主变速档位数：5，副变速档位数：2，发动机与主离合器联接方式：直联，翻倾防护装置：安全框架，翻倾防护装置型号：ZC604.38.01，空气滤清器型式、型号：油浴式、30-CC，座椅型号：泰山500.44.001，安全带型号：JY-B11，转向系型式：前轮液压转向，变速箱型式：（4+1）x2组成式，主变速换挡方式：啮合套，副变速换挡方式：啮合套，液压悬挂系统型式：分置式，悬挂装置型式：后置三点悬挂，悬挂装置类别： 1类，液压油泵型号： CBN-E314，安全阀全开压力：18±0.5MPa，动力输出轴花键数目：8，动力输出轴转速r/min：540/760。 | 12000.0000 | 购机补贴(通用类) |  | 山东省
585 | 动力机械 | 拖拉机 | 轮式拖拉机 | 40-50马力四轮驱动拖拉机 | 潍坊中驰奔野农业装备有限公司 | 轮式拖拉机 | 454 | 功率：33.1kW（45马力），驱动型式：四轮驱动，整机外廓尺寸（mm）：3500x1640x2350，轴距mm：1850，常用轮距mm：1300/1300，轮距mm：960、1200、1300/960、1200、1300，最小离地间隙mm： 350，最小使用质量kg：1720，标准配重kg：50/60，档位数（前进/倒退）：8/2，主变速档位数：5，副变速档位数：2，发动机与主离合器联接方式：直联，翻倾防护装置：安全框架，翻倾防护装置型号：ZC604.38.01，空气滤清器型式、型号：油浴式、30-CC，座椅型号：泰山500.44.001，安全带型号：JY-B11，转向系型式：前轮液压转向，变速箱型式：（4＋1）x2组成式，主变速换挡方式：啮合套，副变速换挡方式：啮合套，液压悬挂系统型式：分置式，悬挂装置型式：后置三点悬挂，悬挂装置类别：1类，液压油泵型号： CBN-E310，安全阀全开压力：18±0.5MPa，动力输出轴花键数目：8，动力输出轴转速r/min：540/760。 | 9900.0000 | 购机补贴(通用类) |  | 山东省
586 | 动力机械 | 拖拉机 | 轮式拖拉机 | 50-60马力四轮驱动拖拉机 | 潍坊中驰奔野农业装备有限公司 | 轮式拖拉机 | 504 | 功率：36.8kW（50马力），驱动型式：四轮驱动，整机外廓尺寸（mm）： 3500x1640x2350(选装驾驶室：3500x1640x2500），轴距mm：1850，常用轮距mm：1300/1300，轮距mm：960、1200、1300/960、1200、1300，最小离地间隙mm： 340，最小使用质量kg：1720(选装驾驶室最小使用质量kg：1830)，标准配重kg：50/60，档位数（前进/倒退）：8/2，主变速档位数：5，副变速档位数：2，发动机与主离合器联接方式：直联，翻倾防护装置：安全框架/驾驶室，翻倾防护装置型号：ZC604.38.01(安全架)/ZC904.38.01(驾驶室)，空气滤清器型式、型号：油浴式、30-CC，座椅型号：泰山500.44.001(安全架)/SMT-CS06-1(驾驶室)，安全带型号：JY-B11(安全架)/DC-1000-006(驾驶室)，转向系型式：前轮液压转向，变速箱型式：（4+1）x2组成式，主变速换挡方式：啮合套，副变速换挡方式：啮合套，液压悬挂系统型式：分置式，悬挂装置型式：后置三点悬挂，悬挂装置类别： 1类，液压油泵型号： CBN-E314，安全阀全开压力：18±0.5MPa，动力输出轴花键数目：8，动力输出轴转速r/min：540/760。 | 10900.0000 | 购机补贴(通用类) |  | 山东省
587 | 动力机械 | 拖拉机 | 轮式拖拉机 | 70-80马力四轮驱动拖拉机 | 潍坊中驰奔野农业装备有限公司 | 轮式拖拉机 | 704 | 功率：70马力，驱动型式：四轮驱动，最小使用质量kg：2250（驾驶室）、 2100（安全架），最小使用比质量kg/kW：43.69（驾驶室）、40.78（安全架）；选装动力最小使用比质量kg/kW：43.27（驾驶室）、40.38（安全架）；配套动力型号：4D32ZT31/704，制造商：浙江新柴股份有限公司，标定功率：51.5KW，排放标准：第三阶段；选配一动力型号：4D32ZT33/704，制造商：浙江新柴股份有限公司，标定功率：52KW，排放标准：第三阶段 | 15300.0000 | 购机补贴(通用类) |  | 山东省
588 | 动力机械 | 拖拉机 | 轮式拖拉机 | 120-140马力四轮驱动拖拉机 | 安徽省传奇农业机械制造有限公司 | 轮式拖拉机 | 1304-1 | 驱动方式：四轮驱动，外廓尺寸：4390*2320*3020，轴距：2200mm，最小使用质量：4565kg，标定功率：95.6kw，标定转速：2200r/min | 27500.0000 | 购机补贴(通用类) |  | 安徽省
589 | 动力机械 | 拖拉机 | 轮式拖拉机 | 140-160马力四轮驱动拖拉机 | 安徽省传奇农业机械制造有限公司 | 轮式拖拉机 | 1404-1 | 驱动方式：四轮驱动，外廓尺寸：4390*2320*3020，轴距：2200mm，最小使用质量：4565kg，标定功率：103kw，标定转速：2200r/min | 38800.0000 | 购机补贴(通用类) |  | 安徽省
590 | 动力机械 | 拖拉机 | 轮式拖拉机 | 140-160马力四轮驱动拖拉机 | 安徽省传奇农业机械制造有限公司 | 轮式拖拉机 | 1404-D | 驱动方式：四轮驱动，外廓尺寸：4770*2360*3020，轴距：2510mm，最小使用质量：5200kg，标定功率：103kw，标定转速：2200r/min | 38800.0000 | 购机补贴(通用类) |  | 安徽省
591 | 动力机械 | 拖拉机 | 轮式拖拉机 | 140-160马力四轮驱动拖拉机 | 安徽省传奇农业机械制造有限公司 | 轮式拖拉机 | 1504-D | 驱动方式：四轮驱动，外廓尺寸：4770*2360*3020，轴距：2510mm，最小使用质量：5200kg，标定功率：110.3kw，标定转速：2200r/min | 38800.0000 | 购机补贴(通用类) |  | 安徽省
592 | 动力机械 | 拖拉机 | 轮式拖拉机 | 160-180马力四轮驱动拖拉机 | 安徽省传奇农业机械制造有限公司 | 轮式拖拉机 | 1604-D | 驱动方式：四轮驱动，外廓尺寸：4770*2360*3020，轴距：2510mm，最小使用质量：5200kg，标定功率：117.7kw，标定转速：2200r/min | 45700.0000 | 购机补贴(通用类) |  | 安徽省
593 | 动力机械 | 拖拉机 | 轮式拖拉机 | 160-180马力四轮驱动拖拉机 | 安徽省传奇农业机械制造有限公司 | 轮式拖拉机 | 1604-F | 驱动方式：四轮驱动，外廓尺寸：5070*2420*3055，轴距：2550mm，最小使用质量：5810kg，标定功率：117.7kw，标定转速：2200r/min | 45700.0000 | 购机补贴(通用类) |  | 安徽省
594 | 动力机械 | 拖拉机 | 轮式拖拉机 | 200马力及以上四轮驱动拖拉机 | 安徽省传奇农业机械制造有限公司 | 轮式拖拉机 | 2604 | 驱动方式：四轮驱动，外廓尺寸：5600*3510*3170，轴距：2830mm，最小使用质量：8340kg，标定功率：191.5kw，标定转速：2200r/min | 63200.0000 | 购机补贴(通用类) |  | 安徽省
595 | 动力机械 | 拖拉机 | 轮式拖拉机 | 180-200马力四轮驱动拖拉机 | 安徽省传奇农业机械制造有限公司 | 轮式拖拉机 | 1804-F | 驱动方式：四轮驱动，外廓尺寸：5070*2420*3055，轴距：2550mm，最小使用质量：5810kg，标定功率：132.4kw，标定转速：2200r/min | 49700.0000 | 购机补贴(通用类) |  | 安徽省
596 | 动力机械 | 拖拉机 | 轮式拖拉机 | 180-200马力四轮驱动拖拉机 | 安徽省传奇农业机械制造有限公司 | 轮式拖拉机 | 1804 | 驱动方式：四轮驱动，外廓尺寸：5230*2395*3110，轴距：2681mm，最小使用质量：6450kg，标定功率：132.5kw，标定转速：2200r/min | 49700.0000 | 购机补贴(通用类) |  | 安徽省
597 | 动力机械 | 拖拉机 | 轮式拖拉机 | 70-80马力四轮驱动拖拉机 | 安徽省传奇农业机械制造有限公司 | 轮式拖拉机 | 704 | "（平板）驱动方式：四轮驱动，外廓尺寸：3980*1810*2840，轴距：2075mm，最小使用质量：2735kg，标定功率：51.5kw，标定转速：2300r/min、最小使用比：53.11kg/kW （驾驶室）驱动方式：四轮驱动，外廓尺寸：3980*1810*2650，轴距：2075mm，最小使用质量：2830kg，标定功率：51.5kw，标定转速：2300r/min、最小使用比：54.9kg/kW" | 15300.0000 | 购机补贴(通用类) |  | 安徽省
598 | 动力机械 | 拖拉机 | 轮式拖拉机 | 80-90马力四轮驱动拖拉机 | 安徽省传奇农业机械制造有限公司 | 轮式拖拉机 | 804 | "（平板）驱动方式：四轮驱动，外廓尺寸：3980*1810*2840，轴距：2075mm，最小使用质量：2735kg，标定功率：58.8kw，标定转速：2400r/min、最小使用比质量：46.5(kg/kW) （驾驶室）四轮驱动，外廓尺寸：3980*1810*2650，轴距：2075mm，最小使用质量：2830kg，标定功率：58.8kw，标定转速：2400r/min、 最小使用比质量：48.12(kg/kW)" | 18500.0000 | 购机补贴(通用类) |  | 安徽省
599 | 动力机械 | 拖拉机 | 轮式拖拉机 | 90-100马力四轮驱动拖拉机 | 安徽省传奇农业机械制造有限公司 | 轮式拖拉机 | 904 | "（平板）驱动方式：四轮驱动，外廓尺寸：3980*1810*2840，轴距：2075mm，最小使用质量：2735kg，标定功率：66.2kw，标定转速：2300r/min、最小使用比质量：41.31(kg/kW) （驾驶室）四轮驱动，外廓尺寸：3980*1810*2650，轴距：2075mm，最小使用质量：2830kg，标定功率：66.2kw，标定转速：2300r/min、最小使用比质量：42.74(kg/kW)" | 21500.0000 | 购机补贴(通用类) |  | 安徽省
600 | 动力机械 | 拖拉机 | 轮式拖拉机 | 200马力及以上四轮驱动拖拉机 | 安徽省传奇农业机械制造有限公司 | 轮式拖拉机 | 2004-G | "（后单轮）驱动方式：四轮驱动，外廓尺寸：5600*2600*3150，轴距：2830mm，最小使用质量：7200kg，标定功率：147kw，标定转速：2200r/min、最小使用比质量：48.97(kg/kW) （后双轮）驱动方式：四轮驱动，外廓尺寸：5600*3500*3150，轴距：2830mm，最小使用质量：8175kg，标定功率：147kw，标定转速：2200r/min、最小使用比质量：55.61(kg/kW)" | 63200.0000 | 购机补贴(通用类) |  | 安徽省
601 | 动力机械 | 拖拉机 | 轮式拖拉机 | 120-140马力四轮驱动拖拉机 | 安徽省传奇农业机械制造有限公司 | 轮式拖拉机 | CQ1204 | 驱动方式：四轮驱动，外廓尺寸：4710*2060*2940，轴距：2510mm，最小使用质量：4400kg，标定功率：88.2kw，标定转速：2200r/min | 27500.0000 | 购机补贴(通用类) |  | 安徽省
602 | 动力机械 | 拖拉机 | 轮式拖拉机 | 140-160马力四轮驱动拖拉机 | 安徽省传奇农业机械制造有限公司 | 轮式拖拉机 | CQ1404 | 驱动方式：四轮驱动，外廓尺寸：5040*2350*3020，轴距：2550mm，最小使用质量：4900kg，标定功率：103kw，标定转速：2200r/min | 38800.0000 | 购机补贴(通用类) |  | 安徽省
603 | 动力机械 | 拖拉机 | 轮式拖拉机 | 200马力及以上四轮驱动拖拉机 | 安徽省传奇农业机械制造有限公司 | 轮式拖拉机 | 2204 | "（后单轮）驱动方式：四轮驱动，外廓尺寸：5600*2600*3150，轴距：2830mm，最小使用质量：7200kg，标定功率：162kw，标定转速：2200r/min、最小使用比质量：44.75(kg/kW) （后双轮）驱动方式：四轮驱动，外廓尺寸：5600*3500*3150，轴距：2830mm，最小使用质量：8175kg，标定功率：162kw，标定转速：2200r/min、最小使用比质量：50.46(kg/kW)" | 63200.0000 | 购机补贴(通用类) |  | 安徽省
604 | 动力机械 | 拖拉机 | 轮式拖拉机 | 200马力及以上四轮驱动拖拉机 | 安徽省传奇农业机械制造有限公司 | 轮式拖拉机 | 2404 | "（后单轮）驱动方式：四轮驱动，外廓尺寸：5600*2800*3170，轴距：2830mm，最小使用质量：7700kg，标定功率：177kw，标定转速：2200r/min、 最小使用比质量：43.5(kg/kW) （后双轮）驱动方式：四轮驱动，外廓尺寸：5600*3510*3180，轴距：2830mm，最小使用质量：8200kg，标定功率：177kw，标定转速：2200r/min、 最小使用比质量：46.32(kg/kW)" | 63200.0000 | 购机补贴(通用类) |  | 安徽省
605 | 动力机械 | 拖拉机 | 轮式拖拉机 | 90-100马力四轮驱动拖拉机 | 安徽省传奇农业机械制造有限公司 | 轮式拖拉机 | 传奇904-B | "(平板)驱动方式：四轮驱动，外廓尺寸：3980*1840*2770，轴距：2065mm，最小使用质量：2700kg，标定功率：66.2kw，标定转速：2300r/min、最小使用比质量：40.79(kg/kW) （驾驶室）驱动方式：四轮驱动，外廓尺寸：3980*1840*2650，轴距：2065mm，最小使用质量：2850kg，标定功率：66.2kw，标定转速：2300r/min、最小使用比质量：43.05(kg/kW)" | 21500.0000 | 购机补贴(通用类) |  | 安徽省
606 | 动力机械 | 拖拉机 | 轮式拖拉机 | 140-160马力四轮驱动拖拉机 | 安徽省传奇农业机械制造有限公司 | 轮式拖拉机 | 传奇1504-DF | 驱动方式：四轮驱动，外廓尺寸：4700*2360*3020，轴距：2510mm，最小使用质量：5000kg，标定功率：110.3kw，标定转速：2200r/min | 38800.0000 | 购机补贴(通用类) |  | 安徽省
607 | 动力机械 | 拖拉机 | 轮式拖拉机 | 140-160马力四轮驱动拖拉机 | 安徽省传奇农业机械制造有限公司 | 轮式拖拉机 | 传奇1404-DF | 驱动方式：四轮驱动，外廓尺寸：4700*2360*3020，轴距：2510mm，最小使用质量：5000kg，标定功率：103kw，标定转速：2200r/min | 38800.0000 | 购机补贴(通用类) |  | 安徽省
608 | 动力机械 | 拖拉机 | 轮式拖拉机 | 140-160马力四轮驱动拖拉机 | 安徽省传奇农业机械制造有限公司 | 轮式拖拉机 | 传奇1504-F | 驱动方式：四轮驱动，外廓尺寸：5040*2350*3020，轴距：2550mm，最小使用质量：5300kg，标定功率：110.3kw，标定转速：2200r/min | 38800.0000 | 购机补贴(通用类) |  | 安徽省
609 | 动力机械 | 拖拉机 | 轮式拖拉机 | 160-180马力四轮驱动拖拉机 | 安徽省传奇农业机械制造有限公司 | 轮式拖拉机 | 传奇1654-F | 驱动方式：四轮驱动，外廓尺寸：5040*2350*3020，轴距：2550mm，最小使用质量：5320kg，标定功率：121.3kw，标定转速：2200r/min | 45700.0000 | 购机补贴(通用类) |  | 安徽省
610 | 动力机械 | 拖拉机 | 轮式拖拉机 | 200马力及以上四轮驱动拖拉机 | 安徽省传奇农业机械制造有限公司 | 轮式拖拉机 | CQ2204-G | "（后单轮）驱动方式：四轮驱动，外廓尺寸：5600*2800*3150，轴距：2880mm，最小使用质量：7100kg，标定功率：162kw，标定转速：2200r/min、最小使用比质量：43.83(kg/kW) （后双轮）驱动方式：四轮驱动，外廓尺寸：5600*3500*3150，轴距：2880mm，最小使用质量：7800kg，标定功率：162kw，标定转速：2200r/min、最小使用比质量：48.14(kg/kW)" | 63200.0000 | 购机补贴(通用类) |  | 安徽省
611 | 田间管理机械 | 中耕机械 | 田园管理机 | 4kW及以上柴油机田园管理机 | 重庆美澳机械制造有限公司 | 田园管理机 | 3TG-4A | 1.结构型式：双轴、轮式；2.外形尺寸（长×宽×高）：1550×740×990；3.配套国三柴油发动机（标定功率为4.1kW,标定转速为3600r/min）；4.发动机到变数箱为直联；5.主离合器为摩擦片式常开离合；6.扶把水平调整：可调；7.扶把上下调整：可调；8.配套锄草装置型式：幅条式；9.配套锄草装置最大工作幅宽：830mm；10.配套开沟装置型式：刀片式；11.配套开沟装置最大工作宽度：360mm。 | 800.0000 | 购机补贴(非通用类) |  | 重庆市
612 | 田间管理机械 | 中耕机械 | 田园管理机 | 4kW及以上汽油机田园管理机 | 重庆美澳机械制造有限公司 | 田园管理机 | 3TGQ-5.0 | 1.结构型式：双轴、轮式；2.外形尺寸（长×宽×高）：1550×740×990；3.配套汽油发动机（标定功率为5.1kW,标定转速为3600r/min）；4.发动机到变数箱为直联；5.主离合器为摩擦片式常开离合；6.扶把水平调整：可调；7.扶把上下调整：可调；8.配套锄草装置型式：幅条式；9.配套锄草装置最大工作幅宽：830mm；10.配套开沟装置型式：刀片式；11.配套开沟装置最大工作宽度：360mm。 | 600.0000 | 购机补贴(非通用类) |  | 重庆市
613 | 田间管理机械 | 中耕机械 | 田园管理机 | 4kW及以上汽油机田园管理机 | 重庆美澳机械制造有限公司 | 田园管理机 | 3TGQ-4.0C | 1.结构型式：双轴、轮式；2.外形尺寸（长×宽×高）：1550×740×990；3.配套汽油发动机（标定功率为4.0kW,标定转速为3800r/min）；4.发动机到变数箱为直联；5.主离合器为摩擦片式常开离合；6.扶把水平调整：可调；7.扶把上下调整：可调；8.配套锄草装置型式：幅条式；9.配套锄草装置最大工作幅宽：830mm；10.配套开沟装置型式：刀片式；11.配套开沟装置最大工作宽度：360mm。 | 600.0000 | 购机补贴(非通用类) |  | 重庆市
614 | 收获机械 | 饲料作物收获机械 | 打（压）捆机 | 压缩室直径0.52m及以上圆捆压捆机 | 潍坊雷泰机械有限公司 | 固定式圆草捆打捆机 | 9YK-520 | 喂入口宽度：520mm；压缩室宽度：520mm：压缩室直径：550mm；卷压滚筒转速:350r/min；卷压滚筒数量:30个；工作状态外形尺寸（长×宽×高）mm:3510×1370×1500；配套动力:5.5kw。 | 5600.0000 | 购机补贴(通用类) |  | 山东省
615 | 农产品初加工机械 | 碾米机械 | 碾米机 | 2.2kW及以上碾米机 | 湖南省家福机械有限公司 | 碾米机 | 6NF-4 | 型号：6NF-4 结构型式：分离式 碾米配套动力：2.2KW 碾米辊数量：1个 碾米辊尺寸（直径X长度）：40*245MM 碾米机外形尺寸（长X宽X高）：930X420X1130 碾米机主轴转速：1577r/min 结构质量：54kg 上料方式/结构型式：人工/料斗 | 300.0000 | 购机补贴(非通用类) |  | 湖南省
616 | 动力机械 | 拖拉机 | 轮式拖拉机 | 70-80马力四轮驱动拖拉机 | 山东瑞科农业装备有限公司 | 轮式拖拉机 | HT704 | 驱动形式:四轮驱动；标定功率:51.5kw；发动机型号:4B5-70U32；轮距(mm):前轮1200,后轮1200；轮胎规格(前/后):8.3-20/12.4-28；轴距(mm):1870；安全架外廓尺寸(mm):3540×1600×2330；安全架配置最小使用质量:1970kg；驾驶室外廓尺寸(mm):3540×1570×2450；驾驶室配置最小使用质量:2000kg. | 15300.0000 | 购机补贴(通用类) |  | 山东省
617 | 动力机械 | 拖拉机 | 轮式拖拉机 | 60-70马力四轮驱动拖拉机 | 山东瑞科农业装备有限公司 | 轮式拖拉机 | HT604-A | 驱动形式:四轮驱动；标定功率:44.2kw；发动机型号:4B2-60U32；轮距(mm):前轮1200,后轮1200；轮胎规格(前/后):8.3-20/12.4-28；轴距(mm):1855；外廓尺寸(mm):3540×1600×2280；最小使用质量:1700kg. | 12000.0000 | 购机补贴(通用类) |  | 山东省
618 | 动力机械 | 拖拉机 | 轮式拖拉机 | 50-60马力四轮驱动拖拉机 | 山东瑞科农业装备有限公司 | 轮式拖拉机 | HT504 | 驱动形式:四轮驱动；标定功率:36.8kw；发动机型号:4B5-50V32；轮距(mm):前轮1200,后轮1200；轮胎规格(前/后):8.3-20/12.4-28；轴距(mm):1825；外廓尺寸(mm):3460×1600×2280；最小使用质量:1600kg. | 10900.0000 | 购机补贴(通用类) |  | 山东省
619 | 收获机械 | 饲料作物收获机械 | 打（压）捆机 | 压缩室直径0.52m及以上圆捆压捆机 | 山东瑞科农业装备有限公司 | 固定式圆草捆打捆机 | 9YK-520 | 喂入口宽度：520mm；压缩室宽度：520mm：压缩室直径：∅550mm；卷压滚筒转速:350r/min；卷压滚筒数量:30个；工作状态外形尺寸（长×宽×高）mm:3510×1370×1500；配套动力:5.5kw。 | 5600.0000 | 购机补贴(通用类) |  | 山东省
620 | 耕整地机械 | 耕地机械 | 微耕机 | 2.5kW以下汽油微耕机 | 洛阳地格乐机械有限公司 | 微耕机 | 1WGQ-2.2-40D型微耕机 | 整机工作状态外形尺寸（长×宽×高）：1320×590×970mm，整机工作幅宽：440mm，整机结构质量（无工作部件）：32kg，整机结构比质量（无工作部件）：14.5kg/kW，整机最高行驶速度：8㎞/h，整机最高理论前进速度：9㎞/h，配套动力起动方式：手拉反冲，配套动力生产企业：重庆宗申通用动力机械有限公司、重庆力帆内燃机有限公司，配套动力型号规格：XP140、LF1P65FV，配套动力结构型式：单缸、立式、风冷、四冲程，配套动力标定功率/转速：2.2/3600 kW / r/min，配套动力燃油种类：汽油，排放阶段：第二阶段，发动机至变速箱联结方式：直联式，变速箱至刀辊联接方式：直联式，变速箱箱体材质：QT450，握持运行控制装置结构型式：机械联动装置，扶把调整幅度垂直方向：30º，耕作部件防护装置宽度：590，耕作部件防护装置后部：60，耕作部件防护装置：两扶手末端连线的中点在水平面的投影和旋转部件外缘在同一水平面内的投影之间的距离：900mm，刀辊设计档位转速：253，刀辊最大回转半径：120，刀辊总安装刀数：12，旋耕刀型号：PⅡ120，旋耕刀型式：刀盘式，旋耕刀成型工艺：锻造成型，旋耕刀材质：65Mn，主离合器型式：鼓式离合器，主离合器状态：常分离，限深装置结构型式：立杆式，限深装置深度调节方式：手动限位孔调节，阻力棒材质：65Mn，阻力棒硬度：HRC 35~45 | 300.0000 | 购机补贴(非通用类) |  | 河南省
621 | 耕整地机械 | 耕地机械 | 微耕机 | 2.5-4kW微耕机 | 洛阳地格乐机械有限公司 | 微耕机 | 1WGQ-2.5-40D型微耕机 | 整机工作状态外形尺寸（长×宽×高）：1120×590×1030mm，整机工作幅宽：440mm，整机结构质量（无工作部件）：38kg，整机结构比质量（无工作部件）：15.2kg/kW，整机最高行驶速度：8㎞/h，整机最高理论前进速度：9㎞/h，配套动力生产企业：重庆宗申通用动力机械有限公司 重庆大江动力设备制造有限公司，配套动力型号规格：NH150、DVO151H，配套动力结构型式：单缸、立式、风冷、四冲程，配套动力标定功率/转速：2.5/3600 kW / r/min，配套动力起动方式：手拉反冲，配套动力燃油种类：汽油，排放阶段：第二阶段，发动机至变速箱联结方式：直联式，变速箱至刀辊联接方式：直联式，变速箱箱体材质：QT450，握持运行控制装置结构型式：机械联动装置，扶把调整幅度垂直方向：45º，耕作部件防护装置宽度：590，耕作部件防护装置后部：60，耕作部件防护装置：两扶手末端连线的中点在水平面的投影和旋转部件外缘在同一水平面内的投影之间的距离：900mm，刀辊设计档位转速：253，刀辊最大回转半径：120，刀辊总安装刀数：12，旋耕刀型号：PⅡ120，旋耕刀型式：刀盘式，旋耕刀成型工艺：锻造成型，旋耕刀材质：65Mn，主离合器型式：鼓式离合器，主离合器状态：常分离，限深装置结构型式：限深轮，限深装置深度调节方式：手动限位孔调节 | 500.0000 | 购机补贴(非通用类) |  | 河南省
622 | 耕整地机械 | 耕地机械 | 微耕机 | 4kW及以上汽油机微耕机 | 洛阳地格乐机械有限公司 | 微耕机 | 1WGQ-4-90D型微耕机 | 整机工作状态外形尺寸（长×宽×高）：1450×900×930mm，整机工作幅宽：900mm，整机结构质量（无工作部件）：48kg，整机结构比质量（无工作部件）：12kg/kW，整机最高行驶速度：8（转速3600）、8.1（转速3800）㎞/h，整机最高理论前进速度：9（转速3600）、9.15（转速3800）㎞/h，配套动力生产企业：重庆力帆内燃机有限公司 重庆润通科技有限公司 隆鑫通用动力股份有限公司 重庆大江动力设备制造有限公司 重庆宗申通用动力机械有限公司，配套动力型号规格：1P70FV-2、RV225、1P75F、LC1P70FG、DV225、1P70F/P-G，配套动力结构型式：单缸、立式、风冷、四冲程，配套动力标定功率/转速：4.0/3600、4.0/3800（重庆宗申通用动力机械有限公司），配套动力起动方式：手拉反冲，配套动力燃油种类：汽油，排放阶段：第二阶段，发动机至变速箱联结方式：直联式，变速箱至刀辊联接方式：直联式，变速箱箱体材质：QT450，握持运行控制装置结构型式：机械联动装置，扶把调整幅度垂直方向：54º，耕作部件防护装置宽度：900，耕作部件防护装置后部：60，耕作部件防护装置：两扶手末端连线的中点在水平面的投影和旋转部件外缘在同一水平面内的投影之间的距离：900mm，刀辊设计档位转速：230，刀辊最大回转半径：150，刀辊总安装刀数：24，旋耕刀型号：PⅡ150，旋耕刀型式：刀盘式，旋耕刀成型工艺：锻造成型，旋耕刀材质：65Mn，主离合器型式：湿式离心式、干式离心式、鼓式，主离合器状态：常分离，限深装置结构型式：立杆式，限深装置深度调节方式：手动限位孔调节，阻力棒材质：65Mn，阻力棒硬度：HRC 35~45 | 600.0000 | 购机补贴(非通用类) |  | 河南省
623 | 耕整地机械 | 耕地机械 | 微耕机 | 4kW及以上汽油机微耕机 | 洛阳地格乐机械有限公司 | 微耕机 | 1WGQ-4.2-90D型微耕机 | 整机工作状态外形尺寸（长×宽×高）：1450×900×930mm，整机工作幅宽：900mm，整机结构质量（无工作部件）：48kg，整机结构比质量（无工作部件）：11.4kg/kW，整机最高行驶速度：8㎞/h，整机最高理论前进速度：9㎞/h，配套动力生产企业：重庆宗申通用动力机械有限公司，配套动力型号规格：1P72F/P-G，配套动力结构型式：单缸、立式、风冷、四冲程，配套动力标定功率/转速：4.2/3800kW / r/min，配套动力起动方式：手拉反冲，配套动力燃油种类：汽油，排放阶段：第二阶段，发动机至变速箱联结方式：直联式，变速箱至刀辊联接方式：直联式，变速箱箱体材质：QT450，握持运行控制装置结构型式：机械联动装置，扶把调整幅度垂直方向：54º，耕作部件防护装置宽度：900，耕作部件防护装置后部：60，耕作部件防护装置：两扶手末端连线的中点在水平面的投影和旋转部件外缘在同一水平面内的投影之间的距离：900mm，刀辊设计档位转速：230，刀辊最大回转半径：150，刀辊总安装刀数：24，旋耕刀型号：PⅡ150，旋耕刀型式：刀盘式，旋耕刀成型工艺：锻造成型，旋耕刀材质：65Mn，主离合器型式：湿式离心式、干式离心式，主离合器状态：常分离，限深装置结构型式：立杆式，限深装置深度调节方式：手动限位孔调节，阻力棒材质：65Mn，阻力棒硬度：HRC 35~45 | 600.0000 | 购机补贴(非通用类) |  | 河南省
624 | 耕整地机械 | 耕地机械 | 微耕机 | 4kW及以上汽油机微耕机 | 洛阳地格乐机械有限公司 | 微耕机 | 1WGQ-4.3-90D型微耕机 | 整机工作状态外形尺寸（长×宽×高）：1450×900×950mm，整机工作幅宽：900mm，整机结构质量（无工作部件）：50kg，整机结构比质量（无工作部件）：11.6kg/kW，整机最高行驶速度：8㎞/h，整机最高理论前进速度：9㎞/h，配套动力生产企业：重庆润通科技有限公司，配套动力型号规格：RV240，配套动力结构型式：单缸、立式、风冷、四冲程，配套动力标定功率/转速：4.3/3600kW / r/min，配套动力起动方式：电起动，配套动力燃油种类：汽油，排放阶段：第二阶段，发动机至变速箱联结方式：直联式，变速箱至刀辊联接方式：直联式，变速箱箱体材质：QT450，握持运行控制装置结构型式：机械联动装置，扶把调整幅度垂直方向：54º，耕作部件防护装置宽度：900，耕作部件防护装置后部：60，耕作部件防护装置：两扶手末端连线的中点在水平面的投影和旋转部件外缘在同一水平面内的投影之间的距离：900mm，刀辊设计档位转速：230，刀辊最大回转半径：150，刀辊总安装刀数：24，旋耕刀型号：PⅡ150，旋耕刀型式：刀盘式，旋耕刀成型工艺：锻造成型，旋耕刀材质：65Mn，主离合器型式：鼓式离合器，主离合器状态：常分离，限深装置结构型式：立杆式，限深装置深度调节方式：手动限位孔调节，阻力棒材质：65Mn，阻力棒硬度：HRC 35~45 | 600.0000 | 购机补贴(非通用类) |  | 河南省
625 | 耕整地机械 | 耕地机械 | 微耕机 | 4kW及以上汽油机微耕机 | 洛阳地格乐机械有限公司 | 微耕机 | 1WGQ-4.4-90D型微耕机 | 整机工作状态外形尺寸（长×宽×高）：1450×900×950mm，整机工作幅宽：900mm，整机结构质量（无工作部件）：55kg，整机结构比质量（无工作部件）：12.5kg/kW，整机最高行驶速度：8㎞/h，整机最高理论前进速度：9㎞/h，配套动力生产企业：重庆力帆内燃机有限公司，配套动力型号规格：1P75FV，配套动力结构型式：单缸、立式、风冷、四冲程，配套动力标定功率/转速：4.4/3600kW/r/min，配套动力起动方式：手拉反冲，配套动力燃油种类：汽油，排放阶段：第二阶段，发动机至变速箱联结方式：直联式，变速箱至刀辊联接方式：销轴式，变速箱箱体材质：QT450，握持运行控制装置结构型式：机械联动装置，扶把调整幅度垂直方向：54º，耕作部件防护装置宽度：670，耕作部件防护装置后部：60，耕作部件防护装置：两扶手末端连线的中点在水平面的投影和旋转部件外缘在同一水平面内的投影之间的距离：900mm，刀辊设计档位转速：230、153，刀辊最大回转半径：150，刀辊总安装刀数：24，旋耕刀型号：PⅡ150，旋耕刀型式：刀盘式（刀盘距离135mm），旋耕刀成型工艺：锻造成型，旋耕刀材质：65Mn，主离合器型式：湿式离心式、鼓式，主离合器状态：常分离，限深装置结构型式：立杆式，限深装置深度调节方式：手动限位孔调节，阻力棒材质：65Mn，阻力棒硬度：HRC 35~45 | 600.0000 | 购机补贴(非通用类) |  | 河南省
626 | 耕整地机械 | 耕地机械 | 微耕机 | 2.5-4kW微耕机 | 洛阳地格乐机械有限公司 | 微耕机 | 1WGQ-2.5-40DHJ型微耕机 | 整机工作状态外形尺寸（长×宽×高）：1450×480×900mm，整机工作幅宽：440mm，整机结构质量（无工作部件）：36kg，整机结构比质量（无工作部件）：36/2.5kg/kW，整机最高行驶速度：7㎞/h，整机最高理论前进速度：8㎞/h，配套动力生产企业：重庆宗申通用动力机械有限公司 重庆大江动力设备制造有限公司，配套动力型号规格：NH150、DVO151H，配套动力结构型式：单缸、立式、风冷、四冲程，配套动力标定功率/转速：2.5/3600kW/r/min，配套动力起动方式：手拉反冲，配套动力燃油种类：汽油，排放阶段：第二阶段，发动机至变速箱联结方式：直联式，变速箱至刀辊联接方式：直联式，变速箱箱体材质：QT450，握持运行控制装置结构型式：机械联动装置，扶把调整幅度垂直方向：45º，耕作部件防护装置宽度：480，耕作部件防护装置后部：60，耕作部件防护装置：两扶手末端连线的中点在水平面的投影和旋转部件外缘在同一水平面内的投影之间的距离：900mm，刀辊设计档位转速：180，刀辊最大回转半径：120，刀辊总安装刀数：12，旋耕刀型号：PⅡ120，旋耕刀型式：刀盘式，旋耕刀成型工艺：锻造成型，旋耕刀材质：65Mn，主离合器型式：摩擦片式离合器，主离合器状态：常分离，限深装置结构型式：立杆式，限深装置深度调节方式：手动限位孔调节，阻力棒材质：65Mn，阻力棒硬度：HRC 35~45 | 500.0000 | 购机补贴(非通用类) |  | 河南省
627 | 耕整地机械 | 耕地机械 | 微耕机 | 4kW及以上汽油机微耕机 | 洛阳地格乐机械有限公司 | 微耕机 | 1WGQ-4-90B1 | "结构型式：手持式；配套发动机型号名称：1P70FV-2型汽油发动机；配套发动机生产企业：重庆力帆内燃机有限公司,标定功率4KW,标定转速3600r/min,启动方式:手拉反冲,配套发动机燃油种类： 汽油；外形尺寸:1450×900×850,作业速度：0.3～0.8m/s；扶把振动：≤15.9m/s²；作业小时生产率：0.1～0.26h㎡/(h·m)；单位作业面积燃油消耗量：12～15kg/h㎡；工作幅宽900mm,传动方式:齿轮传动,扶把调整幅度:上下60度,水平100度，刀辊设计转速：高速230/中速155r/min；刀辊最大回转半径：150mm；旋耕刀型号：IIIS150;总安装刀数量(把)：24;主离合器:湿式离合器；主离合器状态：常开。" | 600.0000 | 购机补贴(非通用类) |  | 河南省
628 | 耕整地机械 | 耕地机械 | 微耕机 | 4kW及以上汽油机微耕机 | 洛阳地格乐机械有限公司 | 微耕机 | 1WGQ-4-90A | 配套发动机生产企业：重庆大江动力设备制造有限公司；配套发动机型号名称：DV225；汽油机,标定功率4KW,标定转速3600r/min,启动方式:手拉反冲,外形尺寸:1400×900×850,工作幅宽900mm,作业速度：0.3～0.8m/s；作业小时生产率：0.1～0.26h㎡/(h·m)；单位作业面积燃油消耗量：12～15kg/h㎡；传动方式:齿轮传动,扶把调整幅度:上下45度,刀辊设计转速：180r/min；刀辊最大回转半径：150mm；旋耕刀型号：IIIS150;总安装刀数量(把)：24;主离合器:干式离心式,状态:常开 | 600.0000 | 购机补贴(非通用类) |  | 河南省
629 | 耕整地机械 | 耕地机械 | 微耕机 | 4kW及以上汽油机微耕机 | 洛阳地格乐机械有限公司 | 微耕机 | 1WGQ-4-90B | 配套发动机生产企业：重庆大江动力设备制造有限公司；配套发动机型号名称：DV225；汽油机,标定功率4KW,标定转速3600r/min,启动方式:手拉反冲,外形尺寸:1450×900×835,工作幅宽900mm,作业速度：0.3～0.8m/s；作业小时生产率：0.1～0.26h㎡/(h·m)；单位作业面积燃油消耗量：12～15kg/h㎡；传动方式:齿轮传动,扶把调整幅度:上下45度,刀辊设计转速：180r/min；刀辊最大回转半径：150mm；旋耕刀型号：IIIS150;总安装刀数量(把)：24;主离合器:干湿式离心式,状态:常开 | 600.0000 | 购机补贴(非通用类) |  | 河南省
630 | 耕整地机械 | 耕地机械 | 微耕机 | 4kW及以上汽油机微耕机 | 洛阳地格乐机械有限公司 | 微耕机 | 1WGQ-4-90C | 配套发动机生产企业：重庆大江动力设备制造有限公司；配套发动机型号名称：DV225；汽油机,标定功率4KW,标定转速3600r/min,启动方式:手拉反冲,外形尺寸:1435×900×840,工作幅宽900mm,作业速度：0.3～0.8m/s；作业小时生产率：0.1～0.26h㎡/(h·m)；单位作业面积燃油消耗量：12～15kg/h㎡；传动方式:齿轮传动,扶把调整幅度:上下45度,刀辊设计转速：180r/min；刀辊最大回转半径：150mm；旋耕刀型号：IIIS150;总安装刀数量(把)：24;主离合器:单向离合器,状态:常开 | 600.0000 | 购机补贴(非通用类) |  | 河南省
631 | 耕整地机械 | 耕地机械 | 微耕机 | 4kW及以上汽油机微耕机 | 洛阳地格乐机械有限公司 | 微耕机 | 1WGQ-4-90C1 | "结构型式：手持式；配套发动机型号名称：DV225型汽油发动机；配套发动机生产企业：重庆大江动力设备制造有限公司；配套发动机标定功率：4kW；配套发动机标定转速：3600±150r/min；配套发动机起动方式：手拉反冲；配套发动机燃油种类： 汽油；外形尺寸:1435×900×840,作业速度：0.3～0.8m/s；扶把振动：≤15.9m/s²；作业小时生产率：0.1～0.26h㎡/(h·m)；单位作业面积燃油消耗量：12～15kg/h㎡；工作幅宽900mm;结构质量：60KG;传动方式（发动机输出）:齿轮传动；传动方式（刀辊）：齿轮传动；扶把调整幅度（水平方向）：100（º）；扶把调整幅度（垂直方向）：60（º）；刀辊设计转速：高速230/中速155r/min；刀辊最大回转半径：150mm；旋耕刀型号：IIIS150;总安装刀数量(把)：24;主离合器型式:单向离合器；主离合器状态：常开。" | 600.0000 | 购机补贴(非通用类) |  | 河南省
632 | 耕整地机械 | 耕地机械 | 微耕机 | 4kW及以上汽油机微耕机 | 洛阳地格乐机械有限公司 | 微耕机 | 1WGQ-4-90A1 | "结构型式：手持式；配套发动机型号名称：1P70FV-2型汽油发动机；配套发动机生产企业：重庆力帆内燃机有限公司；配套发动机标定功率：4kW；配套发动机标定转速：3600r/min；配套发动机起动方式：手拉反冲；配套发动机燃油种类： 汽油；外形尺寸:1400×900×850,作业速度：0.3～0.8m/s；扶把振动：≤15.9m/s²；作业小时生产率：0.1～0.26h㎡/(h·m)；单位作业面积燃油消耗量：12～15kg/h㎡；工作幅宽900mm;结构质量：60KG;传动方式（发动机输出）:齿轮传动；传动方式（刀辊）：齿轮传动；扶把调整幅度（水平方向）：100（º）；扶把调整幅度（垂直方向）：60（º）；刀辊设计转速：高速230/中速155r/min；刀辊最大回转半径：150mm；旋耕刀型号：IIIS150;总安装刀数量(把)：24;主离合器型式:干式离合器；主离合器状态：常开。" | 600.0000 | 购机补贴(非通用类) |  | 河南省
633 | 耕整地机械 | 耕地机械 | 微耕机 | 4kW及以上汽油机微耕机 | 洛阳地格乐机械有限公司 | 微耕机 | 1WGQ-4-90D2 | 结构型式：手持式；配套发动机型号名称：170F-T1型汽油发动机；配套发动机生产企业：重庆力帆内燃机有限公司；配套发动机标定功率：4kW；配套发动机标定转速：3600r/min；配套发动机起动方式：手拉反冲；配套发动机燃油种类： 汽油；外形尺寸:1400×900×850,作业速度：0.3～0.8m/s；扶把振动：≤15.9m/s²；作业小时生产率：0.1～0.26h㎡/(h·m)；单位作业面积燃油消耗量：12～15kg/h㎡；工作幅宽900mm;结构质量：60KG;传动方式（发动机输出）:齿轮传动；传动方式（刀辊）：齿轮传动；扶把调整幅度（垂直方向）：160（º）；刀辊设计转速：高速230/中速170r/min；刀辊最大回转半径：150mm；旋耕刀型号：IIIS150;总安装刀数量(把)：24;主离合器型式:湿式离合器；主离合器状态：常开。 | 600.0000 | 购机补贴(非通用类) |  | 河南省
634 | 耕整地机械 | 耕地机械 | 微耕机 | 2.5kW以下汽油微耕机 | 山东华盛中天工程机械有限责任公司 | 微耕机 | 1WG1.5-40 | 序号 项目 设计值 1 型号名称 1WG1.5-40微耕机 2 结构型式 前置式 3 配套发动型号名称 144F-1型汽油机 4 配套发动生产企业 山东华盛中天工程机械有限责任公司 5 配套发动标定功率 1.5kW 6 配套发动标定转速 6800r/min 7 配套发动起动方式 手拉启动 8 配套发动燃油种类 汽油 9 整机外形尺寸（长×宽×高） 1210×450×890mm 11 作业速度 0.15～0.25m/s 12 工作幅宽 400mm 13 作业小时生产率 0.06-0.10hm2/(h•m) 14 单位作业面积燃油消耗量 15-28kg/hm2 | 300.0000 | 购机补贴(非通用类) |  | 山东省
635 | 耕整地机械 | 耕地机械 | 微耕机 | 4kW及以上汽油机微耕机 | 山东华盛中天工程机械有限责任公司 | 微耕机 | 1WG4.0-60 | 序号 项目 设计值 1 型号名称 1WG4.0-60型微耕机 2 结构型式 前置式 3 配套发动型号名称 170F型汽油机 4 配套发动生产企业 山东华盛中天机械集团股份有限公司 5 配套发动标定功率 4.0kW 6 配套发动标定转速 3600r/min 7 配套发动起动方式 手拉启动 8 配套发动燃油种类 汽油 9 整机外形尺寸（长×宽×高） 1350×690×840mm 10 作业速度 0.05～0.1m/s 11 扶把振动 ≤12m/s2 12 作业小时生产率 ≥0.02hm2/(h•m) 13 单位作业面积燃油消耗量 ≤35kg/hm2 14 工作幅宽 600mm 15 扶把调整幅度（垂直方向） 45（º） | 600.0000 | 购机补贴(非通用类) |  | 山东省
636 | 田间管理机械 | 中耕机械 | 田园管理机 | 4kW及以上汽油机田园管理机 | 山东华盛中天工程机械有限责任公司 | 田园管理机 | 3TGQ-4 | 序号 项目名称 设计值 1 型号名称 3TGQ-4型田园管理机 2 结构型式（单轴/双轴；履带/轮式） 双轴；轮式 3 外形尺寸(长×宽×高) 1800×560×960mm 4 扶把水平调整（可调/不可调） 不可调 5 扶把上下调整（可调/不可调） 可调 6 发动机输出传动方式 齿轮传动 7 主离合器型式 油浸式摩擦片 8 主离合器状态（常开/常闭） 常开 9 标定（额定）功率 4.0kW 10 标定（额定）转速 3600r/min 11 配套开沟装置型式 旋刀式 12 配套开沟装置最大工作宽度 220mm 13 配套培土装置型式 旋刀式 14 配套培土装置最大工作宽度 450mm 15 配套发动机型号 170F型号汽油机 | 600.0000 | 购机补贴(非通用类) |  | 山东省
637 | 田间管理机械 | 中耕机械 | 田园管理机 | 4kW及以上汽油机田园管理机 | 山东华盛中天工程机械有限责任公司 | 田园管理机 | 3TGQ-4B | 项目 设计值 型号名称 3TGQ-4B型田园管理机 发动机型号 170F型号汽油机 结构型式（单轴/双轴；履带/轮式） 双轴；轮式 外形尺寸(长×宽×高) 1490×620×850mm 扶把水平调整（可调/不可调） 可调 扶把上下调整（可调/不可调） 可调 发动机输出传动方式 皮带传动 主离合器型式 涨紧轮式 主离合器状态（常开/常闭） 常开 标定（额定）功率 4.0kW 标定（额定）转速 3600r/min 配套开沟装置型式 旋刀式 配套开沟装置最大工作宽度 230mm 配套培土装置型式 旋刀式 配套培土装置最大工作宽度 630mm | 600.0000 | 购机补贴(非通用类) |  | 山东省
638 | 田间管理机械 | 中耕机械 | 田园管理机 | 4kW及以上汽油机田园管理机 | 山东华盛中天工程机械有限责任公司 | 田园管理机 | 3TGQ-4Ⅱ | 项目 设计值 发动机型号 170F 结构型式（单轴/双轴；履带/轮式） 双轴；轮式 外形尺寸(长×宽×高) 1630×610×1000mm 扶把水平调整（可调/不可调） 不可调 扶把上下调整（可调/不可调） 可调 发动机输出传动方式 齿轮传动 主离合器型式 摩擦片式 主离合器状态（常开/常闭） 常开 标定（额定）功率 4.0kW 标定（额定）转速 3600r/min 配套开沟装置型式 旋刀式 配套开沟装置最大工作宽度 230mm 配套培土装置型式 旋刀式 配套培土装置最大工作宽度 630mm | 600.0000 | 购机补贴(非通用类) |  | 山东省
639 | 田间管理机械 | 中耕机械 | 田园管理机 | 4kW及以上汽油机田园管理机 | 山东华盛中天工程机械有限责任公司 | 田园管理机 | 3TGQ-4C | 项目 设计值 型号名称 3TGQ-4C型田园管理机 发动机型号 170F 结构型式（单轴/双轴；履带/轮式） 双轴；轮式 外形尺寸(长×宽×高) 1440 ×720×1080mm 扶把水平调整（可调/不可调） 可调 扶把上下调整（可调/不可调） 可调 发动机输出传动方式 齿轮传动 主离合器型式 摩擦片式 主离合器状态（常开/常闭） 常开 标定（额定）功率 4.0kW 标定（额定）转速 3600r/min 配套开沟装置型式 旋刀式 配套开沟装置最大工作宽度 240mm 配套培土装置型式 旋刀式 配套培土装置最大工作宽度 630mm | 600.0000 | 购机补贴(非通用类) |  | 山东省
640 | 田间管理机械 | 中耕机械 | 田园管理机 | 4kW及以上汽油机田园管理机 | 山东华盛中天工程机械有限责任公司 | 田园管理机 | 3TGQ-5 | 项目 设计值 型号名称 3TGQ-5型田园管理机 发动机型号 177F 结构型式（单轴/双轴；履带/轮式） 双轴；轮式 外形尺寸(长×宽×高) 1590×620×850mm 扶把水平调整（可调/不可调） 可调 扶把上下调整（可调/不可调） 可调 发动机输出传动方式 皮带传动 主离合器型式 涨紧轮式 主离合器状态（常开/常闭） 常开 标定（额定）功率 5.2kW 标定（额定）转速 3600r/min 配套开沟装置型式 旋刀式 配套开沟装置最大工作宽度 230mm 配套培土装置型式 旋刀式 配套培土装置最大工作宽度 630mm | 600.0000 | 购机补贴(非通用类) |  | 山东省
641 | 田间管理机械 | 中耕机械 | 田园管理机 | 4kW及以上汽油机田园管理机 | 山东华盛中天工程机械有限责任公司 | 田园管理机 | 3TGQ-5A | 项目 设计值 型号名称 3TGQ-5A型田园管理机 发动机型号 177F 结构型式（单轴/双轴；履带/轮式） 双轴；轮式 外形尺寸(长×宽×高) 1560×720×1040mm 扶把水平调整（可调/不可调） 可调 扶把上下调整（可调/不可调） 可调 发动机输出传动方式 齿轮传动 主离合器型式 摩擦片式 主离合器状态（常开/常闭） 常开 标定（额定）功率 5.2kW 标定（额定）转速 3600r/min 配套开沟装置型式 旋刀式 配套开沟装置最大工作宽度 230mm 配套培土装置型式 旋刀式 配套培土装置最大工作宽度 630mm | 600.0000 | 购机补贴(非通用类) |  | 山东省
642 | 耕整地机械 | 耕地机械 | 微耕机 | 4kW及以上汽油机微耕机 | 重庆涪柴动力机械制造有限公司 | 微耕机 | 1WGQD4.0-75A | 主要配置：1、三片四组旱地耕刀；2、行走轮；3、4.0 kW汽油机； 4、75A型传动箱体；5、阻力棒1根；6、随机工具1套。 参数：配套发动机标定功率：4.0kW/3600r/min；排放阶段：国二；配套发动机类型：强制风冷汽油机、四冲程、单缸；外形尺寸（长×宽×高）（mm）：1700×750×880；刀辊传动方式：链条传动；发动机输出传动方式：皮带传动；刀辊转速（r/min）：1档：94、2档：129；刀辊最大回转半径（mm）：175；总安装刀数：24把；主离合器型式：张紧轮式；耕宽（mm）：750；耕深（mm）：≥100；作业速度（m/s）：0.1∽0.3；作业小时生产率（h㎡/(h•m)）：≥0.03；单位作业面积燃油消耗量（㎏/h㎡）：≤45。 | 600.0000 | 购机补贴(非通用类) |  | 重庆市
643 | 耕整地机械 | 耕地机械 | 微耕机 | 4kW及以上汽油机微耕机 | 重庆涪柴动力机械制造有限公司 | 微耕机 | 1WGQD4.0-80A | 主要配置：1、三片四组旱地耕刀；2、行走轮；3、4.0 kW汽油机； 4、80A型传动箱体；5、阻力棒1根；6、随机工具1套。 参数：配套发动机标定功率：4.0kW/3600r/min；排放阶段：国二；配套发动机类型：强制风冷汽油机、四冲程、单缸；外形尺寸（长×宽×高）（mm）：1530×800×880；刀辊传动方式：链条传动；发动机输出传动方式：皮带传动；刀辊转速（r/min）：1档：95、2档130；刀辊最大回转半径（mm）：180；总安装刀数：24把；主离合器型式：张紧轮式；耕宽（mm）：800；耕深（mm）：≥100；作业速度（m/s）：0.1∽0.3；作业小时生产率（h㎡/(h•m)）：≥0.03；单位作业面积燃油消耗量（㎏/h㎡）：≤45。 | 600.0000 | 购机补贴(非通用类) |  | 重庆市
644 | 耕整地机械 | 耕地机械 | 微耕机 | 4kW及以上汽油机微耕机 | 重庆涪柴动力机械制造有限公司 | 微耕机 | 1WGQZ4.0-100A | 主要配置：1、四片四组旱地耕刀；2、行走轮；3、4.0 kW汽油机； 4、100A型传动箱体；5、阻力棒1根；6、随机工具1套。 参数：配套发动机标定功率：4.0kW/3600r/min；排放阶段：国二；配套发动机类型：强制风冷汽油机、四冲程、单缸；外形尺寸（长×宽×高）（mm）：1520×1010×970；刀辊传动方式：齿轮传动；发动机输出传动方式：直连式；刀辊转速（r/min）：慢档：95、快档133；刀辊最大回转半径（mm）：175；总安装刀数：32把；主离合器型式：摩擦片式；耕宽（mm）：1000；耕深（mm）：≥100；作业速度（m/s）：0.1∽0.3；作业小时生产率（h㎡/(h•m)）：≥0.04；单位作业面积燃油消耗量（㎏/h㎡）：≤35。 | 600.0000 | 购机补贴(非通用类) |  | 重庆市
645 | 耕整地机械 | 耕地机械 | 微耕机 | 4kW及以上汽油机微耕机 | 重庆涪柴动力机械制造有限公司 | 微耕机 | 1WGQZ6.2-105A | 主要配置：1、四片四组旱地耕刀；2、行走轮；3、6.2kW汽油机； 4、105A型传动箱体；5、阻力棒1根；6、随机工具1套。 参数：配套发动机标定功率：6.2kW/3600r/min；排放阶段：国二；配套发动机类型：强制风冷汽油机、四冲程、单缸；外形尺寸（长×宽×高）（mm）：1700×1060×1000；刀辊传动方式：齿轮传动；发动机输出传动方式：直连式；刀辊转速（r/min）：1档：86、2档150；刀辊最大回转半径（mm）：175；总安装刀数：32把；主离合器型式：摩擦片式；耕宽（mm）：1050；耕深（mm）：≥100；作业速度（m/s）：0.1∽0.3；作业小时生产率（h㎡/(h•m)）：≥0.04；单位作业面积燃油消耗量（㎏/h㎡）：≤35。 | 600.0000 | 购机补贴(非通用类) |  | 重庆市
646 | 耕整地机械 | 耕地机械 | 微耕机 | 4kW及以上汽油机微耕机 | 重庆涪柴动力机械制造有限公司 | 微耕机 | 1WGQZ4.0-100B | 主要配置：1、四片四组旱地耕刀；2、行走轮；3、4.0 kW汽油机； 4、100B型传动箱体；5、阻力棒1根；6、随机工具1套。 参数：配套发动机标定功率：4.0kW/3600r/min；排放阶段：国二；配套发动机类型：强制风冷汽油机、四冲程、单缸；外形尺寸（长×宽×高）（mm）：1500×1000×1000；刀辊传动方式：链条传动；发动机输出传动方式：直连式；刀辊转速（r/min）：慢档：85、中档：125、快档：176；刀辊最大回转半径（mm）：175；总安装刀数：32把；主离合器型式：摩擦片式；耕宽（mm）：1000；耕深（mm）：≥100；作业速度（m/s）：0.1∽0.3；作业小时生产率（h㎡/(h•m)）：≥0.04；单位作业面积燃油消耗量（㎏/h㎡）：≤35。 | 600.0000 | 购机补贴(非通用类) |  | 重庆市
647 | 耕整地机械 | 耕地机械 | 微耕机 | 4kW及以上汽油机微耕机 | 重庆涪柴动力机械制造有限公司 | 微耕机 | 1WG4.0-100FQ-ZC | 主要配置：1、三片四组旱地耕刀；2、行走轮；3、4.0 kW汽油机； 4、1000型传动箱体；5、阻力棒1根；6、随机工具1套。 参数：配套发动机标定功率：4.0kW/3600r/min；排放阶段：国二；配套发动机类型：强制风冷汽油机、四冲程、单缸；外形尺寸（长×宽×高）（mm）：1500×1000×890；刀辊传动方式：齿轮传动；发动机输出传动方式：直连式；刀辊转速（r/min）：1档：75、2档：120；刀辊最大回转半径（mm）：165；总安装刀数：24把；主离合器型式：摩擦片式；耕宽（mm）：1000；耕深（mm）：≥100；作业速度（m/s）：0.1∽0.3；作业小时生产率（h㎡/(h•m)）：≥0.04；单位作业面积燃油消耗量（㎏/h㎡）：≤35。 | 600.0000 | 购机补贴(非通用类) |  | 重庆市
648 | 耕整地机械 | 耕地机械 | 微耕机 | 4kW及以上汽油机微耕机 | 重庆涪柴动力机械制造有限公司 | 微耕机 | 1WG6.5-120FQ-ZC | 主要配置：1、四片四组旱地耕刀；2、行走轮；3、6.5kW汽油机； 4、1200型传动箱体；5、阻力棒1根；6、随机工具1套。 参数：配套发动机标定功率：6.5kW/3600r/min；排放阶段：国二；配套发动机类型：强制风冷汽油机、四冲程、单缸；外形尺寸（长×宽×高）（mm）：1745×1200×990；刀辊传动方式：齿轮传动；发动机输出传动方式：直连式；刀辊转速（r/min）：1档：85、2档：140；刀辊最大回转半径（mm）：175；总安装刀数：32把；主离合器型式：摩擦片式；耕宽（mm）：1200；耕深（mm）：≥100；作业速度（m/s）：0.1∽0.3；作业小时生产率（h㎡/(h•m)）：≥0.04；单位作业面积燃油消耗量（㎏/h㎡）：≤40。 | 600.0000 | 购机补贴(非通用类) |  | 重庆市
649 | 耕整地机械 | 耕地机械 | 微耕机 | 4kW及以上汽油机微耕机 | 重庆涪柴动力机械制造有限公司 | 微耕机 | 1WG4.0-70FQ-DL | 主要配置：1、三片四组旱地耕刀；2、行走轮；3、4.0 kW汽油机； 4、700型传动箱体；5、阻力棒1根；6、随机工具1套。 参数：配套发动机标定功率：4.0kW/3600r/min；排放阶段：国二；配套发动机类型：强制风冷汽油机、四冲程、单缸；外形尺寸（长×宽×高）（mm）：1500×825×885；刀辊传动方式：链条传动；发动机输出传动方式：皮带传动；刀辊转速（r/min）：1档：80、2档：110；刀辊最大回转半径（mm）：165；总安装刀数：24把；主离合器型式：张紧轮式；耕宽（mm）：700；耕深（mm）：≥100；作业速度（m/s）：0.1∽0.3；作业小时生产率（h㎡/(h•m)）：≥0.04；单位作业面积燃油消耗量（㎏/h㎡）：≤35。 | 600.0000 | 购机补贴(非通用类) |  | 重庆市
650 | 动力机械 | 拖拉机 | 轮式拖拉机 | 40-50马力四轮驱动拖拉机 | 丰疆智能科技研究院（常州）有限公司 | 轮式拖拉机 | FJ404 | 整机型式：轮式；驱动方式：四轮驱动；最小使用质量（kg):1520;最小使用比质量( kg/kW): 51.5 ;发动机生产企业：山东华源莱动内燃机有限公司；发动机型号：4TE40；结构型式：直列、水冷、四冲程；气缸数：4；额定净功率（kW）：29.5；标定转速（r/min）：2400；排放标准：国家第三阶段非道路移动机械用柴油机排气污染物排放标准 | 9900.0000 | 购机补贴(通用类) |  | 江苏省
651 | 动力机械 | 拖拉机 | 轮式拖拉机 | 100-120马力四轮驱动动力换挡拖拉机 | 丰疆智能科技研究院（常州）有限公司 | 轮式拖拉机 | FJ1104 | 整机型式：轮式； 整机驱动型式：四驱； 最小使用质量：3640kg； 最小使用比质量（kg/kw）：44.9； 副变速箱换挡方式：机械有级档，动力换向。 发动机生产企业：广西玉柴机械股份有限公司； 发动机型号：YC4DK130-T302; 结构型式：立式、水冷、四冲程、涡轮增压； 进气方式：增压中冷； 气缸数：4缸； 额定净功率：81KW； 标定转速：2200r/min； 冷却方式：水冷; 排放标准：国家第三阶段非道路移动机械用柴油机排气污染物排放标准。 | 27500.0000 | 购机补贴(通用类) |  | 江苏省
652 | 动力机械 | 拖拉机 | 轮式拖拉机 | 100-120马力四轮驱动动力换挡拖拉机 | 丰疆智能科技研究院（常州）有限公司 | 轮式拖拉机 | FJ1004 | 整机型式：轮式； 整机驱动型式：四驱； 最小使用质量：3640kg； 最小使用比质量（kg/kw）：49.5； 副变速箱换挡方式：机械有级档，动力换向。 发动机生产企业：广西玉柴机械股份有限公司； 发动机型号：YC4DK110-T301; 结构型式：立式、水冷、四冲程、涡轮增压； 进气方式：增压中冷； 气缸数：4缸； 额定净功率：73.5KW； 标定转速：2200r/min； 冷却方式：水冷; 排放标准：国家第三阶段非道路移动机械用柴油机排气污染物排放标准。 | 27500.0000 | 购机补贴(通用类) |  | 江苏省
653 | 动力机械 | 拖拉机 | 轮式拖拉机 | 140-160马力四轮驱动拖拉机 | 丰疆智能科技研究院（常州）有限公司 | 轮式拖拉机 | FJ1504 | 整机型式：轮式；整机驱动型式：四驱； 最小使用质量：4900kg；最小使用比质量（kg/kw）：44.4。发动机生产企业：广西玉柴机械股份有限公司；发动机型号：YC4A160-T304;结构型式：直列、立式、直喷、水冷、四冲程、进气方式：增压中冷；气缸数：4缸；标定功率：110.3KW；额定净功率：110.3KW；标定转速：2200r/min；冷却方式：水冷;排放标准：国家第三阶段非道路移动机械用柴油机排气污染物排放标准 | 38800.0000 | 购机补贴(通用类) |  | 江苏省
654 | 动力机械 | 拖拉机 | 轮式拖拉机 | 140-160马力四轮驱动拖拉机 | 丰疆智能科技研究院（常州）有限公司 | 轮式拖拉机 | FJ1404 | 整机型式：轮式；整机驱动型式：四驱；最小使用质量：4900kg；最小使用比质量（kg/kw）：47.6； 发动机生产企业：广西玉柴机械股份有限公司；发动机型号：YC4A160-T302;结构型式：直列、立式、直喷、水冷、四冲程、进气方式：增压中冷；气缸数：4缸；标定功率：103KW；额定净功率：103KW；标定转速：2200r/min；冷却方式：水冷;排放标准：国家第三阶段非道路移动机械用柴油机排气污染物排放标准。 | 38800.0000 | 购机补贴(通用类) |  | 江苏省
655 | 动力机械 | 拖拉机 | 轮式拖拉机 | 120-140马力四轮驱动拖拉机 | 丰疆智能科技研究院（常州）有限公司 | 轮式拖拉机 | FJ1304 | 整机型式：轮式；整机驱动型式：四驱； 最小使用质量(kg)：4900；最小使用比质量（kg/kw）：51.3；发动机生产企业：广西玉柴机械股份有限公司；发动机型号：YC4A150-T304;结构型式：直列、立式、直喷、水冷、四冲程、进气方式：增压中冷；气缸数：4缸；标定功率：95.6KW；额定净功率：95.6KW；标定转速：2200r/min；冷却方式：水冷;排放标准：国家第三阶段非道路移动机械用柴油机排气污染物排放标准。 | 27500.0000 | 购机补贴(通用类) |  | 江苏省
656 | 动力机械 | 拖拉机 | 轮式拖拉机 | 60-70马力四轮驱动拖拉机 | 丰疆智能科技研究院（常州）有限公司 | 轮式拖拉机 | FJ604 | 整机型式：轮式； 整机驱动型式：四驱； 最小使用质量（kg):1700 最小使用比质量(kg/kW):38.5 发动机型号：4TD60A； 发动机生产企业：山东华源莱动内燃机有限公司； 结构型式：直列、水冷、四冲程； 气缸数：4； 额定净功率（kW）：44.2； 标定转速（r/min）：2500； 排放标注：国三； 选装发动机型号：4D29ZT32/604 发动机生产企业：浙江新柴股份有限公司； 结构型式：直列、水冷、四冲程； 气缸数：4； 额定净功率（kW）：44.2； 标定转速（r/min）：2400； 排放标准：国三。 | 12000.0000 | 购机补贴(通用类) |  | 江苏省
657 | 动力机械 | 拖拉机 | 轮式拖拉机 | 50-60马力四轮驱动拖拉机 | 丰疆智能科技研究院（常州）有限公司 | 轮式拖拉机 | FJ504 | 整机型式：轮式； 整机驱动型式：四驱； 最小使用质量（kg):1650； 最小使用比质量（kg/kW）：44.8； 发动机型号：4TE50K； 发动机生产企业：山东华源莱动内燃机有限公司； 结构型式：直列、水冷、四冲程； 气缸数：4； 额定净功率（kW）：36.8； 标定转速（r/min）：2400； 排放标准：国三； 选装发动机型号：4N28T31/504； 发动机生产企业：浙江新柴股份有限公司； 结构型式：直列、水冷、四冲程； 气缸数：4； 额定净功率（kW）：36.8； 标定转速（r/min）：2400； 排放标准：国三 | 10900.0000 | 购机补贴(通用类) |  | 江苏省
658 | 动力机械 | 拖拉机 | 轮式拖拉机 | 90-100马力四轮驱动拖拉机 | 丰疆智能科技研究院（常州）有限公司 | 轮式拖拉机 | FJ904 | 整机型式：轮式；整机驱动型式：四驱；最小使用质量（kg）：2910（驾驶室）/2805(安全架）；最小使用比质量（kg/kw）：44.0（驾驶室）/42.4(安全架）。发动机生产企业：安徽全柴动力股份有限公司；发动机型号：4C6-90C31；结构型式：直列、直喷、四冲程增压柴油发动机；发动机进气方式：涡轮增压；气缸数：4缸；额定净功率：66.2KW;标定转速：2400r/min；排放标准：国家第三阶段非道路移动机械用柴油机排气污染物排放标准。 | 21500.0000 | 购机补贴(通用类) |  | 江苏省
659 | 动力机械 | 拖拉机 | 轮式拖拉机 | 80-90马力四轮驱动拖拉机 | 丰疆智能科技研究院（常州）有限公司 | 轮式拖拉机 | FJ804 | 整机型式：轮式；整机驱动型式：四驱；最小使用质量(kg）：2910（驾驶室）/2805(安全架）；最小使用比质量（kg/kw）：49.3（驾驶室）/47.5(安全架）。发动机生产企业：安徽全柴动力股份有限公司；发动机型号：4C6-80C31；结构型式：直列、直喷、四冲程增压柴油发动机；发动机进气方式：涡轮增压；气缸数：4缸；额定净功率：59KW;标定转速：2400r/min；排放标准：国家第三阶段非道路移动机械用柴油机排气污染物排放标准。 | 18500.0000 | 购机补贴(通用类) |  | 江苏省
660 | 动力机械 | 拖拉机 | 轮式拖拉机 | 180-200马力四轮驱动拖拉机 | 丰疆智能科技研究院（常州）有限公司 | 轮式拖拉机 | FJ1804 | 整机型式：轮式；整机驱动型式：四轮驱动；最小使用质量：5880kg；最小使用比质量（kg/kw）：44.38。外廓尺寸(长×宽×高)mm：5275×2404×3143;发动机生产企业：潍柴（潍坊）中型柴油机有限公司；发动机型号：WP6G180E330;结构型式：直列、立式、直喷、水冷、四冲程、增压中冷柴油发动机；气缸数：6缸；额定净功率：132.5KW；标定转数：2200r/min；排放标准：国家第三阶段非道路移动机械用柴油机排气污染物排放标准 | 49700.0000 | 购机补贴(通用类) |  | 江苏省
661 | 动力机械 | 拖拉机 | 轮式拖拉机 | 160-180马力四轮驱动拖拉机 | 丰疆智能科技研究院（常州）有限公司 | 轮式拖拉机 | FJ1604 | 整机型式：轮式；整机驱动型式：四轮驱动；最小使用质量：5780kg；最小使用比质量（kg/kw）：48.98。外廓尺寸(长×宽×高)mm：5275×2404×3143;发动机生产企业：潍柴（潍坊）中型柴油机有限公司；发动机型号：WP6G160E330;结构型式：直列、立式、直喷、水冷、四冲程、增压中冷柴油发动机；气缸数：6缸；额定净功率：118KW；标定转数：2200r/min；排放标准：国家第三阶段非道路移动机械用柴油机排气污染物排放标准。 | 45700.0000 | 购机补贴(通用类) |  | 江苏省
662 | 耕整地机械 | 耕地机械 | 微耕机 | 4kW及以上汽油机微耕机 | 重庆工耕机械制造有限公司 | 微耕机 | 1WGQD4.0-75A | 主要配置：1、三片四组旱地耕刀；2、行走轮；3、4.0kW汽油机； 4、75A型传动箱体；5、阻力棒1根；6、随机工具1套。 参数：配套发动机标定功率：4.0kW/3600r/min；排放阶段：国二；配套发动机类型：强制风冷汽油机、四冲程、单缸；外形尺寸（长×宽×高）（mm）：1700×750×880；刀辊传动方式：链条传动；发动机输出传动方式：皮带传动；刀辊转速（r/min）：1档：94、2档：129；刀辊最大回转半径（mm）：175；总安装刀数：24把；主离合器型式：张紧轮式；耕宽（mm）：750；耕深（mm）：≥100；作业速度（m/s）：0.1∽0.3；作业小时生产率（h㎡/(h•m)）：≥0.03；单位作业面积燃油消耗量（㎏/h㎡）：≤45。 | 600.0000 | 购机补贴(非通用类) |  | 重庆市
663 | 耕整地机械 | 耕地机械 | 微耕机 | 4kW及以上汽油机微耕机 | 重庆工耕机械制造有限公司 | 微耕机 | 1WGQD4.0-80A | 主要配置：1、三片四组旱地耕刀；2、行走轮；3、4.0kW汽油机； 4、80A型传动箱体；5、阻力棒1根；6、随机工具1套。 参数：配套发动机标定功率：4.0kW/3600r/min；排放阶段：国二；配套发动机类型：强制风冷汽油机、四冲程、单缸；外形尺寸（长×宽×高）（mm）：1530×800×880；刀辊传动方式：链条传动；发动机输出传动方式：皮带传动；刀辊转速（r/min）：1档：95、2档130；刀辊最大回转半径（mm）：180；总安装刀数：24把；主离合器型式：张紧轮式；耕宽（mm）：800；耕深（mm）：≥100；作业速度（m/s）：0.1∽0.3；作业小时生产率（h㎡/(h•m)）：≥0.03；单位作业面积燃油消耗量（㎏/h㎡）：≤45 | 600.0000 | 购机补贴(非通用类) |  | 重庆市
664 | 耕整地机械 | 耕地机械 | 微耕机 | 4kW及以上汽油机微耕机 | 重庆工耕机械制造有限公司 | 微耕机 | 1WGQZ4.0-100A | 主要配置：1、四片四组旱地耕刀；2、行走轮；3、4.0kW汽油机； 4、100A型传动箱体；5、阻力棒1根；6、随机工具1套。 参数：配套发动机标定功率：4.0kW/3600r/min；排放阶段：国二；配套发动机类型：强制风冷汽油机、四冲程、单缸；外形尺寸（长×宽×高）（mm）：1520×1010×970；刀辊传动方式：齿轮传动；发动机输出传动方式：直连式；刀辊转速（r/min）：慢档：95、快档133；刀辊最大回转半径（mm）：175；总安装刀数：32把；主离合器型式：摩擦片式；耕宽（mm）：1000；耕深（mm）：≥100；作业速度（m/s）：0.1∽0.3；作业小时生产率（h㎡/(h•m)）：≥0.04；单位作业面积燃油消耗量（㎏/h㎡）：≤35。 | 600.0000 | 购机补贴(非通用类) |  | 重庆市
665 | 耕整地机械 | 耕地机械 | 微耕机 | 4kW及以上汽油机微耕机 | 重庆工耕机械制造有限公司 | 微耕机 | 1WGQZ6.2-105A | 主要配置：1、四片四组旱地耕刀；2、行走轮；3、6.2kW汽油机； 4、105A型传动箱体；5、阻力棒1根；6、随机工具1套。 参数：配套发动机标定功率：6.2kW/3600r/min；排放阶段：国二；配套发动机类型：强制风冷汽油机、四冲程、单缸；外形尺寸（长×宽×高）（mm）：1700×1060×1000；刀辊传动方式：齿轮传动；发动机输出传动方式：直连式；刀辊转速（r/min）：1档：86、2档150；刀辊最大回转半径（mm）：175；总安装刀数：32把；主离合器型式：摩擦片式；耕宽（mm）：1050；耕深（mm）：≥100；作业速度（m/s）：0.1∽0.3；作业小时生产率（h㎡/(h•m)）：≥0.04；单位作业面积燃油消耗量（㎏/h㎡）：≤35。 | 600.0000 | 购机补贴(非通用类) |  | 重庆市
666 | 耕整地机械 | 耕地机械 | 微耕机 | 4kW及以上汽油机微耕机 | 重庆工耕机械制造有限公司 | 微耕机 | 1WGQZ4.0-100B | 主要配置：1、四片四组旱地耕刀；2、行走轮；3、4.0kW汽油机； 4、100B型传动箱体；5、阻力棒1根；6、随机工具1套。 参数：配套发动机标定功率：4.0kW/3600r/min；排放阶段：国二；配套发动机类型：强制风冷汽油机、四冲程、单缸；外形尺寸（长×宽×高）（mm）：1500×1000×1000；刀辊传动方式：链条传动；发动机输出传动方式：直连式；刀辊转速（r/min）：慢档：85、中档：125、快档：176；刀辊最大回转半径（mm）：175；总安装刀数：32把；主离合器型式：摩擦片式；耕宽（mm）：1000；耕深（mm）：≥100；作业速度（m/s）：0.1∽0.3；作业小时生产率（h㎡/(h•m)）：≥0.04；单位作业面积燃油消耗量（㎏/h㎡）：≤35。 | 600.0000 | 购机补贴(非通用类) |  | 重庆市
667 | 收获机械 | 饲料作物收获机械 | 打（压）捆机 | 压缩室直径0.52m及以上圆捆压捆机 | 山东陵盛机械制造有限公司 | 青贮圆捆机 | DK5252 | 挂接方式：固定式；喂入口宽度：520mm；喂入器结构形式：输送带喂入机构；压缩室成捆机构型式：滚筒式；压缩室宽度：520mm；压缩室直径：550mm；卷压工作部件数量：30个；卷压辊筒直径：59mm；配套发动机（电动机）额定功率：5.5kW；配套发动机（电动机）额定转速：960r/min | 5600.0000 | 购机补贴(通用类) |  | 山东省
668 | 耕整地机械 | 耕地机械 | 微耕机 | 4kW及以上汽油机微耕机 | 重庆博阔机械制造有限公司 | 微耕机 | 1WG4.0-65FQ-ZC | 汽油机，配套标定功率：4.0kW，标定转速3600r/min的汽油发动机；传动方式：齿轮传动；旋耕刀型号：防缠刀；刀辊总安装刀数：18；行走轮形式：胶轮；离合方式：摩擦片式；扶手是否可调：是；耕宽：65cm；耕深：≥10cm | 600.0000 | 购机补贴(非通用类) |  | 重庆市
669 | 耕整地机械 | 耕地机械 | 微耕机 | 4kW及以上柴油机微耕机 | 重庆博阔机械制造有限公司 | 微耕机 | 1WG5.3-105FC-ZC | 国三柴油机，配套标定功率：5.3kW，标定转速3000r/min的柴油发动机；传动方式：齿轮传动；旋耕刀型号：防缠刀；刀辊总安装刀数：24；行走轮形式：胶轮；离合方式：摩擦片式；扶手是否可调：是；耕宽：105cm；耕深：≥10cm | 800.0000 | 购机补贴(非通用类) |  | 重庆市
670 | 耕整地机械 | 耕地机械 | 微耕机 | 4kW及以上汽油机微耕机 | 重庆博阔机械制造有限公司 | 微耕机 | 1WG4.0-95FQ-ZC | 配套动力型号:170F；名称:汽油机,额定功率:4.0(KW)；传动方式:齿轮传动；旋耕刀型号:二型旱地耕刀；刀辊总安装刀数:24；行走轮形式:胶轮；离合方式:摩擦片式；扶手是否可调:是；耕宽:95CM；耕深:≥10CM. | 600.0000 | 购机补贴(非通用类) |  | 重庆市
671 | 耕整地机械 | 耕地机械 | 微耕机 | 4kW及以上柴油机微耕机 | 重庆博阔机械制造有限公司 | 微耕机 | 1WG4.1-105FC-ZC | 国三柴油机，额定功率：4.1（KW）;标定转速3600r/min的柴油发动机；传动方式：齿轮传动；旋耕刀型号：防缠刀；刀辊总安装刀数：24；行走轮形式：胶轮；离合方式：单片摩擦离合器；扶手是否可调：是；耕宽：105cm；耕深：≥10cm | 800.0000 | 购机补贴(非通用类) |  | 重庆市
672 | 耕整地机械 | 耕地机械 | 微耕机 | 4kW及以上柴油机微耕机 | 重庆博阔机械制造有限公司 | 微耕机 | 1WG4.05-100FC-ZC | 国三柴油机，配套标定功率：4.05KW;标定转速3600r/min的柴油发动机；传动方式：齿轮传动；旋耕刀型号：二型旱地刀；刀辊总安装刀数：24；行走轮形式：胶轮；离合方式：摩擦片式；扶手是否可调：是；耕宽：100cm；耕深：≥10cm | 800.0000 | 购机补贴(非通用类) |  | 重庆市
673 | 耕整地机械 | 耕地机械 | 微耕机 | 4kW及以上汽油机微耕机 | 重庆博阔机械制造有限公司 | 微耕机 | 1WG5.5-115FQ-ZC | 配套标定功率：5.5kW，标定转速3600r/min的汽油发动机；传动方式：齿轮传动；旋耕刀型号：旱地刀；刀辊总安装刀数：32；行走轮形式：胶轮；离合方式：摩擦片式；扶手是否可调：是；耕宽：115cm；耕深：≥10cm | 600.0000 | 购机补贴(非通用类) |  | 重庆市
674 | 耕整地机械 | 耕地机械 | 微耕机 | 4kW及以上柴油机微耕机 | 重庆博阔机械制造有限公司 | 微耕机 | BK-1WG6.3 | 配套动力型号：186FA;名称：柴油机，额定功率：6.3（KW）;传动方式：齿轮传动；旋耕刀型号：旱地弯刀；刀辊总安装刀数：32；行走轮形式：胶轮；离合方式：单片摩擦离合器；挡位数：4；扶手是否可调：是；耕宽：115cm；耕深：≥10cm | 800.0000 | 购机补贴(非通用类) |  | 重庆市
675 | 耕整地机械 | 耕地机械 | 微耕机 | 4kW及以上柴油机微耕机 | 重庆伦瑞风传动科技有限公司 | 微耕机 | 1WG5.3-135FC-Z | 项目 单位 设计值 型号名称 / 1WG5.3-135FC-Z微耕机 结构型式 / 手持式 配套发动机标定功率 kW 5.3 配套发动机标定转速 r/min 3000 配套发动机起动方式 / 手拉起动 配套发动机燃油种类 / 柴油 工作状态外形尺寸（长×宽×高） mm 1680×1360×980 作业速度 m/s 0.1～0.3 扶把振动 m/s² ≤50 作业小时生产率 hm2/(h·m) ≥0.04 单位作业面积燃油消耗量 kg/hm2 ≤30 工作幅宽 mm 1350 发动机输出传动方式 / 直联 刀辊传动方式 / 齿轮传动 扶把水平方向调整幅度 （º） 0 扶把垂直方向调整幅度 （º） 90 刀辊设计转速 r/min 快挡：135 慢挡：80 刀辊最大回转半径 mm 180 刀辊总安装刀数 / 38把 旋耕刀型号 / 旱地刀 主离合器型式 / 摩擦片式 主离合器状态 / 常开 | 800.0000 | 购机补贴(非通用类) |  | 重庆市
676 | 耕整地机械 | 耕地机械 | 微耕机 | 4kW及以上柴油机微耕机 | 重庆伦瑞风传动科技有限公司 | 微耕机 | 1WG4.05-95FC-Z | 项目 单位 设计值 型号名称 / 1WG4.05-95FC-Z微耕机 结构型式 / 手持式 配套发动机标定功率 kW 4.05 配套发动机标定转速 r/min 3600 配套发动机起动方式 / 手拉起动 配套发动机燃油种类 / 柴油 工作状态外形尺寸（长×宽×高） mm 1730×960×970 作业速度 m/s 0.1～0.3 扶把振动 m/s² ≤50 作业小时生产率 hm2/(h·m) ≥0.04 单位作业面积燃油消耗量 kg/hm2 ≤30 工作幅宽 mm 950 发动机输出传动方式 / 直联 刀辊传动方式 / 齿轮传动 扶把水平方向调整幅度 （º） 0 扶把垂直方向调整幅度 （º） 195 刀辊设计转速 r/min 137 刀辊最大回转半径 mm 180 刀辊总安装刀数 / 24把 旋耕刀型号 / 旱地刀 主离合器型式 / 摩擦片式 主离合器状态 / 常开 | 800.0000 | 购机补贴(非通用类) |  | 重庆市
677 | 耕整地机械 | 耕地机械 | 微耕机 | 4kW及以上汽油机微耕机 | 重庆伦瑞风传动科技有限公司 | 微耕机 | 1WG4.0-95FQ-Z | 项目 单位 设计值 型号名称 / 1WG4.0-95FQ-Z型微耕机 结构型式 / 手持式 配套发动机标定功率 kW 4.0 配套发动机标定转速 r/min 3600 配套发动机起动方式 / 手拉起动 配套发动机燃油种类 / 汽油 工作状态外形尺寸（长×宽×高） mm 1680×960×960 作业速度 m/s 0.1～0.3 扶把振动 m/s² ≤50 作业小时生产率 hm2/(h·m) ≥0.04 单位作业面积燃油消耗量 kg/hm2 ≤35 工作幅宽 mm 950 发动机输出传动方式 / 直联 刀辊传动方式 / 齿轮传动 扶把水平方向调整幅度 （º） 0 扶把垂直方向调整幅度 （º） 205 刀辊设计转速 r/min 137 刀辊最大回转半径 mm 180 刀辊总安装刀数 / 24把 旋耕刀型号 / 旱地刀 主离合器型式 / 摩擦片式 主离合器状态 / 常开 | 600.0000 | 购机补贴(非通用类) |  | 重庆市
678 | 耕整地机械 | 耕地机械 | 微耕机 | 4kW及以上汽油机微耕机 | 重庆伦瑞风传动科技有限公司 | 微耕机 | 1WG4.0-100FQ-Z | 项目 单位 设计值 型号名称 / 1WG4.0-100FQ-Z型微耕机 结构型式 / 手持式 配套发动机标定功率 kW 4.0 配套发动机标定转速 r/min 3600 配套发动机起动方式 / 手拉起动 配套发动机燃油种类 / 汽油 工作状态外形尺寸（长×宽×高） mm 1460×1010×960 作业速度 m/s 0.1～0.3 扶把振动 m/s² ≤50 作业小时生产率 hm2/(h·m) ≥0.04 单位作业面积燃油消耗量 kg/hm2 ≤35 工作幅宽 mm 1000 发动机输出传动方式 / 直联 刀辊传动方式 / 齿轮传动 扶把水平方向调整幅度 （º） 0 扶把垂直方向调整幅度 （º） 125 刀辊设计转速 r/min 快挡：130 慢挡：93 刀辊最大回转半径 mm 180 刀辊总安装刀数 / 24把 旋耕刀型号 / 旱地刀 主离合器型式 / 摩擦片式 主离合器状态 / 常开 | 600.0000 | 购机补贴(非通用类) |  | 重庆市
679 | 耕整地机械 | 耕地机械 | 微耕机 | 4kW及以上柴油机微耕机 | 重庆伦瑞风传动科技有限公司 | 微耕机 | 1WG4.05-100FC-Z | 项目 单位 设计值 型号名称 / 1WG4.05-100FC-Z微耕机 结构型式 / 手持式 配套发动机标定功率 kW 4.05 配套发动机标定转速 r/min 3600 配套发动机起动方式 / 手拉起动 配套发动机燃油种类 / 柴油 工作状态外形尺寸（长×宽×高） mm 1550×1010×960 作业速度 m/s 0.1～0.3 扶把振动 m/s² ≤50 作业小时生产率 hm2/(h·m) ≥0.04 单位作业面积燃油消耗量 kg/hm2 ≤30 工作幅宽 mm 1000 发动机输出传动方式 / 直联 刀辊传动方式 / 齿轮传动 扶把水平方向调整幅度 （º） 0 扶把垂直方向调整幅度 （º） 125 刀辊设计转速 r/min 快挡：130 慢挡：93 刀辊最大回转半径 mm 180 刀辊总安装刀数 / 24把 旋耕刀型号 / 旱地刀 主离合器型式 / 摩擦片式 主离合器状态 / 常开 | 800.0000 | 购机补贴(非通用类) |  | 重庆市
680 | 农产品初加工机械 | 茶叶加工机械 | 茶叶杀青机 | 滚筒直径60cm及以上杀青机 | 遂昌绿福机械有限公司 | 茶叶滚筒杀青机 | 6CST-100A | 电机功率2.2KW，热源形式；柴，煤，生物质颗粒；外形尺寸；5300mm*1300mm*2050mm；滚筒尺寸内内径；1000mm*长度4550mm；电机转速1430r/min；滚筒转速25r/min | 4800.0000 | 购机补贴(非通用类) |  | 浙江省
681 | 农产品初加工机械 | 茶叶加工机械 | 茶叶杀青机 | 滚筒直径60cm及以上杀青机 | 遂昌绿福机械有限公司 | 茶叶滚筒杀青机 | 6CST-80B | 电机功率1.5KW，热源形式；柴，煤，生物质颗粒；外形尺寸；4550mm*1100mm*1760mm；滚筒尺寸内内径；800mm*长度4050mm；电机转速1430r/min；滚筒转速20-28r/min可调 | 4800.0000 | 购机补贴(非通用类) |  | 浙江省
682 | 收获后处理机械 | 干燥机械 | 谷物烘干机 | 批处理量20-30t循环式谷物烘干机 | 中联农业机械股份有限公司 | 批式循环谷物干燥机 | 5HXG-20 | 结构型式：批式循环；批处理量：20t；烘干机机体外形尺寸（长×宽×高）mm：2380×2250×10688；干燥方式：间接加热；干燥工艺：横流；烘干机电机总功率：11.57kW； | 29000.0000 | 购机补贴(通用类) |  | 安徽省
683 | 农产品初加工机械 | 茶叶加工机械 | 茶叶杀青机 | 滚筒直径60cm及以上杀青机 | 浙江武义万达干燥设备制造有限公司 | 茶叶滚筒杀青机 | 6CST-80D | 电机功率1.1KW;热源形式：电；电加热功率116kw；外形尺寸:4450×1450×1560㎜；滚筒尺寸:内径800×长度4000㎜；电机转速910r/min；滚筒转速25r/min | 4800.0000 | 购机补贴(非通用类) |  | 浙江省
684 | 农产品初加工机械 | 茶叶加工机械 | 茶叶杀青机 | 滚筒直径60cm及以上杀青机 | 浙江武义万达干燥设备制造有限公司 | 茶叶滚筒杀青机 | 6CST-80Q | 电机功率1.1KW;热源形式：燃气；外形尺寸:4430×1160×1750㎜；滚筒尺寸:内径800×长度4000㎜；电机转速910r/min；滚筒转速25r/min | 4800.0000 | 购机补贴(非通用类) |  | 浙江省
685 | 农产品初加工机械 | 茶叶加工机械 | 茶叶杀青机 | 滚筒直径60cm及以上杀青机 | 浙江武义万达干燥设备制造有限公司 | 茶叶滚筒杀青机 | 6CST-100Q | 电机功率2.2KW;热源形式：燃气；外形尺寸:5430×1400×2050㎜；滚筒尺寸:内径1000×长度4500㎜；电机转速1430r/min；滚筒转速25r/min | 4800.0000 | 购机补贴(非通用类) |  | 浙江省
686 | 耕整地机械 | 耕地机械 | 旋耕机 | 单轴2-2.5m旋耕机 | 连云港九迁机械制造有限公司 | 旋耕机 | 1GKN-230 | 机具机构类型:单轴；工作幅宽（cm）：230；结构形式：框架式；外形尺寸(长×宽×高)mm：1020×2536×1152；配套动力范围（kW）：55.1～62.5；结构质量（kg）：435；传动方式：中间齿轮传动；总安装刀数量（旋耕，把）：62；旋耕刀型号：IT245 | 1800.0000 | 购机补贴(通用类) |  | 江苏省
687 | 耕整地机械 | 耕地机械 | 旋耕机 | 单轴2-2.5m旋耕机 | 连云港九迁机械制造有限公司 | 旋耕机 | 1GKN-200 | 机具机构类型:单轴；工作幅宽（cm）：200；结构形式：框架式；外形尺寸(长×宽×高)mm：1020×2300×1060；配套动力范围（kW）：55.8～73.5；结构质量（kg）：420；传动方式：中间齿轮传动；总安装刀数量（旋耕，把）：58；旋耕刀型号：IT245 | 1800.0000 | 购机补贴(通用类) |  | 江苏省
688 | 动力机械 | 拖拉机 | 轮式拖拉机 | 180-200马力四轮驱动拖拉机 | 道依茨法尔机械有限公司 | 轮式拖拉机 | CD1804-F | 型式：四轮驱动；发动机标定功率（kW）：132.4；最小使用质量（kg）：5945；最小使用质量/配套发动机标定功率（kg/kw）:44.90；排放标准：第三阶段。 | 49700.0000 | 购机补贴(通用类) |  | 山东省
689 | 动力机械 | 拖拉机 | 轮式拖拉机 | 140-160马力四轮驱动拖拉机 | 道依茨法尔机械有限公司 | 轮式拖拉机 | CD1504-1F | 整机驱动型式：四驱；发动机标定功率（kW）：110.3；最小使用质量（kg）：4810；最小使用质量/配套发动机标定功率（kg/kw）:43.61；排放标准：第三阶段。 | 38800.0000 | 购机补贴(通用类) |  | 山东省
690 | 动力机械 | 拖拉机 | 轮式拖拉机 | 140-160马力四轮驱动拖拉机 | 道依茨法尔机械有限公司 | 轮式拖拉机 | CD1504-6F | 整机驱动型式：四驱；发动机标定功率（kW）：110.3；最小使用质量（kg）：4955；最小使用质量/配套发动机标定功率（kg/kw）:44.92；排放标准：第三阶段。 | 38800.0000 | 购机补贴(通用类) |  | 山东省
691 | 收获机械 | 饲料作物收获机械 | 打（压）捆机 | 压缩室直径0.52m及以上圆捆压捆机 | 乐陵宏泰机械设备有限公司 | 圆草捆打捆机 | 9YY-55 | 型号名称：9YY-55型圆草捆打捆机 、喂入口宽度：520mm 、压缩室宽度：550mm 、卷压工作部件数量：36个 、卷压滚筒直径：60mm 、捆扎方式：绳 、配套发动机（电动机）额定功率：5.5kW 、配套发动机（电动机）额定转速：960r/min | 5600.0000 | 购机补贴(通用类) |  | 山东省
692 | 耕整地机械 | 耕地机械 | 微耕机 | 4kW及以上柴油机微耕机 | 浙江程阳机电有限公司 | 微耕机 | 1WGC6.3-110 | 1.型号名称：1WGC6.3-110微耕机；2.结构形式：前置式；3.配套发动机型号名称：188FW柴油机；4.配套发动机生产企业：常州科普动力机械有限公司；5.配套发动机标定功率：6.3kW；6.配套发动机标定转速：3600 r/min；7.配套发动机起动方式：手拉起动；8.配套发动机燃油种类：柴油；9.整机外形尺寸（长× 宽 ×高 ）：1660×1150×1015mm；10.作业速度；:0.2~0.4m/s；11.扶把振动：≤35m/s2 ；12.作业小时生产率：0.08~0.12hm2/(h٠m)；13.单位作业面积燃油消耗量：15-25kg/ hm2；14.工作幅宽：1150mm；15.发动机输出传动方式：直联；16.刀辊传动方式：齿轮传动；17.扶把调整幅度（水平方向）：360°；18.扶把调整幅度（垂直方向）：270°；19.刀辊设计转速：快档170r/min，慢档90r/min；20.刀辊最大回转半径：180mm；21.刀辊总安装刀数：32把；22.旋耕刀型号：旱地刀；23.主离合器型式：摩擦片式；24.主离合器状态：常开。 | 800.0000 | 购机补贴(非通用类) |  | 浙江省
693 | 耕整地机械 | 耕地机械 | 微耕机 | 2.5-4kW微耕机 | 浙江程阳机电有限公司 | 微耕机 | 1WG3.0Q-30 | 1.型号名称：1WG3.0Q-30型微耕机；2.结构形式：前置式；3.配套发动机型号名称：159F汽油机；4.配套发动机生产企业：浙江程阳机电有限公司；5.配套发动机标定功率：3.0kW；6.配套发动机标定转速：3600 r/min；7.配套发动机起动方式：手拉起动；8.配套发动机燃油种类：汽油；9.整机外形尺寸（长× 宽 ×高 ）：1300×550×840mm；10.作业速度；:0.1~0.2m/s；11.扶把振动：≤35m/s2 ；12.作业小时生产率：0.01~0.02hm2/(h٠m)；13.单位作业面积燃油消耗量：30-40kg/ hm2；14.工作幅宽：300mm；15.发动机输出传动方式：同轴直联传动；16.刀辊传动方式：销轴连接；17.扶把调整幅度（水平方向）：360°；18.扶把调整幅度（垂直方向）：180°；19.刀辊设计转速：0~203r/min（无分档）；20.刀辊最大回转半径：115mm；21.刀辊总安装刀数：12把；22.旋耕刀型式：专用刀；23.主离合器型式：离心摩擦式；24.主离合器状态：常分离。 | 500.0000 | 购机补贴(非通用类) |  | 浙江省
694 | 耕整地机械 | 耕地机械 | 微耕机 | 4kW及以上汽油机微耕机 | 浙江程阳机电有限公司 | 微耕机 | 1WG-4.2Q | 1.型号名称：1WG-4.2Q型微耕机；2.配套发动机：（生产企业：浙江程阳机电有限公司；型号规格：170F；标定功率：4.2kW；标定转速：3600r/min；起动方式：手拉起动；燃油种类：汽油）；3.工作状态外形尺寸：1500×1000×1050mm；4.作业速度：0.15-0.25m/s；5.作业小时生产率：0.06-0.10hm2(h.m)；6.单位作业面积燃油消耗量：15-25kg/hm2；7.工作幅宽：1000mm；8.传动方式：（发动机输出：直联；刀辊：齿轮）；9.扶把调整幅度：（水平方向：360°；垂直方向：100°）；10.刀辊：（设计转速：快档163r/min，慢档：81r/min：最大回转半径：165mm；总安装刀数：24把）；11.旋耕刀型号：R165旱地刀；12.主离合器：（型式：牙嵌式；状态：常开）。 | 600.0000 | 购机补贴(非通用类) |  | 浙江省
695 | 耕整地机械 | 耕地机械 | 微耕机 | 2.5kW以下汽油微耕机 | 浙江程阳机电有限公司 | 微耕机 | 1WG1.6Q-25 | 1.型号名称：1WG1.6Q-25型微耕机；2.结构形式：前置式；3.配套发动机牌号型号：1E44F-5汽油机；4.配套发动机生产企业：浙江程阳机电有限公司；5.配套发动机标定功率：1.65kW；6.配套发动机标定转速：6500 r/min；7.配套发动机起动方式：手拉起动；8.配套发动机燃油种类：汽油和二冲程机油的混合油；9.整机外形尺寸（长× 宽 ×高 ）：1100×420×500mm；10.作业速度；:0.05~0.2m/s；11.扶把振动：≤35m/s2 ；12.作业小时生产率：0.015~0.02hm2/(h٠m)；13.单位作业面积燃油消耗量：≤50kg/ hm2；14.工作幅宽：250mm；15.发动机输出传动方式：蜗轮蜗杆传动；16.刀辊传动方式：蜗轮蜗杆传动；17.扶把调整幅度（水平方向）：0°；18.扶把调整幅度（垂直方向）：90°；19.刀辊设计转速：0~203r/min；20.刀辊最大回转半径：140mm；21.刀辊总安装刀数：16把(四组）；22.旋耕刀型式：组合专用刀I型；23.主离合器型式：离合摩擦式；24.主离合器状态：常开。 | 300.0000 | 购机补贴(非通用类) |  | 浙江省
696 | 耕整地机械 | 耕地机械 | 微耕机 | 2.5kW以下汽油微耕机 | 浙江程阳机电有限公司 | 微耕机 | 1WG2.2Q-30 | 1.型号名称：1WG2.2Q-30型微耕机；2.结构形式：前置式；3.配套发动机型号名称：1E44F-8汽油机；4.配套发动机生产企业：浙江程阳机电有限公司；5.配套发动机标定功率：2.2kW；6.配套发动机标定转速：6500 r/min；7.配套发动机起动方式：手拉起动；8.配套发动机燃油种类：汽油与二冲程机油的混合油；9.整机外形尺寸（长× 宽 ×高 ）：1200×550×840mm；10.作业速度；:0.1~0.2m/s；11.扶把振动：≤35m/s2 ；12.作业小时生产率：0.01~0.02hm2/(h٠m)；13.单位作业面积燃油消耗量：30-40kg/ hm2；14.工作幅宽：300mm；15.发动机输出传动方式：同轴直联传动；16.刀辊传动方式：销轴连接；17.扶把调整幅度（水平方向）：360°；18.扶把调整幅度（垂直方向）：180°；19.刀辊设计转速：0~203r/min（无分档）；20.刀辊最大回转半径：115mm；21.刀辊总安装刀数：12把；22.旋耕刀型式：专用刀；23.主离合器型式：离心摩擦式；24.主离合器状态：常分离。 | 300.0000 | 购机补贴(非通用类) |  | 浙江省
697 | 收获后处理机械 | 干燥机械 | 谷物烘干机 | 批处理量30t及以上循环式谷物烘干机 | 山东瑞良烘干机械科技有限公司 | 批式循环谷物干燥机 | 5HRS-32 | 结构型式：循环式；外形尺寸（mm）：4200×3380×13250；处理方式：批次式循环式；循环批处理量：≥32t（稻谷）；电机总功率：16.05kw | 46900.0000 | 购机补贴(通用类) |  | 山东省
698 | 收获后处理机械 | 干燥机械 | 谷物烘干机 | 批处理量20-30t循环式谷物烘干机 | 山东瑞良烘干机械科技有限公司 | 批式循环谷物干燥机 | 5HRX-21 | 结构型式：循环式；外形尺寸（mm）：2670X4020×12600；处理方式：批次式循环式；循环批处理量：≥21t（稻谷）；电机总功率：11.2kw | 29000.0000 | 购机补贴(通用类) |  | 山东省
699 | 收获后处理机械 | 干燥机械 | 谷物烘干机 | 批处理量4-10t循环式谷物烘干机 | 山东瑞良烘干机械科技有限公司 | 批式循环谷物干燥机 | 5HRS-5 | 结构型式：循环式；外形尺寸（mm）：2380×3030×6920；处理方式：批次式循环式；循环批处理量：≥5t（稻谷）；电机总功率：5.7kw | 15900.0000 | 购机补贴(通用类) |  | 山东省
700 | 收获后处理机械 | 干燥机械 | 谷物烘干机 | 批处理量30t及以上循环式谷物烘干机 | 山东瑞良烘干机械科技有限公司 | 批式循环谷物干燥机 | 5HRX-33 | 结构型式：循环式；外形尺寸（mm）：3600×4100×9700；处理方式：批次式循环式；循环批处理量：≥41t（玉米）；电机总功率：19.1kw | 46900.0000 | 购机补贴(通用类) |  | 山东省
701 | 收获后处理机械 | 干燥机械 | 谷物烘干机 | 批处理量10-20t循环式谷物烘干机 | 山东瑞良烘干机械科技有限公司 | 批式循环谷物干燥机 | 5HRS-16 | 结构型式：循环式；外形尺寸（mm）：3270X3380X11460；处理方式：批次式循环式；循环批处理量：≥16t（稻谷）；电机总功率：9.75kw | 22600.0000 | 购机补贴(通用类) |  | 山东省
702 | 收获后处理机械 | 干燥机械 | 谷物烘干机 | 批处理量30t及以上循环式谷物烘干机 | 山东瑞良烘干机械科技有限公司 | 批式循环谷物干燥机 | 5HXH-30 | 结构型式:循环式;烘干机机体外形尺寸(长×宽×高)mm:3260×2560×11180处理方式: 批式循环式;批处理量:≥30t;烘干机电机总功率:16.6kw | 46900.0000 | 购机补贴(通用类) |  | 山东省
703 | 收获后处理机械 | 干燥机械 | 谷物烘干机 | 批处理量30t及以上循环式谷物烘干机 | 山东瑞良烘干机械科技有限公司 | 批式循环（横流）式谷物干燥机 | 5HRX-35 | 结构型式:循环式;烘干机机体外形尺寸(长×宽×高)mm:3065×3265×9790;处理方式:批式循环式(横流);批处理量:35t;烘干机电机总功率:17.17kw | 46900.0000 | 购机补贴(通用类) |  | 山东省
704 | 收获后处理机械 | 干燥机械 | 谷物烘干机 | 批处理量30t及以上循环式谷物烘干机 | 山东瑞良烘干机械科技有限公司 | 批式循环（混流）式谷物干燥机 | 5HRH-35 | 结构型式:循环式;烘干机机体外形尺寸(长×宽×高)mm:3265×2560×10370;处理方式:批式循环式(混流);批处理量:35t;烘干机电机总功率:17.17kw | 46900.0000 | 购机补贴(通用类) |  | 山东省
705 | 收获后处理机械 | 干燥机械 | 谷物烘干机 | 批处理量10-20t循环式谷物烘干机 | 山东瑞良烘干机械科技有限公司 | 批式循环（混流）式谷物干燥机 | 5HRH-15 | 结构型式:循环式;烘干机机体外形尺寸(长×宽×高)mm:2060×1845×10010;处理方式:批式循环式(混流);批处理量:15t;烘干机电机总功率:10.52kw | 22600.0000 | 购机补贴(通用类) |  | 山东省
706 | 收获后处理机械 | 干燥机械 | 谷物烘干机 | 批处理量30t及以上循环式谷物烘干机 | 山东瑞良烘干机械科技有限公司 | 批式循环谷物干燥机 | 5HRX-40 | 结构型式：循环式；外形尺寸（mm）：3600×4100×10800；处理方式：批次式循环式；循环批处理量：≥50t（玉米）；电机总功率：19.1kw | 46900.0000 | 购机补贴(通用类) |  | 山东省
707 | 收获后处理机械 | 干燥机械 | 谷物烘干机 | 批处理量20-30t循环式谷物烘干机 | 山东瑞良烘干机械科技有限公司 | 批式循环谷物干燥机 | 5HRS-20 | 结构型式：循环式；外形尺寸（mm）：3270X3380X12550；处理方式：批次式循环式；循环批处理量：≥20t（稻谷）；电机总功率：9.75kw | 29000.0000 | 购机补贴(通用类) |  | 山东省
708 | 耕整地机械 | 耕地机械 | 旋耕机 | 单轴1.5-2m旋耕机 | 馆陶县飞翔机械装备制造有限公司 | 旋耕机 | 1GQKGN-180 | 单轴；工作幅宽 1800mm；外形尺寸（长×宽×高）：1120×1940×1060mm、耕深：120-180mm、配套动力：51.4-66.2kW、总安装刀数：48把、旋耕刀型号：IT245 | 930.0000 | 购机补贴(通用类) |  | 河北省
709 | 耕整地机械 | 耕地机械 | 旋耕机 | 单轴2-2.5m旋耕机 | 馆陶县飞翔机械装备制造有限公司 | 旋耕机 | 1GQKGN-200 | 单轴；耕幅2000MM；外形尺寸(长×宽×高):1120×2120×1050MM、配套动力:66.2-73.5KW、总安装刀数:52把、旋耕刀型号:IT245 | 1800.0000 | 购机补贴(通用类) |  | 河北省
710 | 耕整地机械 | 耕地机械 | 旋耕机 | 单轴2-2.5m旋耕机 | 馆陶县飞翔机械装备制造有限公司 | 旋耕机 | 1GQKGN-220 | 单轴；耕幅2200MM；外形尺寸(长×宽×高):1160×2380×1220MM、耕深:120-180MM、配套动力:73.5-88.2KW、总安装刀数:60把、旋耕刀型号:IT245 | 1800.0000 | 购机补贴(通用类) |  | 河北省
711 | 耕整地机械 | 耕地机械 | 旋耕机 | 单轴2-2.5m旋耕机 | 馆陶县飞翔机械装备制造有限公司 | 旋耕机 | 1GQKGN-230 | 单轴；耕幅2300MM；外形尺寸(长×宽×高):1160×2580×1220MM、耕深:120-180MM、配套动力:73.5-88.2KW、总安装刀数:64把、旋耕刀型号:IT245 | 1800.0000 | 购机补贴(通用类) |  | 河北省
712 | 耕整地机械 | 耕地机械 | 旋耕机 | 单轴2-2.5m旋耕机 | 馆陶县飞翔机械装备制造有限公司 | 旋耕机 | 1GQKGN-240 | 单轴；耕幅2400MM；外形尺寸(长×宽×高):1150×2620×1220MM、耕深:120-180MM、配套动力:95.5-110.3KW、总安装刀数:64把、旋耕刀型号:IT245 | 1800.0000 | 购机补贴(通用类) |  | 河北省
713 | 动力机械 | 拖拉机 | 轮式拖拉机 | 200马力及以上四轮驱动拖拉机 | 江苏金硕重工科技有限公司 | 轮式拖拉机 | KS2004 | 发动机功率147千瓦；国三排放；四轮驱动；前进/倒退；16/8，主变速挡位4，副变速挡位：（2+1）×2；整机外廓尺寸（长*宽*高）mm 5265×2370×3000；整机轴距或履带接地长mm 2635；整机常用轮距（前轮/后轮）或轨距mm 1880/1850；整机最小离地间隙mm 470；整机最小使用质量kg 6425；整机标准配重（前/后）kg 780/720 | 63200.0000 | 购机补贴(通用类) |  | 江苏省
714 | 动力机械 | 拖拉机 | 轮式拖拉机 | 180-200马力四轮驱动拖拉机 | 江苏金硕重工科技有限公司 | 轮式拖拉机 | KS1804 | 发动机功率132.4千瓦；国三排放；四轮驱动；前进/倒退；16/8，主变速挡位4，副变速挡位：（2+1）×2；整机外廓尺寸（长*宽*高）mm 5150×2270×3000；整机轴距或履带接地长mm 2582；整机常用轮距（前轮/后轮）或轨距mm 1750/1770；整机最小离地间隙mm 465；整机最小使用质量kg 5775；整机标准配重（前/后）kg 780/720 | 49700.0000 | 购机补贴(通用类) |  | 江苏省
715 | 动力机械 | 拖拉机 | 轮式拖拉机 | 160-180马力四轮驱动拖拉机 | 江苏金硕重工科技有限公司 | 轮式拖拉机 | KS1604 | 发动机功率117.6千瓦；国三排放；四轮驱动；前进/倒退；16/8，主变速挡位4，副变速挡位：（2+1）×2；整机外廓尺寸（长*宽*高）mm 4950×2205×2940；整机轴距或履带接地长mm 2543；整机常用轮距（前轮/后轮）或轨距mm 1600/1640；整机最小离地间隙mm 400；整机最小使用质量kg 5130；整机标准配重（前/后）kg 440/480 | 45700.0000 | 购机补贴(通用类) |  | 江苏省
716 | 动力机械 | 拖拉机 | 轮式拖拉机 | 140-160马力四轮驱动拖拉机 | 江苏金硕重工科技有限公司 | 轮式拖拉机 | KS1404 | 发动机功率103千瓦；国三排放；四轮驱动；前进/倒退；16/8，主变速挡位4，副变速挡位：（2+1）×2；整机外廓尺寸（长*宽*高）mm 4950×2205×2940；整机轴距或履带接地长mm 2543；整机常用轮距（前轮/后轮）或轨距mm 1600/1640；整机最小离地间隙mm400；整机最小使用质量kg4520；整机标准配重（前/后）kg 440/480 | 38800.0000 | 购机补贴(通用类) |  | 江苏省
717 | 动力机械 | 拖拉机 | 轮式拖拉机 | 140-160马力四轮驱动拖拉机 | 道依茨法尔机械有限公司 | 轮式拖拉机 | CD1404-6F | 整机驱动型式：四驱；发动机标定功率（kW）：103；最小使用质量（kg）：4700；最小使用质量/配套发动机标定功率（kg/kw）:45.63；排放标准：第三阶段。 | 38800.0000 | 购机补贴(通用类) |  | 山东省
718 | 动力机械 | 拖拉机 | 轮式拖拉机 | 100-120马力四轮驱动拖拉机 | 泰安泰山国泰拖拉机制造有限公司 | 轮式拖拉机 | GT1004-B | 结构尺寸（长*宽*高及部位mm）：4150×1780×2800（驾驶室顶部），最小使用质量（kg）：3350,标定功率（kw）：73.6，轴距（mm）：2040，轮距(mm)(前/后)：1300、1400、1500/1300、1400、1500，标准配重（kg）(前/后）：100/140,档位数（前进/倒退）12/12，发动机与离合器联接方式：直联，发动机商标或品牌：四达，发动机型号：SD4BM3D5,转向系型式：全液压，变速箱（器）型式：机械平面组成式 ，变速箱换挡方式： 机械有级挡，机架型式：无架，轮胎型号（前轮/后轮）：9.5-24/14.9-30，液压悬挂系统型式： 分置式 ，悬挂装置型式： 后置三点悬挂，悬挂装置类别：2类，液压输出组数：2组，动力输出轴花键数目：8，动力输出轴转速（r/min）：540/760，选装简易驾驶室:结构尺寸（长*宽*高及部位mm）:4150×1780×2800（驾驶室顶部），最小使用质量（kg）：3350，标准配重(前/后）:100/140,选装轮胎（前轮/后轮）:7.5-20、8.3-20、8.3-24、9.5-16、9.5-20/11.2-28、11-32、12.4-28、12.4-32、13.6-24、13.6-28、14.9-24、14.9-26、14.9-28,最小使用比质量（kg/kw）：45.5 | 24500.0000 | 购机补贴(通用类) |  | 山东省
719 | 动力机械 | 拖拉机 | 轮式拖拉机 | 90-100马力四轮驱动拖拉机 | 泰安泰山国泰拖拉机制造有限公司 | 轮式拖拉机 | GT904-B | 结构尺寸（长*宽*高及部位mm）：3950×1780×2700（安全架顶部），最小使用质量（kg）：2720,标定功率（kw）：66.2，轴距（mm）：2040，轮距(mm)(前/后)：1300、1400、1500/1300、1400、1500，标准配重（kg）(前/后）：100/140,档位数（前进/倒退）12/12，发动机与离合器联接方式：直联，发动机商标或品牌：四达，发动机型号：SD4BMU10,转向系型式：全液压，变速箱（器）型式：机械平面组成式 ，变速箱换挡方式： 机械有级挡，机架型式：无架，轮胎型号（前轮/后轮）：9.5-24/14.9-30，液压悬挂系统型式： 分置式 ，悬挂装置型式： 后置三点悬挂，悬挂装置类别：2类，液压输出组数：2组，动力输出轴花键数目：8，动力输出轴转速（r/min）：540/760，选装简易驾驶室（一）:结构尺寸（长*宽*高及部位mm）:3950×1780×2700（驾驶室顶部），最小使用质量（kg）：2860，标准配重(前/后）:100/140，选装简易驾驶室（二）:结构尺寸（长*宽*高及部位mm）:,3950×1780×2700（驾驶室顶部），最小使用质量（kg）：2860，标准配重(前/后）：100/140，选装轮胎（前轮/后轮）:7.5-20、8.3-20、8.3-24、9.5-16、9.5-20/11.2-28、11-32、12.4-28、12.4-32、13.6-24、13.6-28、14.9-24、14.9-26、14.9-28，最小使用比质量（kg/kw):41.1 | 21500.0000 | 购机补贴(通用类) |  | 山东省
720 | 动力机械 | 拖拉机 | 轮式拖拉机 | 80-90马力四轮驱动拖拉机 | 泰安泰山国泰拖拉机制造有限公司 | 轮式拖拉机 | GT804-B | 结构尺寸（长*宽*高及部位mm）：3950×1780×2700（安全架顶部），最小使用质量（kg）：2720,标定功率（kw）：58.8，轴距（mm）：2040，轮距(mm)(前/后)：1300、1400、1500/1300、1400、1500，标准配重（kg）(前/后）：100/140,档位数（前进/倒退）12/12，发动机与离合器联接方式：直联，发动机商标或品牌：四达，发动机型号：SD4BMU,转向系型式：全液压，变速箱（器）型式：机械平面组成式 ，变速箱换挡方式： 机械有级挡，机架型式：无架，轮胎型号（前轮/后轮）：9.5-24/14.9-30，液压悬挂系统型式： 分置式 ，悬挂装置型式： 后置三点悬挂，悬挂装置类别：2类，液压输出组数：2组，动力输出轴花键数目：8，动力输出轴转速（r/min）：540/760，选装简易驾驶室（一）:结构尺寸（长*宽*高及部位mm）:3950×1780×2700（驾驶室顶部），最小使用质量（kg）：2860，标准配重(前/后）:100/140，选装简易驾驶室（二）:结构尺寸（长*宽*高及部位mm）:,3950×1780×2700（驾驶室顶部），最小使用质量（kg）：2860，标准配重(前/后）：100/140，选装轮胎（前轮/后轮）:7.5-20、8.3-20、8.3-24、9.5-16、9.5-20/11.2-28、11-32、12.4-28、12.4-32、13.6-24、13.6-28、14.9-24、14.9-26、14.9-28，最小使用比质量（kg/kw):46.3 | 18500.0000 | 购机补贴(通用类) |  | 山东省
721 | 动力机械 | 拖拉机 | 轮式拖拉机 | 90-100马力四轮驱动拖拉机 | 泰安泰山国泰拖拉机制造有限公司 | 轮式拖拉机 | GT904-S | 结构尺寸（长*宽*高及部位mm）：4000×1700×2700（安全架顶部），最小使用质量（kg）：2760,标定功率（kw）：66.2，轴距（mm）：2000，轮距(mm)(前/后)：1200、1300/1200、1300，标准配重（kg）(前/后）：68/280,档位数（前进/倒退）：8/2，发动机与离合器联接方式：直联，发动机商标或品牌：四达，发动机型号：SD4BMU10,转向系型式：全液压，变速箱（器）型式：机械平面组成式 ，变速箱换挡方式： 机械有级挡，机架型式：无架，轮胎型号（前轮/后轮）：8.3-24/11-32，液压悬挂系统型式： 分置式 ，悬挂装置型式： 后置三点悬挂，悬挂装置类别：2类，液压输出组数：2组，动力输出轴花键数目：8齿，动力输出轴转速（r/min）：540/760，选装简易驾驶室（一）:结构尺寸（长*宽*高及部位mm）:4000×1700×2700（驾驶室顶部），最小使用质量（kg）：2860，标准配重(前/后）：68/280，选装简易驾驶室（二）:结构尺寸（长*宽*高及部位mm）:4000×1700×2700（驾驶室顶部），最小使用质量（kg）：2860，标准配重(前/后）：68/280，选装轮胎（前轮/后轮）:6.50-16、7.5-16、7.5-20、8.3-20、9.5-16、9.5-20/9.5-28、9.5-32、11.2-24、11.2-28、12.4-24、12.4-28、12.4-32，最小使用比质量（kg/kw):41.7 | 21500.0000 | 购机补贴(通用类) |  | 山东省
722 | 耕整地机械 | 耕地机械 | 微耕机 | 4kW及以上汽油机微耕机 | 潍坊昊杰机械有限公司 | 微型耕耘机 | 1WG-4Q | 标定功率：4.0KW ；额定转速：3600r/min | 600.0000 | 购机补贴(非通用类) |  | 山东省
723 | 田间管理机械 | 中耕机械 | 田园管理机 | 4kW及以上汽油机田园管理机 | 潍坊昊杰机械有限公司 | 田园管理机 | 3TG-5Q | 标定功率：5.2KW ；额定功率：1800r/min | 600.0000 | 购机补贴(非通用类) |  | 山东省
724 | 田间管理机械 | 中耕机械 | 田园管理机 | 4kW及以上汽油机田园管理机 | 潍坊昊杰机械有限公司 | 田园管理机 | 3TGQ-4 | 额定功率：4.0KW ；额定转速：3600r/min | 600.0000 | 购机补贴(非通用类) |  | 山东省
725 | 农产品初加工机械 | 碾米机械 | 碾米机 | 2.2kW及以上碾米机 | 四川省旭东机械制造有限公司 | 碾米机 | 6N-40 | 6N-40 结构型式：金属辊式；外形尺寸（长×宽×高）720×390×1135mm；碾米辊数量：1个；碾米辊尺寸(直径×长度）mm：40×372；碾米机外形尺寸mm：720×390×1135；结构质量kg：31；上料方式/ 结构型式：人工上料。 | 300.0000 | 购机补贴(非通用类) |  | 四川省
726 | 收获后处理机械 | 干燥机械 | 谷物烘干机 | 批处理量20-30t循环式谷物烘干机 | 山东瑞良烘干机械科技有限公司 | 批式循环谷物干燥机 | 5HXJ-RL20 | 结构型式:循环式;烘干机机体外形尺寸(长×宽×高)mm:2520×2380×9890处理方式: 批式循环式;批处理量:20t;烘干机电机总功率:11.3kw | 29000.0000 | 购机补贴(通用类) |  | 山东省
727 | 收获机械 | 茎秆收集处理机械 | 秸秆粉碎还田机 | 1.5-2m秸秆粉碎还田机 | 宁晋县铭行农业机械有限公司 | 秸秆粉碎还田机 | 1JQ-180 | 作业幅宽：1.8m；工作状态外形尺寸（长×宽×高）mm：1300×2090×1050；刀轴总成传动方式：侧边皮带传动；刀轴数量：1根；刀片形式：弯刀+直刀；刀片总安装数量：弯刀76，直刀38；配套动力范围kW：66.2-73.5；配套动力输出轴转速r/min:540/720；与配套拖拉机联接方式：三点悬挂式 | 1800.0000 | 购机补贴(通用类) |  | 河北省
728 | 收获机械 | 茎秆收集处理机械 | 秸秆粉碎还田机 | 1.5-2m秸秆粉碎还田机 | 宁晋县铭行农业机械有限公司 | 秸秆粉碎还田机 | 1JQ-165 | 作业幅宽：1.65m；工作状态外形尺寸（长×宽×高）mm：1300×1890×1050；刀轴总成传动方式：侧边皮带传动；刀轴数量：1根；刀片形式：弯刀+直刀；刀片总安装数量：弯刀64，直刀32；配套动力范围kW：51.5-62.5；配套动力输出轴转速r/min:540/720；与配套拖拉机联接方式：三点悬挂式 | 1800.0000 | 购机补贴(通用类) |  | 河北省
729 | 动力机械 | 拖拉机 | 轮式拖拉机 | 70-80马力四轮驱动拖拉机 | 山东鲁鸿农业装备有限公司 | 轮式拖拉机 | LH704-N | 驱动形式:四轮驱动；标定功率:51.5kw；发动机型号:YN4EZ070-32CR；轮距(mm):前轮1320,后轮1300；轴距(mm):1980；轮胎规格(前/后):8.3-24/11-32；安全架配置外廓尺寸(mm):3755×1603×2510；驾驶室配置外廓尺寸(mm):3755×1603×2595；安全架配置最小使用质量:2100kg；驾驶室配置最小使用质量:2150kg. | 15300.0000 | 购机补贴(通用类) |  | 山东省
730 | 动力机械 | 拖拉机 | 轮式拖拉机 | 80-90马力四轮驱动拖拉机 | 山东鲁鸿农业装备有限公司 | 轮式拖拉机 | LH804-N | 驱动形式:四轮驱动；标定功率:58.8kw；发动机型号:YN4EZ080-30CR；轮距(mm):前轮1320,后轮1300；轴距(mm):1970；轮胎规格(前/后):8.3-24/11-32；安全架配置外廓尺寸(mm):3775×1603×2510；驾驶室配置外廓尺寸(mm):3775×1603×2595；安全架配置最小使用质量:2410kg；驾驶室配置最小使用质量:2460kg. | 18500.0000 | 购机补贴(通用类) |  | 山东省
731 | 动力机械 | 拖拉机 | 轮式拖拉机 | 90-100马力四轮驱动拖拉机 | 山东鲁鸿农业装备有限公司 | 轮式拖拉机 | LH904-N | 驱动形式:四轮驱动；标定功率:66.2kw；发动机型号:YN4E095-32CR4；轮距(mm):前轮1320,后轮1300；轴距(mm):1980；轮胎规格(前/后):8.3-24/11-32；安全架配置外廓尺寸(mm):3775×1620×2565；驾驶室配置外廓尺寸(mm):3775×1620×2565；安全架配置最小使用质量:2710kg；驾驶室配置最小使用质量:2760kg. | 21500.0000 | 购机补贴(通用类) |  | 山东省
732 | 动力机械 | 拖拉机 | 轮式拖拉机 | 80-90马力四轮驱动拖拉机 | 山东鲁鸿农业装备有限公司 | 轮式拖拉机 | LH804-B | 驱动形式:四轮驱动；标定功率:58.8kw；发动机型号:YN4EZ080-30CR；轮距(mm):前轮1320,后轮1300；轴距(mm):2025；轮胎规格(前/后):9.5-24/14.9-30；安全架配置外廓尺寸(mm):3930×1900×2720；驾驶室配置外廓尺寸(mm):3930×1900×2775；安全架配置最小使用质量:2580kg；驾驶室配置最小使用质量:2650kg. | 18500.0000 | 购机补贴(通用类) |  | 山东省
733 | 动力机械 | 拖拉机 | 轮式拖拉机 | 90-100马力四轮驱动拖拉机 | 山东鲁鸿农业装备有限公司 | 轮式拖拉机 | LH904-B | 驱动形式:四轮驱动；标定功率:66.2kw；发动机型号:YN4E095-32CR4；轮距(mm):前轮1320,后轮1300；轴距(mm):2015；轮胎规格(前/后):9.5-24/14.9-30；安全架配置外廓尺寸(mm):4053×1940×2740；驾驶室配置外廓尺寸(mm):4053×1940×2775；安全架配置最小使用质量:2710kg；驾驶室配置最小使用质量:2760kg. | 21500.0000 | 购机补贴(通用类) |  | 山东省
734 | 动力机械 | 拖拉机 | 轮式拖拉机 | 100-120马力四轮驱动拖拉机 | 山东鲁鸿农业装备有限公司 | 轮式拖拉机 | LH1004-B | 驱动形式:四轮驱动；标定功率:74kw；发动机型号:YN4E106-30CR4；轮距(mm):前轮1320,后轮1300；轴距(mm):2015；轮胎规格(前/后):9.5-24/14.9-30；安全架配置外廓尺寸(mm):4053×1940×2740；驾驶室配置外廓尺寸(mm):4053×1940×2775；安全架配置最小使用质量:3225kg；驾驶室配置最小使用质量:3225kg. | 24500.0000 | 购机补贴(通用类) |  | 山东省
735 | 耕整地机械 | 耕地机械 | 微耕机 | 2.5kW以下汽油微耕机 | 重庆尚翔机电有限公司 | 微耕机 | 1WGFQ2.2-45B | 外形尺寸（长×宽×高)mm：1270×500×860；配套动力:汽油机；标定功率:2.2kW；额定转速:3600r/min；工作幅宽(cm)：45；结构质量（kg）：28；作业速度:0.05-0.2m/s；作业小时生产率:≥0.01hm²/(h•m)；传动方式（发动机输出）：直联式；传动方式（刀辊）：齿轮传动；旋耕刀型号：旱地刀；总安装刀数量(把)：12；主离合器型式：离心离合式。 | 300.0000 | 购机补贴(非通用类) |  | 重庆市
736 | 耕整地机械 | 耕地机械 | 微耕机 | 4kW及以上汽油机微耕机 | 重庆尚翔机电有限公司 | 微耕机 | 1WGQZ4.0-95 | 外形尺寸（长×宽×高)mm：1640×960×960；配套动力:汽油机；标定功率:4.0kW；标定转速:3600r/min；工作幅宽(cm)：95；结构质量（kg）：90；作业速度:0.1-0.3m/s；作业小时生产率:≥0.04hm²/(h•m)；耕深:≥10cm；传动方式（发动机输出）：直联式；传动方式（刀辊）：齿轮传动；旋耕刀型号：旱地刀；总安装刀数量(把)：24；主离合器型式：摩擦片式。 | 600.0000 | 购机补贴(非通用类) |  | 重庆市
737 | 耕整地机械 | 耕地机械 | 微耕机 | 4kW及以上汽油机微耕机 | 重庆尚翔机电有限公司 | 微耕机 | 1WGQZ4.0-40A | 外形尺寸（长×宽×高)mm：1280×510×830；配套动力:汽油机；标定功率:4.0kW；标定转速:3600r/min；工作幅宽(cm)：40；结构质量（kg）：30；作业速度:0.05-0.2m/s；作业小时生产率:≥0.02hm²/(h•m)；耕深:≥10cm；传动方式（发动机输出）：直联式；传动方式（刀辊）：蜗轮蜗杆传动；旋耕刀型号：旱地刀；总安装刀数量(把)：12；主离合器型式：离心式。 | 600.0000 | 购机补贴(非通用类) |  | 重庆市
738 | 耕整地机械 | 耕地机械 | 微耕机 | 4kW及以上柴油机微耕机 | 重庆尚翔机电有限公司 | 微耕机 | 1WGCZ4.05-95 | 外形尺寸（长×宽×高)mm： 1640×960×960；配套动力:柴油机；标定功率:4.05kW；标定转速:3600r/min；工作幅宽(cm)：95；结构质量（kg）：100；作业速度:0.1-0.3m/s；作业小时生产率:≥0.04hm²/(h•m)；耕深:≥10cm；传动方式（发动机输出）：直联式；传动方式（刀辊）：齿轮传动；旋耕刀型号：旱地刀；总安装刀数量(把)：24；主离合器型式：摩擦片式。 | 800.0000 | 购机补贴(非通用类) |  | 重庆市
739 | 耕整地机械 | 耕地机械 | 微耕机 | 4kW及以上柴油机微耕机 | 重庆尚翔机电有限公司 | 微耕机 | 1WGCZ4.05-90 | 外形尺寸（长×宽×高)mm：1570×930×950；配套动力:柴油机；标定功率:4.05kW；标定转速:3600r/min；工作幅宽(cm)：90；结构质量（kg）：100；作业速度:0.1-0.3m/s；作业小时生产率:≥0.04hm²/(h•m)；耕深:≥10cm；传动方式（发动机输出）：直联式；传动方式（刀辊）：齿轮传动；旋耕刀型号：旱地刀；总安装刀数量(把)：24；主离合器型式：摩擦片式。 | 800.0000 | 购机补贴(非通用类) |  | 重庆市
740 | 耕整地机械 | 耕地机械 | 微耕机 | 4kW及以上汽油机微耕机 | 重庆尚翔机电有限公司 | 微耕机 | 1WG4.0-63FQ-ZW | 外形尺寸（长×宽×高)mm：1350×710×860；配套动力:汽油机；标定功率:4.0kW；标定转速:3600r/min；工作幅宽(cm)：63；结构质量（kg）：30；作业速度:0.1-0.3m/s；作业小时生产率:≥0.02hm²/(h•m)；耕深:≥10cm；传动方式（发动机输出）：直联式；传动方式（刀辊）：蜗轮蜗杆传动；旋耕刀型号：旱地刀；总安装刀数量(把)：18；主离合器型式：离心式。 | 600.0000 | 购机补贴(非通用类) |  | 重庆市
741 | 耕整地机械 | 耕地机械 | 微耕机 | 2.5kW以下汽油微耕机 | 重庆尚翔机电有限公司 | 微耕机 | 1WGFQ2.2-45A | 外形尺寸（长×宽×高)mm：1270×500×900；配套动力:汽油机；标定功率:2.2kW；额定转速:3600r/min；工作幅宽(cm)：45；结构质量（kg）：25；作业速度:0.05-0.2m/s；作业小时生产率:≥0.01hm²/(h•m)；传动方式（发动机输出）：直联式；传动方式（刀辊）：齿轮传动；旋耕刀型号：旱地刀；总安装刀数量(把)：24；主离合器型式：离心离合式。 | 300.0000 | 购机补贴(非通用类) |  | 重庆市
742 | 耕整地机械 | 耕地机械 | 微耕机 | 4kW及以上柴油机微耕机 | 重庆奥雄机械制造有限公司 | 微耕机 | 1WG4.05-100FC-ZC | 型号名称 :1WG4.05-100FC-ZC微耕机;结构型式:手持式 配套发动机标定功率:4.05kW ; 配套发动机标定转速:3600 r/min 配套发动机起动方式:手拉起动;配套发动机燃油种类: 柴油 整机外形尺寸（长*宽*高):1540mm*1010mm*970mm 作业速度： 0.1～0.3m/s ；作业小时生产率：≥0.04hm2/(h·m) 单位作业面积燃油消耗量≤30kg/hm2 工作幅宽：1000mm， 发动机输出传动方式：直联 刀辊传动方式：齿轮传动 | 800.0000 | 购机补贴(非通用类) |  | 重庆市
743 | 耕整地机械 | 耕地机械 | 微耕机 | 4kW及以上柴油机微耕机 | 重庆奥雄机械制造有限公司 | 微耕机 | 1WG4.1-105FC-ZC | 型号名称 :1WG4.1-105FC-ZC微耕机;结构型式:手持式 配套发动机标定功率:4.1kW ; 配套发动机标定转速:3600 r/min 配套发动机起动方式:手拉起动;配套发动机燃油种类: 柴油 整机外形尺寸（长*宽*高):1710mm*1060mm*1030mm 作业速度： 0.1～0.3m/s ；作业小时生产率：≥0.04hm2/(h·m) 单位作业面积燃油消耗量≤30kg/hm2 工作幅宽：1050mm， 发动机输出传动方式：直联 刀辊传动方式：齿轮传动 | 800.0000 | 购机补贴(非通用类) |  | 重庆市
744 | 耕整地机械 | 耕地机械 | 微耕机 | 4kW及以上汽油机微耕机 | 重庆奥雄机械制造有限公司 | 微耕机 | 1WG4.0-95FQ-ZC | 型号名称 :1WG4.0-95FQ-ZC微耕机;结构型式:手持式 配套发动机标定功率:4.0kW ; 配套发动机标定转速:3600 r/min 配套发动机起动方式:手拉起动;配套发动机燃油种类: 汽油 整机外形尺寸（长*宽*高):1560mm*960mm*990mm 作业速度： 0.1～0.3m/s ；作业小时生产率：≥0.04hm2/(h·m) 单位作业面积燃油消耗量≤35kg/hm2 工作幅宽：950mm， 发动机输出传动方式：直联 刀辊传动方式：齿轮传动 | 600.0000 | 购机补贴(非通用类) |  | 重庆市
745 | 耕整地机械 | 耕地机械 | 微耕机 | 4kW及以上柴油机微耕机 | 重庆奥雄机械制造有限公司 | 微耕机 | 1WG6.3-135FC-ZC | 型号名称 :1WG6.3-135FC-ZC微耕机;结构型式:手持式 配套发动机标定功率:6.3kW ; 配套发动机标定转速:3600 r/min 配套发动机起动方式:手拉起动;配套发动机燃油种类: 柴油 整机外形尺寸（长*宽*高):1760mm*1360mm*980mm 作业速度： 0.1～0.3m/s ；作业小时生产率：≥0.04hm2/(h·m) 单位作业面积燃油消耗量≤35kg/hm2 工作幅宽：1350mm， 发动机输出传动方式：直联 刀辊传动方式：齿轮传动 | 800.0000 | 购机补贴(非通用类) |  | 重庆市
746 | 耕整地机械 | 整地机械 | 起垄机 | 1-2m起垄机 | 福建省邵武华友农业机械制造有限公司 | 起垄机 | 1GV-130 | 外形尺寸（长×宽×高）：1530×810×630(mm)；工作幅宽：1300mm；起垄器型式：起垄刀+刮板；起垄行数：1个；旋耕刀轴传动方式：侧边传动；旋耕刀总安装刀数：14把（起垄刀）+1把（旋耕刀）；旋耕刀辊最大回转半径：230mm | 1000.0000 | 购机补贴(非通用类) |  | 福建省
747 | 耕整地机械 | 整地机械 | 起垄机 | 1-2m起垄机 | 福建省邵武华友农业机械制造有限公司 | 起垄机 | 1GV-140 | 外形尺寸（长×宽×高）：1630×810×630(mm)；工作幅宽：1400mm；起垄器型式：起垄刀+刮板；起垄行数：1个；旋耕刀轴传动方式：侧边传动；旋耕刀总安装刀数：14把（起垄刀）+1把（旋耕刀）；旋耕刀辊最大回转半径：230mm | 1000.0000 | 购机补贴(非通用类) |  | 福建省
748 | 耕整地机械 | 耕地机械 | 旋耕机 | 2m及以上履带自走式旋耕机 | 安徽得田农业机械装备有限公司 | 自走履带式旋耕机 | 1GZL-230B | 1GZL-230B型自走履带式旋耕机。工作状态外形尺寸（长*宽*高）：3800mm*2480mm*2750mm。配置动力生产企业：安徽全柴动力股份有限公司。配置动力牌号型号：4C6-120C31。配置动力结构型式：立式直列水冷四冲程。配置动力气缸数量：4。配置动力标定功率：89kW。配套动力标定转速：2400r/min。作业幅宽：230cm。变速箱档位数（前进/后退）：前进3挡/后退三挡。整机质量：2270kg。作业小时生产率：0.4~0.5hm2。单位作业量燃油消耗量：≤15kg/hm2。作业挡位：3挡。最小离地间隙：370mm。旋耕装置联接方式：三点悬挂式。工作部件传动方式：侧边齿轮传动。发动机与离合器联接方式：皮带连接。制动器型式：摩擦片式。刀辊总安装刀数：98片。到辊旋耕机刀型号：IT195。轨距：1200mm。履带刀距：90mm。履带节数：53节。履带宽：450mm。 | 18100.0000 | 购机补贴(通用类) |  | 安徽省
749 | 耕整地机械 | 耕地机械 | 旋耕机 | 2m及以上履带自走式旋耕机 | 安徽得田农业机械装备有限公司 | 自走履带式旋耕机 | 1GZL-230C | 1GZL-230C型自走履带式旋耕机。工作状态外形尺寸（长*宽*高）：3800mm*2480mm*2750mm。配置动力生产企业：安徽全柴动力股份有限公司。配置动力牌号型号：4C6-100C32。配置动力结构型式：立式直列水冷四冲程。配置动力气缸数量：4。配置动力标定功率：74kW。配套动力标定转速：2600r/min。作业幅宽：230cm。变速箱档位数（前进/后退）：前进3挡/后退三挡。整机质量：2230kg。作业小时生产率：0.4~0.5hm2。单位作业量燃油消耗量：≤15kg/hm2。作业挡位：3挡。最小离地间隙：370mm。旋耕装置联接方式：三点悬挂式。工作部件传动方式：侧边齿轮传动。发动机与离合器联接方式：皮带连接。制动器型式：摩擦片式。刀辊总安装刀数：98片。到辊旋耕机刀型号：IT195。轨距：1200mm。履带刀距：90mm。履带节数：53节。履带宽：450mm。 | 18100.0000 | 购机补贴(通用类) |  | 安徽省
750 | 收获后处理机械 | 脱粒机械 | 稻麦脱粒机 | 生产率300kg/h及以上稻麦脱粒机 | 新余市亿龙农业机械制造有限公司 | 半喂入脱粒机 | 5T-50 | 产品名称:半喂入脱粒机，产品型号：5T-50，结构型式：非机械夹持式，外型尺寸（长×宽×高）mm:1420×950×1145，配套动力型式：汽油机，配套动力功率：4.0kw,配套动力转速r/min：3600,喂入方式：手持半喂入，滚筒数量：1个，主滚筒结构型式：弓齿，主滚筒工作直径：280mm，主滚筒工作长度：468mm，主滚筒工作转速r/min：550-650，凹板型式：钢板网，分离、清选型式：二级，筛体尺寸（长×宽）mm:900×470，风机型式：叶轮，风机数量：1个，风机直径：200mm,风机转速r/min:1100-1300。卸粮方式：提升装袋，生产率：350-500kg/h. | 300.0000 | 购机补贴(非通用类) |  | 江西省
751 | 收获后处理机械 | 脱粒机械 | 稻麦脱粒机 | 生产率300kg/h及以上稻麦脱粒机 | 新余市亿龙农业机械制造有限公司 | 半喂入脱粒机 | 5T-70 | 产品名称:半喂入脱粒机，产品型号：5T-70，结构型式：非机械夹持式，外型尺寸（长×宽×高）mm:1443×1095×1150，配套动力型式：汽油机，配套动力功率：4.0kw,配套动力转速r/min：3600,喂入方式：手持半喂入，滚筒数量：1个，主滚筒结构型式：弓齿，主滚筒工作直径：280mm，主滚筒工作长度：666mm，主滚筒工作转速r/min：550-650，凹板型式：钢板网，分离、清选型式：二级，筛体尺寸（长×宽）mm:900×690，风机型式：叶轮，风机数量：1个，风机直径：200mm,风机转速r/min:1100-1300。卸粮方式：提升装袋，生产率：350-500kg/h. | 300.0000 | 购机补贴(非通用类) |  | 江西省
752 | 收获后处理机械 | 脱粒机械 | 稻麦脱粒机 | 生产率300kg/h及以上稻麦脱粒机 | 新余市亿龙农业机械制造有限公司 | 自排自净式脱粒机 | 5T-70A | 产品名称:自排自净式脱粒机，产品型号：5T-70A，结构型式：非机械夹持式，外型尺寸（长×宽×高）mm:1370×1120×1140，配套动力型式：汽油机，配套动力功率：4.0kw,配套动力转速r/min：3600,喂入方式：手持半喂入，滚筒数量：1个，主滚筒结构型式：弓齿，主滚筒工作直径：280mm，主滚筒工作长度：668mm，主滚筒工作转速r/min：550-650，凹板型式：钢板网，分离、清选型式：二级，筛体尺寸（长×宽）mm:900×690，风机型式：叶轮，风机数量：1个，风机直径：200mm,风机转速r/min:1100-1300。卸粮方式：提升装袋，生产率：350-500kg/h. | 300.0000 | 购机补贴(非通用类) |  | 江西省
753 | 动力机械 | 拖拉机 | 轮式拖拉机 | 50-60马力四轮驱动拖拉机 | 山东萨丁重工有限公司 | 轮式拖拉机 | SD504G | 整机型式：轮式；整机机架型式：无架；整机驱动型式：四轮驱动；整机用途：一般用途；外廓尺寸(长×宽×高)：2780x1260x2050mm；轴距或履带接地长：1460mm；常用轮距(前轮/后轮)或轨距：960/1000mm；整机最小离地间隙：230mm；最小使用质量：1410kg；整机标准配重(前/后)：8/30kg ；整机最小使用比质量：38.32kg/kW；档位数(前进/倒退)：8+2；整机发动机与主离合器联接方式：直联。 | 10900.0000 | 购机补贴(通用类) |  | 山东省
754 | 动力机械 | 拖拉机 | 轮式拖拉机 | 70-80马力四轮驱动拖拉机 | 山东萨丁重工有限公司 | 轮式拖拉机 | SD704-X | 整机型式：轮式；整机机架型式：无架；整机驱动型式：四轮驱动；整机用途：一般用途；外廓尺寸(长×宽×高)：平地板：3570x1620x2300mm/驾驶室：3570x1620x2670mm；轴距或履带接地长：1900mm；常用轮距(前轮/后轮)或轨距：1300/1300mm；整机最小离地间隙：390mm；最小使用质量：1980/2050kg；整机标准配重(前/后)：48/56kg ；整机最小使用比质量：38.4kg/39.8kW；档位数(前进/倒退)：8+8；整机发动机与主离合器联接方式：直联。 | 15300.0000 | 购机补贴(通用类) |  | 山东省
755 | 动力机械 | 拖拉机 | 轮式拖拉机 | 60-70马力四轮驱动拖拉机 | 山东萨丁重工有限公司 | 轮式拖拉机 | SD604-X | 整机型式：轮式；整机机架型式：无架；整机驱动型式：四轮驱动；整机用途：一般用途；外廓尺寸(长×宽×高)：平地板：3500x1620x2290mm/驾驶室：3500x1620x2670mm；轴距或履带接地长：1810mm；常用轮距(前轮/后轮)或轨距：1300/1300mm；整机最小离地间隙：390mm；最小使用质量：1750/1830kg；整机标准配重(前/后)：48/56kg ；整机最小使用比质量：39.59、41.4kg/kW；档位数(前进/倒退)：8+8；整机发动机与主离合器联接方式：直联。 | 12000.0000 | 购机补贴(通用类) |  | 山东省
756 | 动力机械 | 拖拉机 | 轮式拖拉机 | 90-100马力四轮驱动拖拉机 | 山东萨丁重工有限公司 | 轮式拖拉机 | SD904 | 整机型式：轮式；整机机架型式：无架；整机驱动型式：四轮驱动；整机用途：一般用途；外廓尺寸(长×宽×高)：平地板:4050x1830x2660mm/驾驶室：4050x1830x2750mm；轴距或履带接地长：2050mm；常用轮距(前轮/后轮)或轨距：1270/1400mm；整机最小离地间隙：370mm；最小使用质量：2686/2890kg；整机标准配重(前/后)：144/180kg ；整机最小使用比质量：40.57kg/43.66kW；档位数(前进/倒退)：12+12；整机发动机与主离合器联接方式：直联。 | 21500.0000 | 购机补贴(通用类) |  | 山东省
757 | 动力机械 | 拖拉机 | 轮式拖拉机 | 160-180马力四轮驱动拖拉机 | 山东萨丁重工有限公司 | 轮式拖拉机 | SD1604 | 整机型式：轮式；整机机架型式：无架；整机驱动型式：四轮驱动；整机用途：一般用途；外廓尺寸(长×宽×高)：5180x2300x3000mm；轴距或履带接地长：2680mm；常用轮距(前轮/后轮)或轨距：1750/1770mm；整机最小离地间隙：330mm；最小使用质量：5350kg；整机标准配重(前/后)：300/360kg ；整机最小使用比质量：45.34kg/kW；档位数(前进/倒退)：16+8；整机发动机与主离合器联接方式：直联。 | 45700.0000 | 购机补贴(通用类) |  | 山东省
758 | 动力机械 | 拖拉机 | 轮式拖拉机 | 60-70马力四轮驱动拖拉机 | 山东萨丁重工有限公司 | 轮式拖拉机 | LC604 | 整机型式：轮式；整机机架型式：无架；整机驱动型式：四轮驱动；整机用途：一般用途；外廓尺寸(长×宽×高)：2800x1340x2050mm；轴距或履带接地长：1460mm；常用轮距(前轮/后轮)或轨距：950/1050mm；整机最小离地间隙：210mm；最小使用质量：1690kg；整机标准配重(前/后)：0/50kg ；整机最小使用比质量：38.24kg/kW；档位数(前进/倒退)：8+2；整机发动机与主离合器联接方式：直联。 | 12000.0000 | 购机补贴(通用类) |  | 山东省
759 | 动力机械 | 拖拉机 | 轮式拖拉机 | 100-120马力四轮驱动拖拉机 | 山东萨丁重工有限公司 | 轮式拖拉机 | LB1004 | 整机型式：轮式；整机机架型式：无架；整机驱动型式：四轮驱动；整机用途：一般用途；外廓尺寸(长×宽×高)：4000x1860x2750mm；轴距或履带接地长：1990mm；常用轮距(前轮/后轮)或轨距：1450/1450mm；整机最小离地间隙：365mm；最小使用质量：3210kg；整机标准配重(前/后)：144/180kg ；整机最小使用比质量：43.67kg/kW；档位数(前进/倒退)：12+12；整机发动机与主离合器联接方式：直联。 | 24500.0000 | 购机补贴(通用类) |  | 山东省
760 | 动力机械 | 拖拉机 | 轮式拖拉机 | 90-100马力四轮驱动拖拉机 | 山东萨丁重工有限公司 | 轮式拖拉机 | SD904-D | 整机型式：轮式；整机机架型式：无架；整机驱动型式：四轮驱动；整机用途：一般用途；外廓尺寸(长×宽×高)：3900x1705x2750mm；轴距或履带接地长：1990mm；常用轮距(前轮/后轮)或轨距：1400/1400mm；整机最小离地间隙：390mm；最小使用质量：2750kg；整机标准配重(前/后)：180/360kg ；整机最小使用比质量：41.54kg/kW；档位数(前进/倒退)：8+2；整机发动机与主离合器联接方式：直联。 | 21500.0000 | 购机补贴(通用类) |  | 山东省
761 | 动力机械 | 拖拉机 | 轮式拖拉机 | 140-160马力四轮驱动拖拉机 | 山东萨丁重工有限公司 | 轮式拖拉机 | LF1404 | 整机型式：轮式；整机机架型式：无架；整机驱动型式：四轮驱动；整机用途：一般用途；外廓尺寸(长×宽×高)：4550x2180x3050mm；轴距或履带接地长：2350mm；常用轮距(前轮/后轮)或轨距：1610/1750mm；整机最小离地间隙：440mm；最小使用质量：4260kg；整机标准配重(前/后)：308/172kg ；整机最小使用比质量：41.36kg/kW；档位数(前进/倒退)：16+8；整机发动机与主离合器联接方式：直联。 | 38800.0000 | 购机补贴(通用类) |  | 山东省
762 | 动力机械 | 拖拉机 | 轮式拖拉机 | 180-200马力四轮驱动拖拉机 | 山东萨丁重工有限公司 | 轮式拖拉机 | SC1804 | 整机型式：轮式；整机机架型式：无架；整机驱动型式：四轮驱动；整机用途：一般用途；外廓尺寸(长×宽×高)：5220x2235x3170mm；轴距或履带接地长：2690mm；常用轮距(前轮/后轮)或轨距：1860/1760mm；整机最小离地间隙：380mm；最小使用质量：5780kg；整机标准配重(前/后)：600/240kg ；整机最小使用比质量：43.66kg/kW；档位数(前进/倒退)：16+8；整机发动机与主离合器联接方式：直联。 | 49700.0000 | 购机补贴(通用类) |  | 山东省
763 | 农产品初加工机械 | 茶叶加工机械 | 茶叶杀青机 | 滚筒直径60cm及以上杀青机 | 湖北天池机械股份公司 | 茶叶杀青机 | 6CST-100F | 外形尺寸(长*宽*高)mm：6300*1600*2400；滚筒外径：1000mm； 滚筒内部直段长度：4200mm; 滚筒转速：28-32r/min; 运转电机功率：1.1KW, 结构形式：滚筒式；加热形式：柴或煤； | 4800.0000 | 购机补贴(非通用类) |  | 湖北省
764 | 农产品初加工机械 | 茶叶加工机械 | 茶叶杀青机 | 滚筒直径60cm及以上杀青机 | 湖北天池机械股份公司 | 茶叶滚筒杀青机 | 6CST-110F | 外形尺寸(长*宽*高)mm：7200*1200*2700；滚筒内径1100cm；滚筒内部直段长度：6500mm；滚筒转速：22-25 R/MIN；热源形式：木材、煤、生物质颗粒；电动机主驱额定功率：4.0KW,额定电压：380V; 助燃额定功率0.25KW,额定电压380V ; 热风额定功率1.1KW,额定电压380V; 排湿额定功率105KW,额定电压380V. | 4800.0000 | 购机补贴(非通用类) |  | 湖北省
765 | 农产品初加工机械 | 茶叶加工机械 | 茶叶揉捻机 | 揉筒直径50-60cm揉捻机 | 湖北天池机械股份公司 | 茶叶揉捻机 | 6CR-55 | 结构型式：盘式； 传动型式：齿轮减速箱传动； 加压型式：双柱丝杆式加压； 控制方式：人工控制； 揉桶直径：550mm; 揉桶高度：400mm; 揉盘内径：1080mm; 棱骨数量：内棱骨：5，外棱骨：15；配套动力功率:2.2KW; 揉桶回转转速：48-50r/min; | 2400.0000 | 购机补贴(非通用类) |  | 湖北省
766 | 农产品初加工机械 | 茶叶加工机械 | 茶叶揉捻机 | 揉筒直径50-60cm揉捻机 | 湖北天池机械股份公司 | 茶叶揉捻机 | CR55A | 外形尺寸（长*宽*高）mm：1710*1560*1660； 整机质量：485kg； 揉桶内径： 550mm; 小时生产率：70kg/h; 配套动力：2.2KW。 | 2400.0000 | 购机补贴(非通用类) |  | 湖北省
767 | 农产品初加工机械 | 茶叶加工机械 | 茶叶揉捻机 | 揉筒直径60cm及以上揉捻机 | 湖北天池机械股份公司 | 茶叶揉捻机 | 6CR-65 | 结构型式：盘式； 传动型式：涡轮涡杠减速箱传动； 加压型式：双柱丝杆式加压； 控制方式：人工控制； 揉桶直径650mm; 揉桶高度：500mm; 揉盘内径：1220mm;棱骨数量：内棱骨：5，外棱骨：18； 配套动力功率:4KW;揉桶回转转速：42-46r/min; | 4800.0000 | 购机补贴(非通用类) |  | 湖北省
768 | 农产品初加工机械 | 茶叶加工机械 | 茶叶理条机 | 锅槽面积1-2.5m²茶叶理条机 | 安吉元丰茶叶机械有限公司 | 茶叶杀青理条机 | 6CSL/800-18Q | 外形尺寸长X宽X高(MM):2460X1200X955 槽锅锅体尺寸长X宽(MM):1400X800 理条机锅槽面积(M2):1.12电动机功率(KW):0.75 | 2500.0000 | 购机补贴(非通用类) |  | 浙江省
769 | 农产品初加工机械 | 茶叶加工机械 | 茶叶理条机 | 锅槽面积2.5m²及以上茶叶理条机 | 安吉元丰茶叶机械有限公司 | 连续式茶叶理条机 | 6CLX-10A | 外形尺寸长X宽(MM):2490X1850槽锅锅体尺寸长X宽(MM):2240X1220锅槽槽数(槽）：10理条机锅槽面积(M2):2.7328电动机功率(KW):0.75 | 3000.0000 | 购机补贴(非通用类) |  | 浙江省
770 | 农产品初加工机械 | 茶叶加工机械 | 茶叶理条机 | 锅槽面积2.5m²及以上茶叶理条机 | 安吉元丰茶叶机械有限公司 | 连续式茶叶理条机 | 6CLX-12B | 外形尺寸长X宽(MM):2490X1850槽锅锅体尺寸长X宽(MM):2240X1220锅槽槽数(槽）：12理条机锅槽面积(M2):2.7328电动机功率(KW):0.75 | 3000.0000 | 购机补贴(非通用类) |  | 浙江省
771 | 农产品初加工机械 | 茶叶加工机械 | 茶叶理条机 | 锅槽面积2.5m²及以上茶叶理条机 | 安吉元丰茶叶机械有限公司 | 连续式茶叶理条机 | 6CLX-12A | 外形尺寸长X宽X高(MM):3980X1570X1130 槽锅锅体尺寸长X宽(MM):3300X1140槽锅槽数(槽):12 理条机锅槽面积(M2):3.762 电动机功率(KW):0.75 | 3000.0000 | 购机补贴(非通用类) |  | 浙江省
772 | 农产品初加工机械 | 茶叶加工机械 | 茶叶理条机 | 锅槽面积0.5-1m²茶叶理条机 | 安吉元丰茶叶机械有限公司 | 茶叶杀青理条机 | 6CSL/10 | 外形尺寸长X宽X高(MM):2220X900X865 锅槽尺寸长X宽X深(MM):600X115X112 理条机锅槽面积(M2):0.69电动机功率(KW):0.75 | 2200.0000 | 购机补贴(非通用类) |  | 浙江省
773 | 农产品初加工机械 | 茶叶加工机械 | 茶叶理条机 | 锅槽面积1-2.5m²茶叶理条机 | 安吉元丰茶叶机械有限公司 | 茶叶杀青理条机 | 6CSL/800-12Q | 外形尺寸长X宽X高(MM):2460X1200X955锅槽尺寸长X宽X深(MM):800X115X110理条机锅槽面积(M2):1.104电动机功率(KW):0.75 | 2500.0000 | 购机补贴(非通用类) |  | 浙江省
774 | 农产品初加工机械 | 茶叶加工机械 | 茶叶理条机 | 锅槽面积1-2.5m²茶叶理条机 | 安吉元丰茶叶机械有限公司 | 茶叶杀青理条机 | 6CSL/800 | 外形尺寸长X宽X高(MM):2460X1200X935锅槽尺寸长X宽X深(MM):800X92X82多槽锅槽数(槽):15理条机锅槽面积(M2):1.1电动机功率(KW):0.75 | 2500.0000 | 购机补贴(非通用类) |  | 浙江省
775 | 农产品初加工机械 | 茶叶加工机械 | 茶叶理条机 | 锅槽面积0.5-1m²茶叶理条机 | 安吉元丰茶叶机械有限公司 | 茶叶杀青理条机 | 6CSL/10D | 外形尺寸长X宽X高(MM):2210X920X870锅槽尺寸长X宽X深(MM):600X115X110理条机锅槽面积(M2):0.69电动机功率(KW):0.75 | 2200.0000 | 购机补贴(非通用类) |  | 浙江省
776 | 农产品初加工机械 | 茶叶加工机械 | 茶叶理条机 | 锅槽面积1-2.5m²茶叶理条机 | 安吉元丰茶叶机械有限公司 | 茶叶杀青理条机 | 6CSL/800-12D | 外形尺寸长X宽X高(MM):2460X1200X955锅槽尺寸长X宽X深(MM):800X115X110理条机锅槽面积(M2):1.104电动机功率(KW):0.75 | 2500.0000 | 购机补贴(非通用类) |  | 浙江省
777 | 收获后处理机械 | 脱粒机械 | 稻麦脱粒机 | 生产率300kg/h及以上稻麦脱粒机 | 安顺煜辉经贸有限责任公司 | 半喂入机动脱粒机 | 5TG-70 | 配套动力：1.5-4.2KW汽柴油机或≤1.5KW电机；主滚筒转速：400-500r/min；生产率：400-500KG/h | 300.0000 | 购机补贴(非通用类) |  | 贵州省
778 | 耕整地机械 | 耕地机械 | 微耕机 | 4kW及以上汽油机微耕机 | 潍坊强盛农业装备有限公司 | 微耕机 | 1WGQ4-70 | 主机外形尺寸(长×宽× 高) mm：1430×740×640；工作幅宽（cm）：70；结构质量(kg)：70；传动方式（发动机输出）：皮带传动；传动方式（刀辊）：链条传动；旋耕刀型号：WG165；总安装刀数量：18把；主离合器型式：牙嵌式。 | 600.0000 | 购机补贴(非通用类) |  | 山东省
779 | 田间管理机械 | 中耕机械 | 田园管理机 | 4kW及以上汽油机田园管理机 | 潍坊强盛农业装备有限公司 | 田园管理机 | 3TGQ-4.5A | 主机外形尺寸(长×宽× 高) ：1500×720×840 mm；结构型式：双轴轮式，扶手把水平调整（可调/不可调）：可调；扶手把上下调整（可调/不可调）：可调；发动机输出方式：轴传动；主离合器型式：湿式摩擦片式；主离合器状态：常开；标定功率：4.5kW；标定转速：3600r/min；配置开沟装置型式：开沟刀；配套开沟装置最大工作宽度：230mm；配套培土装置型式：培土刀；配套培土装置最大工作宽度：235mm。 | 600.0000 | 购机补贴(非通用类) |  | 山东省
780 | 田间管理机械 | 中耕机械 | 田园管理机 | 4kW及以上汽油机田园管理机 | 潍坊强盛农业装备有限公司 | 田园管理机 | 3TGQ-4.5 | 主机外形尺寸(长×宽× 高) ：1600×730×810 mm；结构型式：双轴轮式，扶手把水平调整（可调/不可调）：可调；扶手把上下调整（可调/不可调）：可调；发动机输出方式：皮带传动；主离合器型式：涨紧轮式；主离合器状态：常开；标定功率：4.5kW；标定转速：3600r/min；配置开沟装置型式：开沟刀；配套开沟装置最大工作宽度：215mm；配套培土装置型式：培土刀；配套培土装置最大工作宽度：235mm。 | 600.0000 | 购机补贴(非通用类) |  | 山东省
781 | 田间管理机械 | 中耕机械 | 田园管理机 | 4kW及以上汽油机田园管理机 | 潍坊强盛农业装备有限公司 | 田园管理机 | 3TGQ-4.0 | 主机外形尺寸(长×宽× 高) ：开沟：1460×800×870 mm，培土：1460×800×870 mm；主传动方式：皮带传动，主离合器型式：涨紧轮式，结构型式：前轮驱动；开沟器型式：开沟刀，配套开沟器工作幅宽25cm，连接方式：轴连接，传动方式：链条；配套培土器型式：培土刀，培土工作幅宽：28cm，培土连接方式：轴连接，传动方式：链条。 | 600.0000 | 购机补贴(非通用类) |  | 山东省
782 | 田间管理机械 | 中耕机械 | 田园管理机 | 4kW及以上汽油机田园管理机 | 潍坊强盛农业装备有限公司 | 田园管理机 | 3TGQ-4.0A | 主机外形尺寸(长×宽× 高) ：开沟：1490×800×880 mm，培土：1490×800×880 mm；主传动方式：轴传动，主离合器型式：湿式摩擦片式，结构型式：前轮驱动；开沟器型式：开沟刀，配套开沟器工作幅宽25cm，连接方式：轴连接，传动方式：链条；配套培土器型式：培土刀，培土工作幅宽：28cm，培土连接方式：轴连接，传动方式：链条。 | 600.0000 | 购机补贴(非通用类) |  | 山东省
783 | 田间管理机械 | 中耕机械 | 田园管理机 | 4kW及以上汽油机田园管理机 | 潍坊强盛农业装备有限公司 | 田园管理机 | 3TGQ-6 | 主机外形尺寸(长×宽× 高) ：1500×750×1000 mm；结构型式：双轴、轮式，扶手把水平调整（可调/不可调）：可调；扶手把上下调整（可调/不可调）：可调；发动机输出方式：直联式；主离合器型式：湿式摩擦片式；主离合器状态（常开/常闭）：常开；标定（额定）功率：6.5kW；标定（额定）转速：3600r/min；配置开沟装置型式：刀辊式；配套开沟装置最大工作宽度：230mm；配套培土装置型式：刀辊式；配套培土装置最大工作宽度：235mm。 | 600.0000 | 购机补贴(非通用类) |  | 山东省
784 | 田间管理机械 | 中耕机械 | 田园管理机 | 4kW及以上柴油机田园管理机 | 潍坊强盛农业装备有限公司 | 田园管理机 | 3TG-6 | 主机外形尺寸(长×宽× 高) ：1560×740×980 mm；结构型式：双轴、轮式，扶手把水平调整（可调/不可调）：可调；扶手把上下调整（可调/不可调）：可调；发动机输出方式：直联式；主离合器型式：湿式摩擦片式；主离合器状态（常开/常闭）：常开；标定（额定）功率：6.3kW；标定（额定）转速：3600r/min；配置开沟装置型式：刀辊式；配套开沟装置最大工作宽度：230mm；配套培土装置型式：刀辊式；配套培土装置最大工作宽度：235mm。 | 800.0000 | 购机补贴(非通用类) |  | 山东省
785 | 田间管理机械 | 中耕机械 | 田园管理机 | 4kW及以上汽油机田园管理机 | 潍坊强盛农业装备有限公司 | 田园管理机 | 3TGQ-4A1 | 主机外形尺寸(长×宽× 高) ：1830×530×840 mm；结构型式：双轴轮式，扶手把水平调整（可调/不可调）：可调；扶手把上下调整（可调/不可调）：可调；发动机输出方式：皮带传动；主离合器型式：涨紧轮式；主离合器状态：常开；标定功率：4.0kW；标定转速：3600r/min；配置开沟装置型式：开沟刀；配套开沟装置最大工作宽度：250mm；配套培土装置型式：培土刀；配套培土装置最大工作宽度：250mm。 | 600.0000 | 购机补贴(非通用类) |  | 山东省
786 | 动力机械 | 拖拉机 | 轮式拖拉机 | 40-50马力四轮驱动拖拉机 | 中联农业机械股份有限公司 | 轮式拖拉机 | RK454 | 功率：45马力；型式：四轮驱动；整机最小使用质量：2335kg；外廓尺寸（长×宽×高）（mm）：3980×1780×2500；轴距（mm）：1990；常用轮距（前轮/后轮）mm：1250/1300；整机起动方式：电启动。 | 9900.0000 | 购机补贴(通用类) |  | 安徽省
787 | 耕整地机械 | 耕地机械 | 微耕机 | 4kW及以上柴油机微耕机 | 黔西南州鑫辉农业机械有限公司 | 多功能微耕机 | 1WG6.3-120FC-Z | 配套发动机标定功率：6.3KW风冷柴油机；排放阶段：国三；配套发动机标定转速：3600r/min；配套配套发动机起动方式：手拉反冲式；工作状态外形尺寸（长×宽×高）：1800mm×1200mm×1100mm；作业速度：0.139~0.361m/s；作业小时生产率：0.044~0.066h㎡/(h•m)；工作幅宽：800~1200mm；发动机输出传动方式：发动机输出端直联传动箱；刀辊传动方式：传动箱直联；刀辊最大回转半径：180mm；刀辊设计转速（r/min）：Ⅰ挡：100，Ⅱ挡，150；主离合器形式：摩擦片式离合 | 800.0000 | 购机补贴(非通用类) |  | 贵州省
788 | 耕整地机械 | 耕地机械 | 微耕机 | 4kW及以上柴油机微耕机 | 黔西南州鑫辉农业机械有限公司 | 多功能微耕机 | 1WG6.3-135FC-Z | 配套发动机标定功率：6.3KW风冷柴油机；排放阶段：国三；配套发动机标定转速：3600r/min；配套配套发动机起动方式：手拉反冲式；工作状态外形尺寸（长×宽×高）：1800mm×1350mm×1100mm；作业速度：0.139~0.361m/s；作业小时生产率：0.039~0.059h㎡/(h•m)；工作幅宽：1150~1350mm；发动机输出传动方式：发动机输出端直联传动箱；刀辊传动方式：传动箱直联；刀辊最大回转半径：180mm；刀辊设计转速（r/min）：Ⅰ挡：100，Ⅱ挡，150；主离合器形式：摩擦片式离合 | 800.0000 | 购机补贴(非通用类) |  | 贵州省
789 | 收获后处理机械 | 干燥机械 | 谷物烘干机 | 批处理量30t及以上循环式谷物烘干机 | 台州市一鸣机械股份有限公司 | 低温循环式干燥机 | 5HX-30A | 结构型式:批式循环;干燥方式:直接加热;机体外形尺寸:3000×2260×10750mm;批次处理量:30t;干燥速率:0.5～1.0%/h;干燥段数量/高度:1/1200个/mm;有效容积:54m³;热风温度范围:40～65℃;热风机数量:2个;热风机电机功率:5.5kWX2;燃烧器型号名称:BS35 型燃油炉;燃烧器热功率: 1108800kJ/h;燃烧器燃料种类:0#柴油;排粮电机功率:0.2kW;提升机生产率:30t/h;提升机电机功率:2.2kW; | 46900.0000 | 购机补贴(通用类) |  | 浙江省
790 | 田间管理机械 | 中耕机械 | 田园管理机 | 4kW及以上汽油机田园管理机 | 潍坊众旺农业机械有限公司 | 田园管理机 | 3TGQ-4C | 型号名称：3TGQ-4C型田园管理机；结构型式：双轴；轮式；外形尺寸（长×宽×高）：1400×540×900mm；扶把水平调整：可调；扶把上下调整：可调；发动机输出传动方式：皮带传动；主离合器型式：离心式摩擦片；主离合器状态：常开；标定功率：4kW;标定转速：3600r/min；配套锄草装置型式：锄草轮；配套锄草装置最大工作宽度：300mm；配套开沟装置型式：开沟铲；配套开沟装置最大工作宽度：165mm | 600.0000 | 购机补贴(非通用类) |  | 山东省
791 | 水产机械 | 水产养殖机械 | 增氧机 | 普通型增氧机 | 浙江富地机械有限公司 | 水车式增氧机 | MSC-1.5 | 型号：MSC-1.5 外形尺寸（长X宽X高）1600*2000*860mm；整机质量65kg；浮体材料：PE塑料；浮体体积0.169m³；配套动力1.5kW；叶轮转速100r/min；叶轮直径550mm；叶片数20个 | 300.0000 | 购机补贴(非通用类) |  | 浙江省
792 | 动力机械 | 拖拉机 | 轮式拖拉机 | 100-120马力四轮驱动拖拉机 | 潍坊大申奔野机械有限公司 | 轮式拖拉机 | M1004-H | 驱动方式：四轮驱动， 结构尺寸(长×宽×高）mm：（驾驶室）3950×1730×2650，轴距或履带接地长（mm）:2050, 常用轮距（前轮/后轮）mm:1200、1300、1510、1600/1200、1300、1510、1600，最小使用质量（kg）:(驾驶室)3220，标准配重（前/后）kg：144/50，档位数（前进/倒退）:12/12，主变速档位数/副变速档位数4/3×（1+1），发动机与主离合器联接方式：直联，翻倾防护装置：简易驾驶室，转向系型式：全液压，转向操纵机构：方向盘，主变速箱换挡方式：机械有级挡，副变速箱换挡方式：机械有级挡，轮胎型号（前轮/后轮）：9.5-24/14.9-30 | 24500.0000 | 购机补贴(通用类) |  | 山东省
793 | 动力机械 | 拖拉机 | 轮式拖拉机 | 90-100马力四轮驱动拖拉机 | 潍坊大申奔野机械有限公司 | 轮式拖拉机 | M904-H | 驱动方式：四轮驱动， 结构尺寸(长×宽×高）mm：（安全架）3950×1730×2600 （驾驶室）3950×1730×2650，轴距或履带接地长（mm）:2050, 常用轮距（前轮/后轮）mm:1200、1300、1400、1600/1200、1300、1400、1600，最小使用质量（kg）:（安全架）2740/(驾驶室)2760，标准配重（前/后）kg：144/50，档位数（前进/倒退）:12/12，主变速档位数/副变速档位数4/3×（1+1），发动机与主离合器联接方式：直联，翻倾防护装置：安全框架/简易驾驶室，转向系型式：全液压，转向操纵机构：方向盘，主变速箱换挡方式：机械有级挡，副变速箱换挡方式：机械有级挡，轮胎型号（前轮/后轮）：9.5-24/14.9-30 | 21500.0000 | 购机补贴(通用类) |  | 山东省
794 | 动力机械 | 拖拉机 | 轮式拖拉机 | 80-90马力四轮驱动拖拉机 | 潍坊大申奔野机械有限公司 | 轮式拖拉机 | M804-H | 驱动方式：四轮驱动， 结构尺寸(长×宽×高）mm：（安全架）3950×1730×2600 （驾驶室）3950×1730×2650，轴距或履带接地长（mm）:2050, 常用轮距（前轮/后轮）mm:1200、1300、1400、1600/1200、1300、1400、1600，最小使用质量（kg）:安全架2540/(驾驶室)2560，标准配重（前/后）kg：144/50，档位数（前进/倒退）:12/12，主变速档位数/副变速档位数4/3×（1+1），发动机与主离合器联接方式：直联，翻倾防护装置：安全框架/简易驾驶室，转向系型式：全液压，转向操纵机构：方向盘，主变速箱换挡方式：机械有级挡，副变速箱换挡方式：机械有级挡，轮胎型号（前轮/后轮）：9.5-24/14.9-30 | 18500.0000 | 购机补贴(通用类) |  | 山东省
795 | 动力机械 | 拖拉机 | 轮式拖拉机 | 90-100马力四轮驱动拖拉机 | 潍坊大申奔野机械有限公司 | 轮式拖拉机 | M904-G | 驱动方式：四轮驱动， 结构尺寸(长×宽×高）mm：（驾驶室）3760×1615×2660，轴距或履带接地长（mm）:2050, 常用轮距（前轮/后轮）mm:1200、1300/1200、1300，最小使用质量（kg）:(驾驶室)2720，标准配重（前/后）kg：52/56，档位数（前进/倒退）:8/2，主变速档位数/副变速档位数4+1/2，发动机与主离合器联接方式：直联，翻倾防护装置：简易驾驶室，转向系型式：全液压，转向操纵机构：方向盘，主变速箱换挡方式：机械有级挡，副变速箱换挡方式：机械有级挡，轮胎型号（前轮/后轮）：8.3-24/11-32 | 21500.0000 | 购机补贴(通用类) |  | 山东省
796 | 动力机械 | 拖拉机 | 轮式拖拉机 | 80-90马力四轮驱动拖拉机 | 潍坊大申奔野机械有限公司 | 轮式拖拉机 | M804-G | 驱动方式：四轮驱动， 结构尺寸(长×宽×高）mm：（安全架）3700×1620×2400 （驾驶室）3700×1620×2580，轴距或履带接地长（mm）:2050, 常用轮距（前轮/后轮）mm:1200、1300/1200、1300，最小使用质量（kg）:安全架：2420，驾驶室:2440，标准配重（前/后）kg：52/56，档位数（前进/倒退）:8/2，主变速档位数/副变速档位数4+1/2，发动机与主离合器联接方式：直联，翻倾防护装置：安全框架/简易驾驶室，转向系型式：全液压，转向操纵机构：方向盘，主变速箱换挡方式：机械有级挡，副变速箱换挡方式：机械有级挡，轮胎型号（前轮/后轮）：8.3-24/11-32 | 18500.0000 | 购机补贴(通用类) |  | 山东省
797 | 动力机械 | 拖拉机 | 轮式拖拉机 | 70-80马力四轮驱动拖拉机 | 潍坊大申奔野机械有限公司 | 轮式拖拉机 | M704-B1 | 驱动方式：四轮驱动，结构尺寸（长×宽×高mm）:安全架：3820×1620×2400，驾驶室：3820×1620×2580轴距或履带接地长（mm）:2050, 常用轮距（前轮/后轮） 或轨距（mm）:1200、1300/1200、1300，最小使用质量（kg）:安全架：2250，驾驶室：2340，标准配重（前/后）kg：48/56，档位数（前进/倒退）:8/2，主变速档位数/副变速档位数4+1/2，发动机与离合器连接方式：直联，起动方式：电起动，翻倾防护装置：安全框架或简易驾驶室，转向系型式：全液压，转向操纵机构：方向盘，主变速箱换挡方式：机械有级挡，副变速箱换挡方式：机械有级挡，轮胎型号（前轮/后轮）：8.3-24/11-32 | 15300.0000 | 购机补贴(通用类) |  | 山东省
798 | 动力机械 | 拖拉机 | 轮式拖拉机 | 70-80马力四轮驱动拖拉机 | 潍坊大申奔野机械有限公司 | 轮式拖拉机 | M704-C1 | 驱动方式：四轮驱动，结构尺寸（长×宽×高mm）:安全架：3820×1620×2400，驾驶室：3820×1620×2580轴距或履带接地长（mm）:2050, 常用轮距（前轮/后轮） 或轨距（mm）:1200、1300/1200、1300，最小使用质量（kg）:安全架：2270，驾驶室：2360，标准配重（前/后）kg：48/56，档位数（前进/倒退）:8/8，主变速档位数/副变速档位数4/2×（1+1），发动机与离合器连接方式：直联，起动方式：电起动，翻倾防护装置：安全框架或简易驾驶室，转向系型式：全液压，转向操纵机构：方向盘，主变速箱换挡方式：机械有级挡，副变速箱换挡方式：机械有级挡，轮胎型号（前轮/后轮）：8.3-24/11-32 | 15300.0000 | 购机补贴(通用类) |  | 山东省
799 | 动力机械 | 拖拉机 | 轮式拖拉机 | 70-80马力四轮驱动拖拉机 | 潍坊大申奔野机械有限公司 | 轮式拖拉机 | M704-A1 | 驱动方式：四轮驱动，结构尺寸（长×宽×高mm）:安全架：3700×1620×2360，驾驶室：3700×1620×2580轴距或履带接地长（mm）:1970, 常用轮距（前轮/后轮） 或轨距（mm）:1200、1300/1200，1300，最小使用质量（kg）:安全架：2020，驾驶室：2100，标准配重（前/后）kg：48/56，档位数（前进/倒退）:8/2，主变速档位数/副变速档位数4+1/2，发动机与离合器连接方式：直联，起动方式：电起动，防护装置翻倾：安全框架或简易驾驶室，转向系型式：全液压，转向操纵机构：方向盘，主变速箱换挡方式：机械有级挡，副变速箱换挡方式：机械有级挡，轮胎型号（前轮/后轮）：7.50-16/12.4-28 | 15300.0000 | 购机补贴(通用类) |  | 山东省
800 | 动力机械 | 拖拉机 | 轮式拖拉机 | 60-70马力四轮驱动拖拉机 | 潍坊大申奔野机械有限公司 | 轮式拖拉机 | M604-A1 | 驱动方式：四轮驱动，结构尺寸（长×宽×高mm）:安全架：3700×1620×2360，驾驶室：3700×1620×2580轴距或履带接地长（mm）:1970, 常用轮距（前轮/后轮） 或轨距（mm）:1200、1300/1200，1300，最小使用质量（kg）:安全架：1920，驾驶室：2000，标准配重（前/后）kg：48/56，档位数（前进/倒退）:8/2，主变速档位数/副变速档位数4+1/2，发动机与离合器连接方式：直联，起动方式：电起动，翻倾防护装置：安全框架，转向系型式：全液压，转向操纵机构：方向盘，主变速箱换挡方式：机械有级挡，副变速箱换挡方式：机械有级挡，轮胎型号（前轮/后轮）：7.50-16/12.4-28 | 12000.0000 | 购机补贴(通用类) |  | 山东省
801 | 动力机械 | 拖拉机 | 轮式拖拉机 | 80-90马力四轮驱动拖拉机 | 潍坊大申奔野机械有限公司 | 轮式拖拉机 | M804-1 | 驱动方式：四轮驱动，结构尺寸（长×宽×高mm）:安全架：4000×1670×2560，驾驶室：4000×1670×2600，轴距或履带接地长（mm）:2050, 常用轮距（前轮/后轮） 或轨距（mm）:1200、1300/1200、1300，最小使用质量（kg）:安全架：2460，驾驶室：2560，标准配重（前/后）kg：108/60，档位数（前进/倒退）:12/12，主变速档位数/副变速档位数4/3×（1+1），发动机与离合器连接方式：直联，起动方式：电起动，翻倾防护装置：安全框架或简易驾驶室，转向系型式：全液压，转向操纵机构：方向盘，主变速箱换挡方式：机械有级挡，副变速箱换挡方式：机械有级挡，轮胎型号（前轮/后轮）：9.5-24/14.9-30 | 18500.0000 | 购机补贴(通用类) |  | 山东省
802 | 动力机械 | 拖拉机 | 轮式拖拉机 | 70-80马力四轮驱动拖拉机 | 潍坊大申奔野机械有限公司 | 轮式拖拉机 | M704-1 | 驱动方式：四轮驱动，结构尺寸（长×宽×高mm）:安全架：4000×1670×2560，驾驶室：4000×1670×2600轴距或履带接地长（mm）:2050, 常用轮距（前轮/后轮） 或轨距（mm）:1200、1300/1200、1300，最小使用质量（kg）:安全架：2450，驾驶室：2550，标准配重（前/后）kg：108/60，档位数（前进/倒退）:12/12，主变速档位数/副变速档位数4/3×（1+1），发动机与离合器连接方式：直联，起动方式：电起动，翻倾防护装置：安全框架或简易驾驶室，转向系型式：全液压，转向操纵机构：方向盘，主变速箱换挡方式：机械有级挡，副变速箱换挡方式：机械有级挡，轮胎型号（前轮/后轮）：9.5-24/14.9-30 | 15300.0000 | 购机补贴(通用类) |  | 山东省
803 | 动力机械 | 拖拉机 | 轮式拖拉机 | 200马力及以上四轮驱动拖拉机 | 潍坊大申奔野机械有限公司 | 轮式拖拉机 | M2104-A | 驱动方式：四轮驱动，结构尺寸（长×宽×高mm）::5480×2800×3050，轴距或履带接地长（mm）:2820, 常用轮距（前轮/后轮） 或轨距（mm）:1795、1895、1940、2195/1700～2300，最小使用质量（kg）:6750，标准配重（前/后）kg：320/240，档位数（前进/倒退）:16/16，主变速档位数*副变速档位数4/4×（1+1），发动机与离合器连接方式：直联，起动方式：电起动，翻倾防护装置：简易驾驶室，转向系型式：全液压，转向操纵机构：方向盘，主变速箱换挡方式：机械有级挡，副变速箱换挡方式：机械有级挡，轮胎型号（前轮/后轮）：18.4-26/20.8-38 | 63200.0000 | 购机补贴(通用类) |  | 山东省
804 | 动力机械 | 拖拉机 | 轮式拖拉机 | 70-80马力四轮驱动拖拉机 | 潍坊大申奔野机械有限公司 | 轮式拖拉机 | M704-A | 驱动方式：四轮驱动,结构尺寸（长×宽×高mm）:驾驶室：3500×1620×2600，安全架：3500×1620×2350 轴距或履带接地长（mm）:1850, 常用轮距（前轮/后轮） 或轨距（mm）:1200、1300/1200、1300，最小使用质量（kg）:驾驶室：2100，安全架：1980，标准配重（前/后）kg：45/55，档位数（前进/倒退）:8/2，主变速档位数/副变速档位数：4+1/2，发动机与离合器连接方式：直联，起动方式：电起动，翻倾防护装置：安全框架或简易驾驶室，转向系型式：全液压，转向操纵机构：方向盘，主变速箱换挡方式：机械有级挡，副变速箱换挡方式：机械有级挡，轮胎型号（前轮/后轮）：7.50-16/12.4-28 | 15300.0000 | 购机补贴(通用类) |  | 山东省
805 | 动力机械 | 拖拉机 | 轮式拖拉机 | 60-70马力四轮驱动拖拉机 | 潍坊大申奔野机械有限公司 | 轮式拖拉机 | M604-B | 驱动方式：四轮驱动，结构尺寸（长×宽×高）mm:3500×1620×2350（安全架），3500×1620×2500（驾驶室），轴距或履带接地长（mm）:1850, 常用轮距（前轮/后轮） 或轨距（mm）:1200、1300/1200、1300，最小使用质量（kg）:1800（安全架）/1940（驾驶室），标准配重（前/后）kg：45/55，档位数（前进/倒退）:8/2，主变速档位数*副变速档位数：4+1/2，发动机与离合器连接方式：直联，起动方式：电起动，翻倾防护装置：安全框架或简易驾驶室，转向系型式：全液压，转向操纵机构：方向盘，主变速箱换挡方式：机械有级挡，副变速箱换挡方式：机械有级挡，轮胎型号（前轮/后轮）：7.50-16/12.4-28 | 12000.0000 | 购机补贴(通用类) |  | 山东省
806 | 动力机械 | 拖拉机 | 轮式拖拉机 | 40-50马力四轮驱动拖拉机 | 潍坊大申奔野机械有限公司 | 轮式拖拉机 | M454 | 驱动方式：四轮驱动，结构尺寸（长×宽×高）mm :(安全架)3500×1640×2350， 轴距或履带接地长（mm）:1850, 常用轮距（前轮/后轮） 或轨距（mm）:1300/1300，轮距（前轮/后轮）调整方式：有级可调/有级可调，整机最小使用质量（kg）:1680，标准配重（前/后）kg：70/60，档位数（前进/倒退/爬行）:8/2/0，主变速档位数/副变速档位数/其他档位数：5/2/0，发动机与离合器连接方式：直联，起动方式：电起动，防翻架装置（驾驶室或安全框架）：安全架， 转向系型式：前轮液压转向，行车制动系型式：蹄式，驻车制动系型式：锁定踏板式，前驱动桥型式：旱田型，离合器型式：干式、单片、单作用，传动系动力输出轴离合器型式：干式、单片、单作用，传动系变速箱型式：（4+1）×2组成式，主变速箱换挡方式：啮合套，副变速箱换挡方式：啮合套，轮胎型号（前轮/后轮）：7.50-16/11.2-28 | 9900.0000 | 购机补贴(通用类) |  | 山东省
807 | 动力机械 | 拖拉机 | 轮式拖拉机 | 120-140马力四轮驱动拖拉机 | 潍坊大申奔野机械有限公司 | 轮式拖拉机 | M1204 | 驱动方式：四轮驱动，外廓尺寸（长×宽×高）mm：4650×2100×2900，轴距或履带接地长mm：2420，常用轮距（前轮/后轮）或轨距mm：1590、1785、1885/1520~2090，最小使用质量kg：4150，最大配重kg：310/320，档位数（前进/倒退）：16/8，主变速挡位数/副变速挡位数；4/（2+1）×2，发动机与离合器连接方式：直联式，起动方式：电启动，翻倾防护装置：简易驾驶室，转向系型式:全液压，转向系转向操纵机构：方向盘，主变速箱换挡方式： 机械有级挡，副变速箱换挡方式：机械 有级挡， 轮胎型号：12.4-24/16.9-34 | 27500.0000 | 购机补贴(通用类) |  | 山东省
808 | 收获机械 | 茎秆收集处理机械 | 秸秆粉碎还田机 | 1.5-2m秸秆粉碎还田机 | 石家庄兴田机械有限公司 | 秸秆切碎还田机 | 1JH-165 | 型号名称:1JH-165秸秆切碎还田机,配套动力范围：40-55kW；配套动力输出轴转速:720r/min, 与配套拖拉机联接方式：三点悬挂式,工作状态外形尺寸（长x宽X高）:1150x1900x1030mm;作业小时生产率:0.49-0.82hm²/h;作业速度3-5km/h;工作幅宽:165cm;刀轴总成传动方式：侧边皮带传动；刀轴数量：1根；刀轴设计转速:2120r/min;刀轴最大回转半径:R260mm;刀片型式:弯刀;切碎机构总安装刀数：44把； | 1800.0000 | 购机补贴(通用类) |  | 河北省
809 | 收获机械 | 茎秆收集处理机械 | 秸秆粉碎还田机 | 1.5-2m秸秆粉碎还田机 | 石家庄兴田机械有限公司 | 秸秆切碎还田机 | 1JH-180 | 型号名称:1JH-180秸秆切碎还田机,配套动力范围：45-65kW；配套动力输出轴转速:720r/min, 与配套拖拉机联接方式：三点悬挂式,工作状态外形尺寸（长x宽X高）:1150x2050x1030mm;作业小时生产率:0.54-0.90hm²/h;作业速度3-5km/h;工作幅宽:180cm;刀轴总成传动方式：侧边皮带传动；刀轴数量：1根；刀轴设计转速:2120r/min;刀轴最大回转半径:R260mm;刀片型式:弯刀;切碎机构总安装刀数：48把； | 1800.0000 | 购机补贴(通用类) |  | 河北省
810 | 收获机械 | 茎秆收集处理机械 | 秸秆粉碎还田机 | 1.5-2m秸秆粉碎还田机 | 石家庄兴田机械有限公司 | 秸秆切碎还田机 | 1JH-172 | 型号名称:1JH-172秸秆切碎还田机,配套动力范围：45-55kW；配套动力输出轴转速:720r/min, 与配套拖拉机联接方式：三点悬挂式,工作状态外形尺寸（长x宽X高）:1150x1970x1030mm;作业小时生产率:0.51-0.86hm²/h;作业速度3-5km/h;工作幅宽:172cm;刀轴总成传动方式：侧边皮带传动；刀轴数量：1根；刀轴设计转速:2120r/min;刀轴最大回转半径:R260mm;刀片型式:弯刀+直刀;切碎机构总安装刀数：60+30把； | 1800.0000 | 购机补贴(通用类) |  | 河北省
811 | 耕整地机械 | 耕地机械 | 旋耕机 | 单轴1.5-2m旋耕机 | 石家庄兴田机械有限公司 | 旋耕机 | 1GQN-150 | 型号名称1GQN-150旋耕机；结构形式：框架式；整机外形尺寸（长x宽x高)：1820x1010x950mm；作业速度范围：0.6-1.4m/s；工作幅宽：150cm；耕深：12-16cm；刀轴型式：单轴型；刀轴连接型式：花键式；传动方式：中间齿轮传动；运输方式：普通型；刀辊设计转速：241/296r/min；刀辊最大回转半径：R225mm；刀辊总安装刀数：36把；旋耕刀型号：IT225；限深装置型式：限深轮；镇压型式：镇压辊；配套拖拉机标定功率范围:22.0-36.8kW；配套拖拉机输出轴转速：540/720r/min。 | 930.0000 | 购机补贴(通用类) |  | 河北省
812 | 耕整地机械 | 耕地机械 | 旋耕机 | 单轴1.5-2m旋耕机 | 石家庄兴田机械有限公司 | 旋耕机 | 1GQN-160 | 型号名称1GQN-160旋耕机；结构形式：框架式；整机外形尺寸（长x宽x高)：1930x1250x950mm；作业速度范围：0.6-1.4m/s；工作幅宽：160cm；耕深：12-16cm；刀轴型式：单轴型；刀轴连接型式：花键式；传动方式：中间齿轮传动；运输方式：普通型；刀辊设计转速：241/296r/min；刀辊最大回转半径：R225mm；刀辊总安装刀数：40把；旋耕刀型号：IT225；限深装置型式：限深轮；镇压型式：镇压辊；配套拖拉机标定功率范围:29.1-44.1kW；配套拖拉机输出轴转速：540/720r/min | 930.0000 | 购机补贴(通用类) |  | 河北省
813 | 耕整地机械 | 耕地机械 | 旋耕机 | 单轴1.5-2m旋耕机 | 石家庄兴田机械有限公司 | 旋耕机 | 1GQN-180 | 型号名称1GQN-180旋耕机；结构形式：框架式；整机外形尺寸（长x宽x高)：1260x2180x1160mm；作业速度范围：0.6-1.4m/s；工作幅宽：180cm；耕深：12-16cm；刀轴型式：单轴型；刀轴连接型式：花键式；传动方式：中间齿轮传动；运输方式：普通型；刀辊设计转速：241/296r/min；刀辊最大回转半径：R245mm；刀辊总安装刀数：52把；旋耕刀型号：IT245；限深装置型式：限深轮；镇压型式：镇压辊；配套拖拉机标定功率范围:36.8-58.8kW；配套拖拉机输出轴转速：540/720r/min。 | 930.0000 | 购机补贴(通用类) |  | 河北省
814 | 耕整地机械 | 耕地机械 | 旋耕机 | 单轴2-2.5m旋耕机 | 石家庄兴田机械有限公司 | 旋耕机 | 1GQN-200 | 型号名称1GQN-200旋耕机；结构形式：框架式；整机外形尺寸（长x宽x高)：1260x2420x1160mm；作业速度范围：0.6-1.4m/s；工作幅宽：200cm；耕深：12-16cm；刀轴型式：单轴型；刀轴连接型式：花键式；传动方式：中间齿轮传动；运输方式：普通型；刀辊设计转速：241/296r/min；刀辊最大回转半径：R245mm；刀辊总安装刀数：60把；旋耕刀型号：IT245；限深装置型式：限深轮；镇压型式：镇压辊；配套拖拉机标定功率范围:51.5-73.5kW；配套拖拉机输出轴转速：540/720r/min。 | 1800.0000 | 购机补贴(通用类) |  | 河北省
815 | 收获机械 | 茎秆收集处理机械 | 秸秆粉碎还田机 | 1.5-2m秸秆粉碎还田机 | 石家庄兴田机械有限公司 | 秸秆粉碎还田机 | 1JH-150 | 型号名称:1JH-150秸秆粉碎还田机,配套动力范围：40.4-58.8kW；配套动力输出轴转速:720r/min, 与配套拖拉机联接方式：三点悬挂式,工作状态外形尺寸（长x宽X高）:1240x1770x1030mm;作业小时生产率:0.45-0.75hm²/h;作业速度3-5km/h;工作幅宽:150cm;刀轴总成传动方式：侧边皮带传动；刀轴数量：1根；刀轴设计转速:2120r/min;刀轴最大回转半径:R260mm;刀片型式:弯刀+直刀;切碎机构总安装刀数：60+30把； | 1800.0000 | 购机补贴(通用类) |  | 河北省
816 | 耕整地机械 | 耕地机械 | 旋耕机 | 单轴2-2.5m旋耕机 | 石家庄兴田机械有限公司 | 旋耕机 | 1GQN-220 | 型号名称1GQN-220旋耕机；结构形式：框架式；整机外形尺寸（长x宽x高)：1260x2570x1160mm；作业速度范围：0.6-1.4m/s；工作幅宽：220cm；耕深：12-16cm；刀轴型式：单轴型；刀轴连接型式：花键式；传动方式：中间齿轮传动；运输方式：普通型；刀辊设计转速：241/296r/min；刀辊最大回转半径：R245mm；刀辊总安装刀数：64把；旋耕刀型号：IT245；限深装置型式：限深轮；镇压型式：镇压辊；配套拖拉机标定功率范围:58.8-82.1kW；配套拖拉机输出轴转速：540/720r/min。 | 1800.0000 | 购机补贴(通用类) |  | 河北省
817 | 收获后处理机械 | 脱粒机械 | 稻麦脱粒机 | 生产率300kg/h及以上稻麦脱粒机 | 乐山市东川机械有限公司 | 稻麦脱粒机 | 5TG-70 | 结构形式：半喂入：非机械夹持，外形尺寸（长x宽x高）：1210x1250x1160（mm），配套动力型式：单相电机、柴油机、汽油机，配套动力功率：1.1～4.2kw，配套动力转速：电机2800r/min、柴油机2600r/min、汽油机：3600r/min，喂入方式：半喂入（手持式），滚筒数量：1个，主滚筒结构型式：弓齿式，主滚筒工作直径：Φ330mm，主滚筒工作长度：Φ700mm，主滚筒工作转速：500～700r/min，凹版型式：网格式，分离型式：晒网式，清选型式：吹风式，筛体尺寸（长x宽）：740x660（mm），风机型式：叶片式，风机数量：1个，风机直径：Φ155mm，风机转速：1900r/min，卸粮方式：人工，生产率（kg/h）：≥350（水稻）、≥300（小麦） | 300.0000 | 购机补贴(非通用类) |  | 四川省
818 | 农产品初加工机械 | 碾米机械 | 碾米机 | 2.2kW及以上碾米机 | 乐山市东川机械有限公司 | 碾米机 | 6N-60 | 结构形式：分离式,配套功率：2.2kw，碾米辊型式：铁棍式，碾米辊数量：1个，碾米辊尺寸（大端直径x长度）：Φ60x220（mm），外形尺寸（长x宽x高）：605x415x1120（mm），主轴转速：1300r/min，上料方式：人工 | 300.0000 | 购机补贴(非通用类) |  | 四川省
819 | 农产品初加工机械 | 碾米机械 | 碾米机 | 2.2kW及以上碾米机 | 乐山市东川机械有限公司 | 碾米机 | 6N-40 | 结构型式：分离式，碾米机配套动力：2.2kw，碾米辊数量：1个，碾米辊直径：Φ40mm，碾米辊长度：Φ247mm，碾米机外形尺寸：650x370x1170（mm），碾米机主轴转速：1500r/min，结构质量：54（含电机）kg，上料方式/结构型式：人工上料。 | 300.0000 | 购机补贴(非通用类) |  | 四川省
820 | 田间管理机械 | 中耕机械 | 田园管理机 | 4kW及以上汽油机田园管理机 | 山东迈亿赫智能科技有限公司 | 田园管理机 | 3TGQ-4.5D | 型号名称 : 3TGQ-4.5D型田园管理机 结构型式 : 双轴；轮式 外形尺寸(长×宽×高)mm : 1600×750×970 扶把水平调整 : 可调 扶把上下调整 : 可调 发动机输出传动方式 : 齿轮传动 主离合器型式 : 摩擦片式 主离合器状态 : 常开 标定（额定）功率 : 4.5kW 标定（额定）转速 : 3600r/min 配套锄草装置型式 : 锄草轮 配套锄草装置最大工作宽度 : 680mm 配套开沟装置型式 : 开沟刀 配套开沟装置最大工作宽度 : 260mm | 600.0000 | 购机补贴(非通用类) |  | 山东省
821 | 田间管理机械 | 中耕机械 | 田园管理机 | 4kW及以上汽油机田园管理机 | 山东迈亿赫智能科技有限公司 | 田园管理机 | 3TGQ-4B | 型号名称 : 3TGQ-4B型田园管理机 结构型式 : 单轴；轮式 外形尺寸(长×宽×高)mm : 1500×650×1010 扶把水平调整 : 可调 扶把上下调整 : 可调 发动机输出传动方式 : 皮带传动 主离合器型式 : 张紧轮式 主离合器状态 : 常开 标定（额定）功率 : 4.0kW 标定（额定）转速 : 3600r/min 配套锄草装置型式 : 锄草轮 配套锄草装置最大工作宽度 : 680mm 配套起垄装置型式 : 绞龙+仿型器 配套起垄装置起垄数量 : 1 配套起垄装置最大工作起垄高度 : 230mm | 600.0000 | 购机补贴(非通用类) |  | 山东省
822 | 田间管理机械 | 中耕机械 | 田园管理机 | 4kW及以上汽油机田园管理机 | 山东迈亿赫智能科技有限公司 | 田园管理机 | 3TGQ-4.5E | 型号名称:3TGQ-4.5E型田园管理机 结构型式:双轴；轮式 外形尺寸(长×宽×高):1650×755×900mm 扶把水平调整：可调 扶把上下调整：可调 发动机输出传动方式：齿轮传动 主离合器型式：摩擦片式 主离合器状态：常开 标定（额定）功率：4.5kw 标定（额定）转速：3600r/min 配套锄草装置型式：锄草轮 配套锄草装置最大工作宽度：680mm 配套开沟装置型式：开沟刀 配套开沟装置最大工作宽度：260mm | 600.0000 | 购机补贴(非通用类) |  | 山东省
823 | 田间管理机械 | 中耕机械 | 田园管理机 | 4kW及以上汽油机田园管理机 | 山东迈亿赫智能科技有限公司 | 田园管理机 | 3TGQ-4.5F | 型号名称：3TGQ-4.5F型田园管理机 结构型式：双轴；轮式 外形尺寸(长×宽×高)：1670×750×990mm 扶把水平调整：可调 扶把上下调整：可调 发动机输出传动方式：皮带传动 主离合器型式：张紧轮式 主离合器状态：常开 标定（额定）功率：4.5kw 标定（额定）转速：3600r/min 配套锄草装置型式：锄草轮 配套锄草装置最大工作宽度:680mm 配套开沟装置型式:开沟刀 配套开沟装置最大工作宽度:260mm | 600.0000 | 购机补贴(非通用类) |  | 山东省
824 | 田间管理机械 | 中耕机械 | 田园管理机 | 4kW及以上汽油机田园管理机 | 山东迈亿赫智能科技有限公司 | 田园管理机 | 3TGQ-4E | 型号名称：3TGQ-4E型田园管理机 结构型式：双轴；轮式 外形尺寸(长×宽×高)：1640×755×900mm 扶把水平调整：可调 扶把上下调整：可调 发动机输出传动方式：齿轮传动 主离合器型式：摩擦片式 主离合器状态：常开 标定（额定）功率：4.0kw 标定（额定）转速：3600r/min 配套锄草装置型式：锄草轮 配套锄草装置最大工作宽度：680mm 配套开沟装置型式：开沟刀 配套开沟装置最大工作宽度：260mm | 600.0000 | 购机补贴(非通用类) |  | 山东省
825 | 田间管理机械 | 中耕机械 | 田园管理机 | 4kW及以上汽油机田园管理机 | 山东迈亿赫智能科技有限公司 | 田园管理机 | 3TGQ-4G | 型号名称：3TGQ-4G型田园管理机 结构型式：单轴；履带 外形尺寸(长×宽×高)：1320×630×1000mm 扶把水平调整：不可调 扶把上下调整：可调 发动机输出传动方式：皮带传动 主离合器型式：张紧轮式 主离合器状态：常开 标定（额定）功率：4.0kw 标定（额定）转速：3600r/min 配套锄草装置型式：锄铲式 配套锄草装置最大工作宽度：400mm 配套开沟装置型式：犁铲式 配套开沟装置最大工作宽度：160mm | 600.0000 | 购机补贴(非通用类) |  | 山东省
826 | 田间管理机械 | 中耕机械 | 田园管理机 | 4kW及以上汽油机田园管理机 | 山东迈亿赫智能科技有限公司 | 田园管理机 | 3TGQ-4A | 型号名称 / 3TGQ-4A型田园管理机 结构型式 / 单轴；轮式 外形尺寸(长×宽×高)mm 1430×760×970 扶把水平调整 / 可调 扶把上下调整 / 可调 发动机输出传动方式 / 齿轮传动 主离合器型式 / 摩擦片式 主离合器状态 / 常开 标定（额定）功率kW 4.0 标定（额定）转速r/min 3600 配套锄草装置型式 / 锄草轮 配套锄草装置最大工作宽度mm 680 配套起垄装置型式 / 绞龙+仿型器 配套起垄装置起垄数量 / 1 配套起垄装置最大工作起垄高度mm 230 | 600.0000 | 购机补贴(非通用类) |  | 山东省
827 | 田间管理机械 | 中耕机械 | 田园管理机 | 4kW及以上汽油机田园管理机 | 山东迈亿赫智能科技有限公司 | 田园管理机 | 3TGQ-4D | 型号名称 ： 3TGQ-4D型田园管理机 结构型式 ： 双轴；轮式 外形尺寸(长×宽×高)mm ： 1600×750×1000 扶把水平调整 ： 可调 扶把上下调整 ： 可调 发动机输出传动方式 ： 齿轮传动 主离合器型式 ： 摩擦片式 主离合器状态 ： 常开 标定（额定）功率 ： 4.0kw 标定（额定）转速 ： 3600r/min 配套锄草装置型式 ： 锄草轮 配套锄草装置最大工作宽度 ： 680mm 配套开沟装置型式 ： 开沟刀 配套开沟装置最大工作宽度 ：260mm | 600.0000 | 购机补贴(非通用类) |  | 山东省
828 | 田间管理机械 | 中耕机械 | 田园管理机 | 4kW及以上汽油机田园管理机 | 山东迈亿赫智能科技有限公司 | 田园管理机 | 3TGQ-4F | 型号名称 :3TGQ-4F型田园管理机 结构型式 : 双轴；轮式 外形尺寸(长×宽×高)mm : 1590×750×990 扶把水平调整 : 可调 扶把上下调整 :可调 发动机输出传动方式 : 皮带传动 主离合器型式 : 张紧轮式 主离合器状态 : 常开 标定（额定）功率 : 4.0kW 标定（额定）转速 : 3600r/min 配套锄草装置型式 : 锄草轮 配套锄草装置最大工作宽度 : 680mm 配套开沟装置型式 : 开沟刀 配套开沟装置最大工作宽度 : 260mm | 600.0000 | 购机补贴(非通用类) |  | 山东省
829 | 动力机械 | 拖拉机 | 轮式拖拉机 | 40-50马力四轮驱动拖拉机 | 常州东风农机集团有限公司 | 轮式拖拉机 | DF454-15 | 整机外廓尺寸(长×宽×高及部位) mm 3305×1440×2320 安全架 轴距 mm 1730 常用轮距(前轮/后轮) mm 1075/1110 轮距(前轮/后轮) mm 870、940、1000、1075/1010、1110 最小离地间隙及部位 mm 295 蓄电池底部 变速箱前端面至后驱动轴轴心线的水平距离 mm 847 变速箱齿轮副轴孔中心距 mm 85.5 全履带拖拉机驱动轮轴心线至导向轮轴心线的水 平距离 mm / 最小使用质量 kg 1450 标准配重(前/后) kg 20/20 | 9900.0000 | 购机补贴(通用类) |  | 江苏省
830 | 其他机械 | 其他机械 | 茶叶色选机 | 执行单元数128个及以上的茶叶色选机 | 安徽捷迅光电技术有限公司 | 茶叶色选机 | 6CSX-1344 | 型号名称 / 6CSX-1344 型茶叶色选机；外形尺寸（长×宽×高） 3530×2720×4000mm；层数 / 三层；总执行单元数 1344个；额定功率6.2KW；传感器型式 / 彩色线阵 CCD | 38000.0000 | 购机补贴(非通用类) |  | 安徽省
831 | 其他机械 | 其他机械 | 茶叶色选机 | 执行单元数128个及以上的茶叶色选机 | 安徽捷迅光电技术有限公司 | 茶叶色选机 | 6CSX-1728A | 型号名称 / 6CSX-1728A 型茶叶色选机；外形尺寸（长×宽×高） 3800×3300×4320mm；层数 / 三层；总执行单元数 1728个；额定功率7.0KW；传感器型式 / 彩色线阵 CCD | 38000.0000 | 购机补贴(非通用类) |  | 安徽省
832 | 农产品初加工机械 | 茶叶加工机械 | 茶叶揉捻机 | 揉筒直径35-50cm揉捻机 | 福建佳友茶叶机械智能科技股份有限公司 | 茶叶揉捻机 | JY-6CRT-45B | 外形尺寸(长×宽×高):1200×1090×1150mm，结构型式:盘式，加压型式：单柱丝杆式加压，传动型式：齿轮减速箱传动，配套电动机功率:1.1KW，揉桶回转转速:42±2r/min，揉桶(外径×高度):450×250mm，45cm≤揉筒直径＜50cm | 1600.0000 | 购机补贴(非通用类) |  | 福建省
833 | 农产品初加工机械 | 茶叶加工机械 | 茶叶揉捻机 | 揉筒直径60cm及以上揉捻机 | 福建佳友茶叶机械智能科技股份有限公司 | 茶叶揉捻机 | 6CRT-65B | 外形尺寸(长×宽×高):1750×1550×1600mm，结构型式:盘式，加压型式：双柱丝杆式加压，传动型式：齿轮减速箱传动，配套电动机功率:3KW，揉桶回转转速:44±2r/min，揉桶(外径×高度):650×480mm，65cm≤揉筒直径＜70cm | 4800.0000 | 购机补贴(非通用类) |  | 福建省
834 | 农产品初加工机械 | 茶叶加工机械 | 茶叶揉捻机 | 揉筒直径50-60cm揉捻机 | 福建佳友茶叶机械智能科技股份有限公司 | 茶叶揉捻机 | JY-6CRT-55B | 外形尺寸(长×宽×高):1700×1650×1430mm，结构型式:双柱丝杆式，配套电动机功率:2.2KW，揉桶回转转速:42±2r/min，配套电动机额定电压:380V，揉桶(外径×高度):560×390mm，50cm≤揉筒直径＜60cm，小时生产率:≧32kg/h | 2400.0000 | 购机补贴(非通用类) |  | 福建省
835 | 农产品初加工机械 | 茶叶加工机械 | 茶叶揉捻机 | 揉筒直径35-50cm揉捻机 | 福建佳友茶叶机械智能科技股份有限公司 | 茶叶揉捻机 | JY-6CRT-35B | 外形尺寸(长×宽×高):1030×920×1130mm，结构型式:盘式，加压型式：单柱丝杆式加压，传动型式：齿轮减速箱传动，配套电动机功率:0.75KW，揉桶回转转速:42±2r/min，揉桶(外径×高度):350×250mm，35cm≤揉筒直径＜40cm | 1600.0000 | 购机补贴(非通用类) |  | 福建省
836 | 收获后处理机械 | 干燥机械 | 谷物烘干机 | 批处理量10-20t循环式谷物烘干机 | 浙江天洲制冷机电有限公司 | 热泵型谷物干燥机 | 5HXRG-15J | 型号名称：5HXRG-15J型热泵型谷物干燥机; 结构型式：循环式； 干燥方式：间接加热； 烘干机机体外形尺寸（长*宽*高）（mm）：2070*1660*10880； 批处理量（t）:15; 干燥速率(%/h):≥0.3; 干燥段高度（mm）:2480（数量1段）； 缓苏段高度（mm）:7176（数量1段）； 有效容积（m3）:27.1; 热风温度范围（℃）：35~60； 排粮电机功率（kw）：0.1； 提升机生产率（t/h）:15; 提升机电机功率（kw）：1.5； 热风机数量：1； 热风机型号名称：4-72-6A型离心式通风机； 热风机转速（r/min）:1450; 热风机风压（Pa）:1200-800; 热风机流量(m3/h):8000-14500； 热风机电机功率（kw）5.5; 烘干机电机总功率（kw）：8.7； 热泵型号名称：5RWF150型热泵型干燥热风机 热泵额定功率（输入功率）（kw）：48.59； 热泵额定制热量（输出热量）（KJ/h）:540000; 热泵压缩机型式：涡旋式； 热泵压缩机数量（个或组）：4； 热泵辅助电加热功率（kw）:13.5; 热泵输出热风最高温度（℃）：60. | 22600.0000 | 购机补贴(通用类) |  | 浙江省
837 | 收获后处理机械 | 干燥机械 | 谷物烘干机 | 批处理量10-20t循环式谷物烘干机 | 浙江天洲制冷机电有限公司 | 热泵型谷物干燥机 | 5HXRG-12A | 型号名称：5HXRG-12A型热泵型谷物干燥机; 结构型式：循环式； 干燥方式：间接加热； 烘干机机体外形尺寸（长*宽*高）（mm）：2070*1660*9600； 批次处理量（t）:12; 干燥速率(%/h):≥0.3; 干燥段高度（mm）:1180（数量1段）； 缓苏段高度（mm）:7176（数量1段）； 有效容积（m3）:21.8; 热风温度范围（℃）：35~60； 排粮电机功率（kw）：0.1； 提升机生产率（t/h）:12; 提升机电机功率（kw）：1.5； 热风机数量：1； 热风机型号名称：4-72-6A型离心式通风机； 热风机转速（r/min）:1450; 热风机风压（Pa）:1200-800; 热风机流量(m3/h):8000-14500； 热风机电机功率（kw）5.5; 烘干机电机总功率（kw）：8.7； 热泵型号名称：5RWF150型热泵型干燥热风机 热泵额定功率（输入功率）（kw）：48.59； 热泵额定制热量（输出热量）（KJ/h）:540000; 热泵压缩机型式：涡旋式； 热泵压缩机数量（个或组）：4； 热泵辅助电加热功率（kw）:13.5; 热泵输出热风最高温度（℃）：60. | 22600.0000 | 购机补贴(通用类) |  | 浙江省
838 | 收获后处理机械 | 干燥机械 | 谷物烘干机 | 批处理量20-30t循环式谷物烘干机 | 浙江天洲制冷机电有限公司 | 热泵型谷物干燥机 | 5HXRG-20 | 型号名称：5HXRG-20型热泵型谷物干燥机; 结构型式：循环式； 干燥方式：间接加热； 烘干机机体外形尺寸（长*宽*高）（mm）：2070*2080*11350； 批处理量（t）:20; 干燥速率(%/h):≥0.3; 干燥段高度（mm）:1180（数量1段）； 缓苏段高度（mm）:8832（数量1段）； 有效容积（m3）:35.8; 热风温度范围（℃）：35~60； 排粮电机功率（kw）：0.1； 提升机生产率（t/h）:20; 提升机电机功率（kw）：1.5； 热风机数量：1； 热风机型号名称：4-72-7.1A-4型离心式通风机； 热风机转速（r/min）:1450; 热风机风压（Pa）:1790-1116; 热风机流量(m3/h):16576-8288； 热风机电机功率（kw）7.5; 烘干机电机总功率（kw）：10.7； 热泵型号名称：5RWF220型热泵型干燥热风机 热泵额定功率（输入功率）（kw）：74.76； 热泵额定制热量（输出热量）（KJ/h）:792000; 热泵压缩机型式：涡旋式； 热泵压缩机数量（个或组）：6； 热泵辅助电加热功率（kw）:18; 热泵输出热风最高温度（℃）：60. | 29000.0000 | 购机补贴(通用类) |  | 浙江省
839 | 收获后处理机械 | 干燥机械 | 谷物烘干机 | 批处理量10-20t循环式谷物烘干机 | 浙江天洲制冷机电有限公司 | 热泵型谷物干燥机 | 5HXRG-12J | 型号名称：5HXRG-12J型热泵型谷物干燥机; 结构型式：循环式； 干燥方式：间接加热； 烘干机机体外形尺寸（长*宽*高）（mm）：2070*1660*9220； 批次处理量（t）:12; 干燥速率(%/h):≥0.3; 干燥段高度（mm）:2480（数量1段）； 缓苏段高度（mm）:5520（数量1段）； 有效容积（m3）:21.8; 热风温度范围（℃）：35~60； 排粮电机功率（kw）：0.1； 提升机生产率（t/h）:15; 提升机电机功率（kw）：1.5； 热风机数量：1； 热风机型号名称：4-72-6A型离心式通风机； 热风机转速（r/min）:1450; 热风机风压（Pa）:1200-800; 热风机流量(m3/h):8000-14500； 热风机电机功率（kw）5.5; 烘干机电机总功率（kw）：8.7； 热泵型号名称：5RWF150型热泵型干燥热风机 热泵额定功率（输入功率）（kw）：48.59； 热泵额定制热量（输出热量）（KJ/h）:540000; 热泵压缩机型式：涡旋式； 热泵压缩机数量（个或组）：4； 热泵辅助电加热功率（kw）:13.5; 热泵输出热风最高温度（℃）：60. | 22600.0000 | 购机补贴(通用类) |  | 浙江省
840 | 收获后处理机械 | 干燥机械 | 谷物烘干机 | 批处理量10-20t循环式谷物烘干机 | 浙江天洲制冷机电有限公司 | 热泵型谷物干燥机 | 5HXRG-12 | 型号规格：5HXRG-12; 干燥方式(直接加热/间接加热)：间接加热； 干燥机机体外形尺寸（长*宽*高）（mm）：3900*3000*9800； 批次处理量（t）:12; 干燥段数量/高度（个/mm）:1/1180； 装机容量（m3）:22.6; 缓苏段数量/每段高度（个/mm）:10/552； 热风机数量（个）：1； 热风机型号名称：4-72-6A-4型离心式通风机； 热风机转速（r/min）:1450; 热风机风压（Pa）:1200-800; 热风机流量(m3/h):8000-14500; 热风机电机功率（kw）:5.5; 热泵型干燥热风机型号名称：5RWF160型热泵型干燥热风机 热泵型干燥热风机换热器型式：铝箔翅片铜管式 热泵型干燥热风机电机功率（kw）：45； 热泵型干燥热风机制功率量（输出热量）（KJ/h）:576000; 热泵型干燥热风机压缩机型式：涡旋式； 热泵型干燥热风机燃料种类：电能； 热泵型干燥热风机加热方式:间接加热; 排粮电机功率（kw）：0.1； 提升机生产率（t/h）:13; 提升机电机功率（kw）：1.1. | 22600.0000 | 购机补贴(通用类) |  | 浙江省
841 | 收获后处理机械 | 干燥机械 | 谷物烘干机 | 批处理量10-20t循环式谷物烘干机 | 浙江天洲制冷机电有限公司 | 热泵型谷物干燥机 | 5HXRG-15 | 型号规格：5HXRG-15; 干燥方式(直接加热/间接加热)：间接加热； 干燥机机体外形尺寸（长*宽*高）（mm）：4050*3030*10900； 批次处理量（t）:15; 干燥段数量/高度（个/mm）:1/1180； 装机容量（m3）:27; 缓苏段数量/每段高度（个/mm）:12/552； 热风机数量（个）：1； 热风机型号名称：4-72-7.1A-4型离心式通风机； 热风机转速（r/min）:1450; 热风机风压（Pa）:1790-1116; 热风机流量(m3/h):16576-8288; 热风机电机功率（kw）:7.5; 热泵型干燥热风机型号名称：5RWF220型热泵型干燥热风机 热泵型干燥热风机换热器型式：铝箔翅片铜管式 热泵型干燥热风机电机功率（kw）：65； 热泵型干燥热风机制功率量（输出热量）（KJ/h）:792000; 热泵型干燥热风机压缩机型式：涡旋式； 热泵型干燥热风机燃料种类：电能； 热泵型干燥热风机加热方式:间接加热; 排粮电机功率（kw）：0.1； 提升机生产率（t/h）:13; 提升机电机功率（kw）：1.5. | 22600.0000 | 购机补贴(通用类) |  | 浙江省
842 | 收获后处理机械 | 干燥机械 | 谷物烘干机 | 批处理量10-20t循环式谷物烘干机 | 浙江天洲制冷机电有限公司 | 热泵型谷物干燥机 | 5HXRG-10A | 型号名称：5HXRG-10A型热泵型谷物干燥机; 结构型式：循环式； 干燥方式：间接加热； 烘干机机体外形尺寸（长*宽*高）（mm）：2070*1660*8500； 批次处理量（t）:10; 干燥速率(%/h):≥0.3; 干燥段高度（mm）:1180（数量1段）； 缓苏段高度（mm）:6072（数量1段）； 有效容积（m3）:18.2; 热风温度范围（℃）：35~60； 排粮电机功率（kw）：0.1； 提升机生产率（t/h）:12; 提升机电机功率（kw）：1.5； 热风机数量：1； 热风机型号名称：4-72-6A型离心式通风机； 热风机转速（r/min）:1450; 热风机风压（Pa）:1200-800; 热风机流量(m3/h):8000-14500； 热风机电机功率（kw）5.5; 烘干机电机总功率（kw）：8.7； 热泵型号名称：5RWF150型热泵型干燥热风机 热泵额定功率（输入功率）（kw）：48.59； 热泵额定制热量（输出热量）（KJ/h）:540000; 热泵压缩机型式：涡旋式； 热泵压缩机数量（个或组）：4； 热泵辅助电加热功率（kw）:13.5; 热泵输出热风最高温度（℃）：60. | 22600.0000 | 购机补贴(通用类) |  | 浙江省
843 | 收获机械 | 谷物收获机械 | 自走履带式谷物联合收割机（全喂入） | 0.6-1kg/s自走履带式谷物联合收割机（全喂入），包含1-1.5kg/s自走履带式水稻联合收割机（全喂入） | 四川刚毅科技集团有限公司 | 微型谷物联合收割机 | 4L-0.6 | 型号名称：4L-0.6型微型谷物联合收割机（全喂入）；结构型式：履带式，手扶步进式；工作状态外形尺寸（长*宽*高）（mm）2750*1350*1310；整机质量：440kg；额定喂入量：0.6kg/s;配套内燃机生产企业：常州科普动力股份有限公司；配套内燃机型号名称：KD192FB;配套内燃机结构型式：立式；配套内燃机标定功率：7.5kw；配套内燃机标定转速：3600r/min；配套内燃机冷却方式：强制风冷；配套内燃机起动方式：手启动+电启动；配套内燃机燃油种类：柴油；排放阶段：国三。 | 7500.0000 | 购机补贴(通用类) |  | 四川省
844 | 收获机械 | 谷物收获机械 | 自走履带式谷物联合收割机（全喂入） | 0.6-1kg/s自走履带式谷物联合收割机（全喂入），包含1-1.5kg/s自走履带式水稻联合收割机（全喂入） | 四川刚毅科技集团有限公司 | 微型谷物联合收割机 | 4L-0.6B | 型号名称：4L-0.6B型微型谷物联合收割机（全喂入）；结构型式：履带式，乘坐式；工作状态外形尺寸（长*宽*高）（mm）3150*1460*1330；整机质量：600kg；额定喂入量：0.6kg/s;配套内燃机生产企业：常州科普动力股份有限公司；配套内燃机型号名称：KD192FB;配套内燃机结构型式：立式；配套内燃机标定功率：7.5kw；配套内燃机标定转速：3600r/min；配套内燃机冷却方式：强制风冷；配套内燃机起动方式：手启动+电启动；配套内燃机燃油种类：柴油；排放阶段：国三。 | 7500.0000 | 购机补贴(通用类) |  | 四川省
845 | 收获机械 | 谷物收获机械 | 自走履带式谷物联合收割机（全喂入） | 1-1.5kg/s自走履带式谷物联合收割机（全喂入），包含1.5-2.1kg/s自走履带式水稻联合收割机（全喂入） | 四川刚毅科技集团有限公司 | 微型谷物联合收割机 | 4L-1.2 | 型号名称：4L-1.2型微型谷物联合收割机（全喂入）；结构型式：履带式，乘坐式；工作状态外形尺寸（长*宽*高）（mm）3320*1600*1370；整机质量：630kg；额定喂入量：1.2kg/s;配套内燃机生产企业：隆鑫通用动力股份有限公司；配套内燃机型号名称：LC2V80FD;配套内燃机结构型式：立式；配套内燃机标定功率：18kw；配套内燃机标定转速：3600r/min；配套内燃机冷却方式：强制风冷；配套内燃机起动方式：电启动；配套内燃机燃油种类：汽油。 | 9200.0000 | 购机补贴(通用类) |  | 四川省
846 | 收获机械 | 谷物收获机械 | 自走履带式谷物联合收割机（全喂入） | 0.6-1kg/s自走履带式谷物联合收割机（全喂入），包含1-1.5kg/s自走履带式水稻联合收割机（全喂入） | 四川刚毅科技集团有限公司 | 谷物联合收割机 | 4L-0.6A | 型号：4L-0.6A型谷物联合收割机；结构型式：全喂入自走履带式；额定喂入量：0.6kg/s；结构型式：全喂入；外形尺寸（工作状态，长×宽×高)mm：2720×1300×1310；结构质量（kg）：440；割台宽度（全喂入）：1060mm；割刀型式 ：标II型 ；拨禾轮型式：偏心弹齿式；脱粒机构布置方式（全喂入）：横向；凹板筛型式：栅格式；变速箱类型：机械有级变速；制动器型式：摩擦片式；卸粮方式：人工；履带规格（节距mm×节数×宽mm）：72×31/35×255；履带轨距（mm）：620； | 7500.0000 | 购机补贴(通用类) |  | 四川省
847 | 收获后处理机械 | 干燥机械 | 谷物烘干机 | 批处理量10-20t循环式谷物烘干机 | 宁波天海制冷设备有限公司 | 热泵型谷物干燥机 | 5HXRG-150B | 型号规格：5HXRG-150B 干燥方式(直接加热/间接加热)：间接加热； 干燥机机体外形尺寸（长*宽*高）（mm）：4050*3030*10900； 批处理量（t）:15; 干燥段数量/高度（个/mm）:1/1180； 装机容量（m3）:27; 缓苏段数量/每段高度（个/mm）:12/552； 热风机数量（个）：1； 热风机型号名称：4-72-7.1A-4型离心式通风机； 热风机转速（r/min）:1450; 热风机风压（Pa）:1790-1116; 热风机流量(m3/h):16576-8288; 热风机电机功率（kw）:7.5; 热泵型干燥热风机型号名称：5RWF220型热泵型干燥热风机 热泵型干燥热风机换热器型式：铝箔翅片铜管式 热泵型干燥热风机电机功率（kw）：65； 热泵型干燥热风机制功率量（输出热量）（KJ/h）:792000; 热泵型干燥热风机压缩机型式：涡旋式； 热泵型干燥热风机燃料种类：电能； 热泵型干燥热风机加热方式:间接加热; 排粮电机功率（kw）：0.1； 提升机生产率（t/h）:13; 提升机电机功率（kw）：1.5； | 22600.0000 | 购机补贴(通用类) |  | 浙江宁波
848 | 收获后处理机械 | 干燥机械 | 谷物烘干机 | 批处理量10-20t循环式谷物烘干机 | 宁波天海制冷设备有限公司 | 热泵型谷物干燥机 | 5HXRG-100B | 型号规格：5HXRG-100B 干燥方式(直接加热/间接加热)：间接加热； 干燥机机体外形尺寸（长*宽*高）（mm）：3900*3000*8700； 批次处理量（t）:10; 干燥段数量/高度（个/mm）:1/1180； 装机容量（m3）:18.2; 缓苏段数量/每段高度（个/mm）:8/552； 热风机数量（个）：1； 热风机型号名称：4-72-6A-4型离心式通风机； 热风机转速（r/min）:1450; 热风机风压（Pa）:1200-800; 热风机流量(m3/h):8000-14500; 热风机电机功率（kw）:5.5; 热泵型干燥热风机型号名称：5RWF160型热泵型干燥热风机 热泵型干燥热风机换热器型式：铝箔翅片铜管式 热泵型干燥热风机电机功率（kw）：45； 热泵型干燥热风机制功率量（输出热量）（KJ/h）:576000; 热泵型干燥热风机压缩机型式：涡旋式； 热泵型干燥热风机燃料种类：电能； 热泵型干燥热风机加热方式:间接加热; 排粮电机功率（kw）：0.1； 提升机生产率（t/h）:13; 提升机电机功率（kw）：1.1. | 22600.0000 | 购机补贴(通用类) |  | 浙江宁波
849 | 收获后处理机械 | 干燥机械 | 谷物烘干机 | 批处理量10-20t循环式谷物烘干机 | 宁波天海制冷设备有限公司 | 热泵型谷物干燥机 | 5HXRG-120B | 型号规格：5HXRG-120B 干燥方式(直接加热/间接加热)：间接加热； 干燥机机体外形尺寸（长*宽*高）（mm）：3900*3000*9800； 批次处理量（t）:12; 干燥段数量/高度（个/mm）:1/1180； 装机容量（m3）:22.6; 缓苏段数量/每段高度（个/mm）:10/552； 热风机数量（个）：1； 热风机型号名称：4-72-6A-4型离心式通风机； 热风机转速（r/min）:1450; 热风机风压（Pa）:1200-800; 热风机流量(m3/h):8000-14500; 热风机电机功率（kw）:5.5; 热泵型干燥热风机型号名称：5RWF160型热泵型干燥热风机 热泵型干燥热风机换热器型式：铝箔翅片铜管式 热泵型干燥热风机电机功率（kw）：45； 热泵型干燥热风机制功率量（输出热量）（KJ/h）:576000; 热泵型干燥热风机压缩机型式：涡旋式； 热泵型干燥热风机燃料种类：电能； 热泵型干燥热风机加热方式:间接加热; 排粮电机功率（kw）：0.1； 提升机生产率（t/h）:13; 提升机电机功率（kw）：1.1. | 22600.0000 | 购机补贴(通用类) |  | 浙江宁波
850 | 收获后处理机械 | 干燥机械 | 谷物烘干机 | 批处理量10-20t循环式谷物烘干机 | 宁波天海制冷设备有限公司 | 热泵型谷物干燥机 | 5HXRG-100 | 型号名称：5HXRG-100型热泵型谷物干燥机 结构型式：循环式； 干燥方式：间接加热； 烘干机机体外形尺寸（长*宽*高）（mm）：2060*1650*7450； 批次处理量（t）:10; 干燥速率(%/h):0.4~1.0; 干燥段高度（mm）:920(数量1段)； 缓苏段高度（mm）:5520(数量1段)； 有效容积（m3）:18.2; 热风温度范围（℃）：35~60； 排粮电机功率（kw）：0.1； 提升机生产率（t/h）:10; 提升机电机功率（kw）：1.5； 热风机数量：1； 热风机型号名称：4-72-6A型离心式通风机； 热风机转速（r/min）:1450; 热风机风压（Pa）:1139-724; 热风机流量(m3/h):6677-13353 热风机电机功率（kw）:4; 烘干机电机总功率（kw）：7.07； 热泵型号名称：5RWF80型热泵型干燥热风机 热泵额定功率（输入功率）（kw）：30.2； 热泵额定制热量（输出热量）（KJ/h）:396000; 热泵压缩机型式：涡旋式； 热泵压缩机数量（个或组）：6； 热泵辅助电加热功率（kw）:13.5; 热泵输出热风最高温度（℃）：60. | 22600.0000 | 购机补贴(通用类) |  | 浙江宁波
851 | 耕整地机械 | 耕地机械 | 微耕机 | 4kW及以上柴油机微耕机 | 重庆成耕农机有限公司 | 微耕机 | 1WG4.0-105FC-ZC | 配套动力型号，电控单体泵风冷柴油机KM178FD；标定功率，4.0kW；标定转速，3600R/MIN；外形尺寸：1600*1060*950；传动方式，齿轮传动；连接方式，直联式；耕幅：1050mm | 800.0000 | 购机补贴(非通用类) |  | 重庆市
852 | 耕整地机械 | 耕地机械 | 微耕机 | 4kW及以上汽油机微耕机 | 重庆成耕农机有限公司 | 微耕机 | 1WG4.0-90FQ-DL | 配套动力型号，风冷汽油机170F/P；标定功率，4.0kW；标定转速，3600R/MIN；外形尺寸：1500×910×950；发动机到变速箱为皮带传动，变速箱内为链条传动；离合器为张紧轮式离合；耕幅,900mm；耕深≥100mm | 600.0000 | 购机补贴(非通用类) |  | 重庆市
853 | 耕整地机械 | 耕地机械 | 微耕机 | 4kW及以上汽油机微耕机 | 重庆成耕农机有限公司 | 微耕机 | 1WG4.0-95FQ-ZC | 配套动力型号名称:170F汽油机；配套发动机标定功率:4.0KW；配套动力额定转速:3600R/MIN；外形尺寸：1600×960×1000；传动方式:齿轮传动；连接方式:直联式；旋耕刀型号:Ⅱ型旱地刀；耕宽1000MM | 600.0000 | 购机补贴(非通用类) |  | 重庆市
854 | 耕整地机械 | 耕地机械 | 微耕机 | 4kW及以上汽油机微耕机 | 重庆瑞尔杰机械有限公司 | 微耕机 | 1WG4.0-95FQ-ZC | 配套动力型号名称:170F汽油机；手拉回复式反冲起动；配套发动机标定功率:4.0KW；配套动力额定转速:3600R/MIN；外形尺寸：1540×960×950；传动方式:齿轮传动；连接方式:直联式；旋耕刀型号:Ⅱ型旱地刀；耕宽1000MM | 600.0000 | 购机补贴(非通用类) |  | 重庆市
855 | 耕整地机械 | 耕地机械 | 微耕机 | 4kW及以上汽油机微耕机 | 重庆瑞尔杰机械有限公司 | 微耕机 | 1WG4.0-90FQ-DL | 配套动力型号，风冷汽油机170F/P；手拉回复式反冲起动；标定功率，4.0kW；标定转速，3600R/MIN；外形尺寸：1510×910×985；发动机到变速箱为皮带传动，变速箱内为链条传动；离合器为张紧轮式离合；耕幅,900mm；耕深≥100mm | 600.0000 | 购机补贴(非通用类) |  | 重庆市
856 | 耕整地机械 | 耕地机械 | 旋耕机 | 单轴2-2.5m旋耕机 | 潍坊悍马农业装备有限公司 | 旋耕机 | 1GQN-200 | 外形尺寸（长×宽×高）：1200×2250×1100；结构质量kg：360；配套动力kW：44.1-58.8；幅宽cm：200；耕深cm：≥12；传动方式：中间齿轮传动；结构形式：框架式；与拖拉机连接方式：标准三点悬挂；设计转速r/min：213-310；最大回转半径mm：245；旋耕刀数量：56把；旋耕刀型号：IT245 | 1800.0000 | 购机补贴(通用类) |  | 山东省
857 | 耕整地机械 | 耕地机械 | 旋耕机 | 单轴1.5-2m旋耕机 | 潍坊悍马农业装备有限公司 | 旋耕机 | 1GQN-160 | 外形尺寸（长×宽×高）：960×1800×1000；结构质量kg：235；配套动力kW：25.7-29.4；幅宽cm：160；耕深cm：≥12；传动方式：中间齿轮传动；与拖拉机连接方式：标准三点悬挂；动力输出轴转速r/min：720；设计转速r/min：213-310；最大回转半径mm：225；旋耕刀数量：40把；旋耕刀型号：IT225 | 930.0000 | 购机补贴(通用类) |  | 山东省
858 | 耕整地机械 | 耕地机械 | 旋耕机 | 单轴2-2.5m旋耕机 | 潍坊悍马农业装备有限公司 | 旋耕机 | 1GQN-230 | 外形尺寸（长×宽×高）：1250×2510×1150；结构质量kg：385；配套动力kW：66.2-81.1；幅宽cm：230；耕深cm：≥12；传动方式：中间齿轮传动；动力输出轴转速r/min：720；设计转速r/min：213-340；最大回转半径mm：245；旋耕刀型号：IT245 | 1800.0000 | 购机补贴(通用类) |  | 山东省
859 | 田间管理机械 | 中耕机械 | 田园管理机 | 4kW及以上汽油机田园管理机 | 费县华源农业装备工贸有限公司 | 田园管理机 | 3TGQ-4Z | 结构型式：双轴/轮式；外形尺寸：1490*700*940mm；扶把水平可调整：扶把上下可调整；发动机输出传动方式：齿轮传动；主离合器型式：摩擦片式，主离合器常开状态；标定功率4.0KW;标定转速3600r/min；配套培土装置型式：旋刀式；培土装置最大工作宽度300mm：配套开沟装置型式：旋刀式；开沟装置最大工作宽度300mm。 | 600.0000 | 购机补贴(非通用类) |  | 山东省
860 | 耕整地机械 | 耕地机械 | 微耕机 | 4kW及以上汽油机微耕机 | 费县华源农业装备工贸有限公司 | 微耕机 | 1WGQ4-85 | 结构型式：前置式；配套170F汽油机，标定功率4.0KW,制造企业：重庆鼎工机电有限公司，发动机启动方式：手拉式；燃油种类:汽油；外形尺寸：1750*870*945mm;作业速度0.0.06-0.12m/s；作业小时生产率0.1~0.2h㎡/（h.m);单位面积燃油消耗量:≤27kg/h㎡；扶把振动≤10m/s²，作业幅宽:850mm；发动机输出传动方式:皮带传动 ；刀辊传动方式：链条传动；扶把调整幅度:水平方向左右各45度、垂直方向40度； 刀辊转速:低档130，高档150（r/min）； 刀辊最大回转半径:165 mm；安装刀数:24把 ；旋耕刀型号:165 ；主离合器型式:牙嵌式； 主离合器状态：常开。 | 600.0000 | 购机补贴(非通用类) |  | 山东省
861 | 田间管理机械 | 中耕机械 | 田园管理机 | 4kW及以上汽油机田园管理机 | 费县华源农业装备工贸有限公司 | 田园管理机 | 3TGQ-5A | 结构型式：双轴、轮式；外形尺寸：1600*660*1020；扶把水平调整：可调；扶把上下调整：可调；发动机输出传动方式：皮带传动；主离合器型式：涨紧轮式；主离合器状态：常开；标定功率5.2KW;标定转速1800r/min；配套开沟装置型式：旋刀式；配套开沟装置最大工作宽度：300mm;配套培土装置型式：旋刀式；配套培土装置最大工作宽度：300mm。 | 600.0000 | 购机补贴(非通用类) |  | 山东省
862 | 田间管理机械 | 中耕机械 | 田园管理机 | 4kW及以上汽油机田园管理机 | 费县华源农业装备工贸有限公司 | 田园管理机 | 3TGQ-5.2 | 结构型式：双轴、轮式；外形尺寸：1600*660*1020；扶把水平调整：可调；扶把上下调整：可调；发动机输出传动方式：皮带传动；主离合器型式：涨紧轮式；主离合器状态：常开；标定功率5.2KW;标定转速1800r/min；配套开沟装置型式：旋刀式；配套开沟装置最大工作宽度：300mm;配套培土装置型式：旋刀式；配套培土装置最大工作宽度：300mm。 | 600.0000 | 购机补贴(非通用类) |  | 山东省
863 | 田间管理机械 | 中耕机械 | 田园管理机 | 4kW及以上柴油机田园管理机 | 费县华源农业装备工贸有限公司 | 田园管理机 | 3TG-6.5 | 结构尺寸(长*宽*高):1500*950*1150mm;整机质量:133kg;配套动力:6.3kw;结构型式:双轮驱动式;主传动方式:皮带+齿轮;离合器型式:涨紧轮式;驱动轮型式:胶轮;作业速度:≥2km/h;发动机型号:KAGS450-1;标定转速:1800r/min;燃油种类:柴油;配套开沟、培土刀具，开沟器型式:旋刀式(10把);开沟幅宽:12cm;开沟深度:15-25cm;开沟器连接方式:直联;培土器型式:旋刀式(10把);培土器连接方式:直联;培土幅宽:28cm;培土高度:15~25cm. | 800.0000 | 购机补贴(非通用类) |  | 山东省
864 | 耕整地机械 | 耕地机械 | 微耕机 | 4kW及以上汽油机微耕机 | 费县华源农业装备工贸有限公司 | 微耕机 | 1WG-4.6Q | 结构型式：前置式；配套173F/P型汽油机，标定功率4.6KW,标定转速3600r/min，制造商：重庆鼎工机电有限公司，发动机启动方式：手拉式；燃油种类:汽油；外形尺寸：1780*870*990mm;作业速度0.1-0.3m/s；作业小时生产率0.06~0.12h㎡/（h.m);扶把振动≤10m/s²， 单位面积燃油消耗量:≤28kg/h㎡；耕宽:850mm；发动机输出传动方式:皮带式 ；刀辊传动方式：链传动；扶把调整幅度:水平方向180度、垂直方向40度； 刀辊转速:低档130，高档150（r/min）； 刀辊最大回转半径:165 mm；安装刀数:24把 ；旋耕刀型号:S150 ；主离合器型式:牙嵌式； 主离合器状态：常开。 | 600.0000 | 购机补贴(非通用类) |  | 山东省
865 | 田间管理机械 | 中耕机械 | 田园管理机 | 4kW及以上柴油机田园管理机 | 费县华源农业装备工贸有限公司 | 田园管理机 | 3TG-6 | 结构型式:双轴/轮式;外形尺寸:1720*720*940mm;扶把水平可调整:扶把上下可调整;发动机输出传动方式:皮带传动;主离合器型式:涨紧轮式,主离合器常开状态;发动机型号：KAGS450-2,发动机厂家：无锡凯奥动力机械有限公司，标定功率6.3KW;标定转速3600r/min;配套开沟、培土刀具，培土装置型式:旋刀式;培土装置最大工作宽度300mm:配套开沟装置型式:旋刀式;开沟装置最大工作宽度300mm: | 800.0000 | 购机补贴(非通用类) |  | 山东省
866 | 田间管理机械 | 中耕机械 | 田园管理机 | 4kW及以上柴油机田园管理机 | 费县华源农业装备工贸有限公司 | 田园管理机 | 3TG-6Z | 结构型式：双轴/轮式；外形尺寸：1550*700*940mm；扶把水平可调整：扶把上下可调整；发动机输出传动方式：齿轮传动；主离合器型式：摩擦片式，主离合器常开状态；标定功率6.3KW;标定转速3600r/min；配套培土装置型式：旋刀式；培土装置最大工作宽度300mm：配套开沟装置型式：旋刀式；开沟装置最大工作宽度300mm。 | 800.0000 | 购机补贴(非通用类) |  | 山东省
867 | 田间管理机械 | 中耕机械 | 田园管理机 | 4kW及以上汽油机田园管理机 | 费县华源农业装备工贸有限公司 | 田园管理机 | 3TGQ-5 | 结构型式：双轴/轮式；外形尺寸：1720*700*940mm；扶把水平可调整：扶把上下可调整；发动机输出传动方式：皮带传动；主离合器型式：涨紧轮式，主离合器常开状态；标定功率5.2KW;标定转速3600r/min；配套培土装置型式：旋刀式；培土装置最大工作宽度300mm：配套开沟装置型式：旋刀式；开沟装置最大工作宽度300mm。 | 600.0000 | 购机补贴(非通用类) |  | 山东省
868 | 田间管理机械 | 中耕机械 | 田园管理机 | 4kW及以上汽油机田园管理机 | 费县华源农业装备工贸有限公司 | 田园管理机 | 3TGQ-5Z | 结构型式：双轴/轮式；外形尺寸：1490*700*940mm；扶把水平可调整：扶把上下可调整；发动机输出传动方式：齿轮传动；主离合器型式：摩擦片式，主离合器常开状态；标定功率5.2KW;标定转速3600r/min；配套培土装置型式：旋刀式；培土装置最大工作宽度300mm：配套开沟装置型式：旋刀式；开沟装置最大工作宽度300mm。 | 600.0000 | 购机补贴(非通用类) |  | 山东省
869 | 田间管理机械 | 中耕机械 | 田园管理机 | 4kW及以上汽油机田园管理机 | 费县华源农业装备工贸有限公司 | 田园管理机 | 3TGQ-4A | 结构型式:双轴/轮式;外形尺寸:1490*700*940mm;扶把水平可调整:扶把上下可调整;发动机输出传动方式:皮带传动;主离合器型式:涨紧轮式,主离合器常开状态;配套动力型号：170F，制造厂家：山东华盛中天机械集团股份有限公司，标定功率4.0KW;标定转速3600r/min;配套开沟、培土刀具，培土装置型式:旋刀式;培土装置最大工作宽度300mm:配套开沟装置型式:旋刀式;开沟装置最大工作宽度300mm: | 600.0000 | 购机补贴(非通用类) |  | 山东省
870 | 田间管理机械 | 中耕机械 | 田园管理机 | 4kW及以上汽油机田园管理机 | 费县华源农业装备工贸有限公司 | 田园管理机 | 3TGQ-5.5 | 结构型式:手扶双轴皮带式;外形尺寸(长×宽×高)1580×640×970MM;主变速箱结构型式:齿轮式;扶手把水平调整范围:270度;扶手把上下调整范围:35度;发动机输出传动方式:皮带传动;主离合器型式:张紧式;主离合器状态:常开;行走轮型式:胶轮;作业时驱动轮型式:铁轮;行驶速度:≥0.5km/h;配套动力:生产企业山东华盛中天机械集团股份有限公司,动力型号188F-1,结构型式:单缸、风冷四冲程,标定功率5.5KW,额定转速1800r/min,起动方式:回弹式绳索起动,燃油种类:汽油;配套开沟、培土刀具，开沟器型式:旋刀式、传动方式:链传动、连接方式:直联;工作幅宽24CM、工作速度≥0.5km/h、开沟深度10-15CM;配套培土器型式:旋刀式、传动方式:链传动、连接方式:直联、工作幅宽24CM、培土高度10-20CM. | 600.0000 | 购机补贴(非通用类) |  | 山东省
871 | 田间管理机械 | 中耕机械 | 田园管理机 | 4kW及以上汽油机田园管理机 | 费县华源农业装备工贸有限公司 | 田园管理机 | 3TG-4.6Q | 结构型式：双轮驱动式；工作状态外形尺寸（长*宽*高）:1580*950*1020mm（开沟、培土）; 主变速箱型式：齿轮式；扶手把水平调整范围270度；扶手把上下调整范围：20度；发动机输出传动方式：皮带+齿轮；主离合器型式：涨紧轮式；主离合器状态：常开；行走轮型式：胶轮；作业时驱动轮型式：铁轮；行驶速度≥2km/h： 配套动力企业：重庆鼎工机电有限公司，动力型号173F(1/2)/P；动力型式：单缸、风冷、四冲程；标定功率:4.6 kw；额定转速:1800r/min；起动方式：回弹式绳索起动； 燃油种类:汽油 ；配套开沟、培土刀具，开沟器型式:旋刀式(10把），传动方式：皮带+齿轮+链条，连接方式:直联 ， 开沟幅宽:12 cm，开沟速度≥0.5km/h，开沟深度:15-25 cm；配套培土器型式:旋刀式(10把），传动方式：皮带+齿轮+链条，连接方式:直联 ，培土速度≥1.0km/h， 培土幅宽:28cm， 培土高度:15~25cm。 | 600.0000 | 购机补贴(非通用类) |  | 山东省
872 | 田间管理机械 | 中耕机械 | 田园管理机 | 4kW及以上汽油机田园管理机 | 费县华源农业装备工贸有限公司 | 田园管理机 | 3TGQ-4 | 结构型式:手扶双轴皮带式；配套发动机生产厂家:重庆鼎工机电有限公司；标定功率4.0KW；发动机型号170F/P；外形尺寸(长×宽×高)1520×820×900MM；结构质量90KG；主传动方式:齿轮；连接方式:直联；配套开沟、培土刀具，开沟器型式:旋刀式、工作幅宽22CM、开沟深度10-15CM、传动方式：链传动、连接方式:直联；配套培土器型式:旋刀式、工作幅宽28CM、传动方式：链传动、连接方式:直联、培土高度10-20CM. | 600.0000 | 购机补贴(非通用类) |  | 山东省
873 | 耕整地机械 | 耕地机械 | 微耕机 | 4kW及以上汽油机微耕机 | 费县华源农业装备工贸有限公司 | 微耕机 | 1WG-4Q | 结构型式：前置式；配套170F汽油机，标定功率4.0KW,制造企业：山东华盛中天机械集团股份有限公司，发动机启动方式：手拉式；燃油种类:汽油；外形尺寸：1750*870*945mm;作业速度0.1-0.2m/s；作业小时生产率0.06~0.12h㎡/（h.m);扶把振动≤10m/s²， 单位面积燃油消耗量:≤27kg/h㎡；耕宽:850mm；发动机输出传动方式:皮带式 ；刀辊传动方式：链传动；扶把调整幅度:水平方向180度、垂直方向40度； 刀辊转速:低档130，高档150（r/min）； 刀辊最大回转半径:165 mm；安装刀数:24把 ；旋耕刀型号:S150 ；主离合器型式:牙嵌式； 主离合器状态：常开。 | 600.0000 | 购机补贴(非通用类) |  | 山东省
874 | 收获机械 | 谷物收获机械 | 自走履带式谷物联合收割机（全喂入） | 0.6-1kg/s自走履带式谷物联合收割机（全喂入），包含1-1.5kg/s自走履带式水稻联合收割机（全喂入） | 四川红驰农机制造有限公司 | 履带式谷物联合收割机 | 4LZ-0.6B | 结构型式：全喂入；整机外形尺寸（工作状态，长×宽×高)mm：3000x1200x1550；结构质量:480（kg）；割台工作幅宽：1100mm（全喂入）；最小离地间隙：200mm；割刀型式 ：Ⅱ型；拨禾轮型式：偏心弹齿式；脱粒机构布置方式（全喂入）：齿钉式；凹板筛型式：栅格式；复脱方式：无；变速机构型式：有级式、有倒挡；驱动方式：履带自走式；制动器型式：牙嵌式；驱动桥型式：无；驾驶室类型：无；卸粮方式：人工；履带规格（节距mm×节数×宽mm）：72x35x250；履带轨距（mm）：620。 | 7500.0000 | 购机补贴(通用类) |  | 四川省
875 | 收获机械 | 谷物收获机械 | 自走履带式谷物联合收割机（全喂入） | 0.6-1kg/s自走履带式谷物联合收割机（全喂入），包含1-1.5kg/s自走履带式水稻联合收割机（全喂入） | 四川红驰农机制造有限公司 | 履带式谷物联合收割机 | 4LZ-0.6C | 结构型式：全喂入；整机外形尺寸（工作状态，长×宽×高)mm：2500x1150x1350；结构质量:430（kg）；割台工作幅宽：1000mm（全喂入）；最小离地间隙：210mm；割刀型式 ：Ⅱ型；拨禾轮型式：偏心弹齿式；脱粒机构布置方式（全喂入）：齿钉式；凹板筛型式：栅格式；复脱方式：无；变速机构型式：有级式、有倒挡；驱动方式：履带自走式；制动器型式：牙嵌式；驱动桥型式：无；驾驶室类型：无；卸粮方式：人工；履带规格（节距mm×节数×宽mm）：72x31x250；履带轨距（mm）：560。 | 7500.0000 | 购机补贴(通用类) |  | 四川省
876 | 农产品初加工机械 | 碾米机械 | 组合米机 | 7.5kW及以上组合米机 | 湖北佳粮机械股份有限公司 | 组合碾米机 | 6LN-15/15SFz | 配套总功率：25.17kw；产量：600-700kg/h；碾米辊型式：砂辊；碾米辊尺寸￠150×400mm；胶辊尺寸：￠152×224；主机外形尺寸：3540×2370×2920mm；碾米机主轴转速1380r/min；上料方式：自动上料；清选型式：比重式+筛选，谷糙分离型式：重力筛选。成套设备包含有：剥壳机一台,清选机一台,碾米装置一套,提升装置一套,粉碎装置一套,抛光装置一套。 | 6800.0000 | 购机补贴(非通用类) |  | 湖北省
877 | 农产品初加工机械 | 碾米机械 | 组合米机 | 7.5kW及以上组合米机 | 湖北佳粮机械股份有限公司 | 组合碾米机 | 6LN-15/15SFp | 配套总功率：20.37kw；产量：500－600kg/h；碾米辊型式：砂辊；碾米辊尺寸￠150×400mm；胶辊尺寸：￠152×224；主机外形尺寸：2900×1930×2830mm；碾米机主轴转速1380r/min；上料方式：自动上料；清选型式：比重式+筛选，谷糙分离型式：平面筛选。成套设备包含有：剥壳机一台,清选机一台,碾米装置一套,提升装置一套,粉碎装置一套,抛光装置一套。 | 6800.0000 | 购机补贴(非通用类) |  | 湖北省
878 | 农产品初加工机械 | 碾米机械 | 组合米机 | 7.5kW及以上组合米机 | 湖北佳粮机械股份有限公司 | 组合碾米机 | 6LN-20/15SZ | 结构型式：砻碾组合式，配套动力：24.55kw，碾米辊尺寸(直径×长度)mm:Φ150×400，外形尺寸(长×宽×高)mm：4100×2800×3000，主轴转速（r/min）：1350-1400，产量：1000-1500kg/h，上料方式/结构型式：自动上料/畚斗提升，清选结构型式：平衡旋转/重力筛选，成套设备：碾米装置一套，剥壳机一台，清选机一台,抛光装置一套，提升装置一套。 | 6800.0000 | 购机补贴(非通用类) |  | 湖北省
879 | 田间管理机械 | 中耕机械 | 田园管理机 | 4kW及以上汽油机田园管理机 | 费县华源农业装备工贸有限公司 | 田园管理机 | 3TGQ-4H | 结构型式:双轴/轮式;外形尺寸:1900*550*940mm;扶把水平可调整:扶把上下可调整;发动机输出传动方式:皮带传动;主离合器型式:涨紧轮式,主离合器常开状态;配套动力型号：170F,发动机厂家：山东华盛中天机械集团股份有限公司，标定功率4.0KW;标定转速3600r/min;配套开沟、培土刀具，培土装置型式:旋刀式;培土装置最大工作宽度300mm:配套开沟装置型式:旋刀式;开沟装置最大工作宽度300mm: | 600.0000 | 购机补贴(非通用类) |  | 山东省
880 | 耕整地机械 | 耕地机械 | 微耕机 | 4kW及以上汽油机微耕机 | 重庆聚帮机械设备有限责任公司 | 微耕机 | 1WG4.0-100FQ-ZC | 结构型式：手扶式； 配套发动机汽油机标定功率：4.0kw，标定转速：3600 r/min；类型：单缸、四冲程、强制冷风、顶置气门汽油机；整机外形尺寸（长 mm×宽 mm×高 mm）：1515×1000×930；工作幅宽：990mm；传动方式：直联；刀棍：锥齿传动；旋耕刀型号：旱地刀；主离合器型式：摩擦片式（常开） | 600.0000 | 购机补贴(非通用类) |  | 重庆市
881 | 耕整地机械 | 耕地机械 | 微耕机 | 4kW及以上柴油机微耕机 | 重庆聚帮机械设备有限责任公司 | 微耕机 | 1WG4.05-100FC-ZC | 结构型式:手持式 配套发动机标定功率:4.05kW 配套发动机标定转速:3600r/min 配套发动机起动方式:手拉起动 配套发动机燃油种类:柴油 整机外形尺寸（长×宽×高） 1570×1020×950(mm) 作业速度:0.1-0.3m/s 扶把振动:≤50m/s2 作业小时生产率:≥0.04hm2/(h·m) 单位作业面积燃油消耗量:≤30kg/hm2 工作幅宽:1000mm 发动机输出传动方式:直联 刀辊传动方式:齿轮传动 扶把调整幅度（水平方向）:0（º） 扶把调整幅度（垂直方向）:205（º） 刀辊设计转速:快档：130；慢档：95r/min 刀辊最大回转半径:180mm 刀辊总安装刀数：32 旋耕刀型式：旱地刀 主离合器型式：摩擦片式 主离合器状态：常开 | 800.0000 | 购机补贴(非通用类) |  | 重庆市
882 | 耕整地机械 | 耕地机械 | 微耕机 | 4kW及以上柴油机微耕机 | 重庆聚帮机械设备有限责任公司 | 微耕机 | 1WG4.1-105FC-ZC | 结构型式：手持式 配套发动机标定功率:4.1kW 配套发动机标定转速:3600r/min 配套发动机起动方式:手拉起动 配套发动机燃油种类:柴油 整机外形尺寸（长×宽×高）:1750×1060×1000mm 作业速度:0.1～0.3m/s 扶把振动：≤50m/s2 作业小时生产率：≥0.04hm2/(h·m) 单位作业面积燃油消耗量：≤30kg/hm2 工作幅宽;1050mm 发动机输出传动方式:直联 刀辊传动方式:齿轮传动 扶把调整幅度（水平方向）:0（º） 扶把调整幅度（垂直方向）:100（º） 刀辊设计转速快档：127；慢档：75:r/min 刀辊最大回转半径:180mm 刀辊总安装刀数：32 旋耕刀型式：旱地刀 主离合器型式：摩擦片式 主离合器状态：常开 | 800.0000 | 购机补贴(非通用类) |  | 重庆市
883 | 耕整地机械 | 耕地机械 | 微耕机 | 4kW及以上汽油机微耕机 | 重庆聚帮机械设备有限责任公司 | 微耕机 | 1WG4.0-65FQ-ZC | 结构型式：手持式 配套发动机标定功率：4.0kW 配套发动机标定转速：3600r/min 配套发动机起动方式：手拉起动 配套发动机燃油种类：汽油 整机外形尺寸（长×宽×高）：1500×660×850mm 作业速度:0.05～0.2m/s 扶把振动；≤50m/s2 作业小时生产率:≥0.02hm2/(h·m) 单位作业面积燃油消耗量:≤35kg/hm2 工作幅宽:650mm 发动机输出传动方式:直联 刀辊传动方式:齿轮传动 扶把调整幅度（水平方向）:0（º） 扶把调整幅度（垂直方向）:30（º） 刀辊设计转速:300r/min 刀辊最大回转半径:160mm 刀辊总安装刀数:18 旋耕刀型式:旱地刀 主离合器型式:摩擦片式 主离合器状态:常开 | 600.0000 | 购机补贴(非通用类) |  | 重庆市
884 | 耕整地机械 | 耕地机械 | 微耕机 | 4kW及以上汽油机微耕机 | 重庆聚帮机械设备有限责任公司 | 微耕机 | 1WG4.0-80FQ-DL | 结构型式:手持式 配套发动机标定功率:4.0kW 配套发动机标定转速:3600r/min 配套发动机起动方式:手拉起动 配套发动机燃油种类:汽油 整机外形尺寸（长×宽×高）:1500×810×870mm 作业速度:0.1～0.3m/s 扶把振动:≤50m/s2 作业小时生产率:≥0.04hm2/(h·m) 单位作业面积燃油消耗量:≤35kg/hm2 工作幅宽:800mm 发动机输出传动方式:皮带传动 刀辊传动方式:链条传动 扶把调整幅度（水平方向）:0（º） 扶把调整幅度（垂直方向）:195（º） 刀辊设计转速:快档：145；慢档：105r/min 刀辊最大回转半径;180mm 刀辊总安装刀数：32 旋耕刀型式：旱地刀 主离合器型式：张紧轮式 主离合器状态：常开 | 600.0000 | 购机补贴(非通用类) |  | 重庆市
885 | 耕整地机械 | 耕地机械 | 微耕机 | 4kW及以上柴油机微耕机 | 重庆聚帮机械设备有限责任公司 | 微耕机 | 1WG6.3-135FC-ZC | 结构型式:手持式 配套发动机标定功率:6.3kW 配套发动机标定转速:3600r/min 配套发动机起动方式:手拉起动 配套发动机燃油种类:柴油 整机外形尺寸（长×宽×高）:1750×1360×1000mm 作业速度:0.1～0.3m/s 扶把振动:≤50m/s2 作业小时生产率:≥0.04hm2/(h·m) 单位作业面积燃油消耗量:≤30kg/hm2 工作幅宽:1350mm 发动机输出传动方式:直联 刀辊传动方式:齿轮传动 扶把调整幅度（水平方向）:0（º） 扶把调整幅度（垂直方向）:100（º） 刀辊设计转速:快档：127；慢档：75r/min 刀辊最大回转半径:180mm 刀辊总安装刀数:38 旋耕刀型式:旱地刀 主离合器型式:摩擦片式 主离合器状态:常开 | 800.0000 | 购机补贴(非通用类) |  | 重庆市
886 | 耕整地机械 | 耕地机械 | 旋耕机 | 单轴2-2.5m旋耕机 | 连云港市连发机械有限公司 | 旋耕机 | 1GK-200 | 结构型式：框架式；整机外形尺寸（长×宽×高）：1050×2340×1030mm；作业速度范围（m/s）：0.56～1.39；工作幅宽（cm）：200；耕深（cm）：≥12；刀轴型式：单轴；刀轴连接型式：接盘式；传动型式：侧边传动；运输方式：普通型；刀辊设计转速（r/min）：199、230（N动=540），265（N动=540）：刀辊最大回转半径（mm）:245;刀辊总安装刀数(把):64;旋耕刀型号:IT245;限深装置型式:限深板;镇压型式:拖板;配套拖拉机标定功率范围(kW):51.5～73.5;配套拖拉机动力输出轴转速(r/min):540、720。 | 1800.0000 | 购机补贴(通用类) |  | 江苏省
887 | 耕整地机械 | 耕地机械 | 旋耕机 | 单轴2-2.5m旋耕机 | 连云港市连发机械有限公司 | 旋耕机 | 1GK-230 | 结构型式：框架式；整机外形尺寸（长×宽×高）：1100×2640×1130mm；作业速度范围（m/s）：0.56～1.39；工作幅宽（cm）：230；耕深（cm）：≥12；刀轴型式：单轴；刀轴连接型式：接盘式；传动型式：侧边传动；运输方式：普通型；刀辊设计转速（r/min）：199、230（N动=540），265（N动=540）：刀辊最大回转半径（mm）:245;刀辊总安装刀数(把):68;旋耕刀型号:IT245;限深装置型式:限深板;镇压型式:拖板;配套拖拉机标定功率范围(kW):66.2～88.2;配套拖拉机动力输出轴转速(r/min):540、720。 | 1800.0000 | 购机补贴(通用类) |  | 江苏省
888 | 耕整地机械 | 整地机械 | 起垄机 | 1-2m起垄机 | 连云港市连发机械有限公司 | 烟地起垄机 | 1GZN-135V1 | 配套动力：33.1-44.1kW；外形尺寸：1400×1583×1152㎜；结构质量：370㎏；工作幅宽：135㎝；小时生产率（h㎡/h）：017-0.50；起垄数：1个，传动方式：中间齿轮传动；与拖拉机连接方式：标准三点悬挂；刀片型号：IT245+专用刀片；刀片数量：16+24把，配套动力输出轴转速（r/min）：540/720 | 1000.0000 | 购机补贴(非通用类) |  | 江苏省
889 | 耕整地机械 | 整地机械 | 起垄机 | 1-2m起垄机 | 连云港市连发机械有限公司 | 烟地起垄机 | 1GZN-150Y | 配套动力：33.1-51.4kW；外形尺寸：1200×1600×980㎜；结构质量：360㎏；传动方式：侧边传动；旋耕部分与拖拉机连接方式：三点悬挂；工作幅宽：150㎝；旋耕刀型号：专用刀；总安装刀数：14把；起垄部分与拖拉机连接方式：三点悬挂；工作垄数：1个。 | 1000.0000 | 购机补贴(非通用类) |  | 江苏省
890 | 耕整地机械 | 耕地机械 | 旋耕机 | 单轴1.5-2m旋耕机 | 连云港市连发机械有限公司 | 旋耕机 | 1GKN-150 | 结构型式：框架式；外形尺寸：1020×1760×1130㎜；作业速度范围（m/s）：0.69-1.81；工作幅宽(cm)：150㎝；耕深（㎝）：旱耕12-16，水耕14-18；刀轴型式：单轴型；刀轴连接型式：花键式；传动方式：中间齿轮传动；运输方式：普通型；刀辊设计转速（r/min）：200、230、235（N动=540），229、265、308（N动=720）；刀辊最大回转半径（㎜）：225，刀辊总安装刀数(把)：34；旋耕刀型号：IT225；限深装置型式：限深板；镇压型式：拖板；配套拖拉机动力输出轴转速(kW)：25.7-33.1；配套拖拉机动力输出轴转速（r/min）：540、720；结构质量（kg）：335。 | 930.0000 | 购机补贴(通用类) |  | 江苏省
891 | 耕整地机械 | 耕地机械 | 旋耕机 | 单轴1.5-2m旋耕机 | 连云港市连发机械有限公司 | 旋耕机 | 1GKN-160 | 结构型式：框架式；外形尺寸：1020×1860×1130㎜；作业速度范围（m/s）：0.69-1.81；工作幅宽(cm)：160㎝；耕深（㎝）：旱耕12-16，水耕14-18；刀轴型式：单轴型；刀轴连接型式：花键式；传动方式：中间齿轮传动；运输方式：普通型；刀辊设计转速（r/min）：200、230、235（N动=540），229、265、308（N动=720）；刀辊最大回转半径（㎜）：245，刀辊总安装刀数(把)：38；旋耕刀型号：IT245；限深装置型式：限深板；镇压型式：拖板；配套拖拉机动力输出轴转速(kW)：29.4-36.8；配套拖拉机动力输出轴转速（r/min）：540、720。 | 930.0000 | 购机补贴(通用类) |  | 江苏省
892 | 耕整地机械 | 耕地机械 | 旋耕机 | 单轴2-2.5m旋耕机 | 连云港市连发机械有限公司 | 旋耕机 | 1GQN-200S | 结构型式：框架式；外形尺寸：1020×2300×1160㎜；作业速度范围（m/s）：0.69-1.81；工作幅宽(cm)：200；耕深（㎝）：旱耕12-16，水耕14-18；刀轴型式：单轴型；传动方式：中间传动，刀辊设计转速（r/min）：200,230,235/226,265,295（540/720），刀辊最大回转半径（㎜）：245，总安装刀数(把)：58；旋耕刀型号：IT245；配套功率(kW)：40.5-47.8；配套动力输出轴转速（r/min）：540、720。 | 1800.0000 | 购机补贴(通用类) |  | 江苏省
893 | 耕整地机械 | 耕地机械 | 旋耕机 | 单轴1.5-2m旋耕机 | 连云港市连发机械有限公司 | 旋耕机 | 1GQN-180S | 结构型式：框架式；外形尺寸：1020×2060×1160㎜；作业速度范围（m/s）：0.69-1.81；工作幅宽(cm)：180；耕深（㎝）：旱耕12-16，水耕14-18；刀轴型式：单轴型；传动方式：中间传动，刀辊设计转速（r/min）：200,230,235/226,265,295（540/720），刀辊最大回转半径（㎜）：245，刀辊总安装刀数(把)：50；旋耕刀型号：IT245；配套功率(kW)：36.8-44.1；配套动力输出轴转速（r/min）：540、720。 | 930.0000 | 购机补贴(通用类) |  | 江苏省
894 | 耕整地机械 | 耕地机械 | 旋耕机 | 单轴2-2.5m旋耕机 | 连云港市连发机械有限公司 | 旋耕机 | 1GKN-230H | 结构型式：框架式；外形尺寸：1050×2636×1400㎜；作业速度范围（m/s）：0.69-1.81；工作幅宽(cm)：230；耕深（㎝）：旱耕12-16，水耕14-18；刀轴型式：单轴型；刀轴连接型式：接盘式；传动方式：中间传动；运输方式：普通型；刀辊设计转速（r/min）：230、235（N动=540），228、265（N动=720）；刀辊最大回转半径（㎜）：245，刀辊总安装刀数(把)：62；旋耕刀型号：IT245；限深装置型式：限深板；镇压型式：拖板；配套拖拉机动力输出轴转速(kW)：44.1-58.8；配套拖拉机动力输出轴转速（r/min）：540、720。 | 1800.0000 | 购机补贴(通用类) |  | 江苏省
895 | 耕整地机械 | 耕地机械 | 微耕机 | 4kW及以上汽油机微耕机 | 重庆润浩机械制造有限公司 | 微耕机 | 1WG4.0-80FQ-ZC | 1.规格型号:1WG4.0-80FQ-ZC;2.结构型式:手持式;3.配套发动机类型:170F/P汽油机;4.配套发动机标定功率:4.0KW;5.配套发动机额定转速:3600r/min;6.外形尺寸(长×宽×高):1665×800×970mm;7.传动方式:齿轮传动;8.联接方式:直联;9.扶把调整幅度:水平方向0°、垂直方向220°;10.刀棍最大回转半径:155mm;11.刀棍总安装刀数:24把;12.旋耕刀型号:旱地刀;13.主离合型式:摩擦片式;14.耕宽:800mm | 600.0000 | 购机补贴(非通用类) |  | 重庆市
896 | 耕整地机械 | 耕地机械 | 微耕机 | 4kW及以上柴油机微耕机 | 重庆润浩机械制造有限公司 | 微耕机 | 1WG5.3-135FC-ZC | 1、产品型号:1WG5.3-135FC-ZC;2、结构形式:手持式;3、配套发动机标定功率:5.3KW;4、配套发动机标定转速:3000r/min;5、配套发动机启动方式:手拉启动;6、配套发动机燃油种类:柴油;7、外形尺寸:1750×1360×1070mm;8、作业速度:0.1~0.3m/s;9、扶把振动:≤50m/s2;10、作业小时生产率:≥0.04hm2/(h?m);11、单位作业面积燃油消耗量:≤30kg/hm2;12、工作幅宽:1350mm;13、发动机输出传动方式:直联;14、刀棍传动方式:齿轮传动;15、扶把调整幅度(水平方向):0°;16、扶把调整幅度(垂直方向):90°;17、刀棍设计转速:快档,135r/min;慢档,80r/min;18、刀棍最大回转半径:180mm;19、刀棍总安装刀数:38把;20、旋耕刀型式:旱地刀;21、主离合器型式:摩擦片式;22、主离合器状态:常开. | 800.0000 | 购机补贴(非通用类) |  | 重庆市
897 | 耕整地机械 | 耕地机械 | 微耕机 | 4kW及以上柴油机微耕机 | 重庆润浩机械制造有限公司 | 微耕机 | 1WG4.0-105FC-ZC | 1、产品型号:1WG4.0-105FC-ZC;2、结构形式:手持式;3、配套发动机标定功率:4.0KW;4、配套发动机标定转速:3600r/min;5、配套发动机启动方式:手拉启动;6、配套发动机燃油种类:柴油;7、外形尺寸:1750×1060×1050mm;8、作业速度:0.1~0.3m/s;9、扶把振动:≤50m/s2;10、作业小时生产率:≥0.04hm2/(h?m);11、单位作业面积燃油消耗量:≤30kg/hm2;12、工作幅宽:1050mm;13、发动机输出传动方式:直联;14、刀棍传动方式:齿轮传动;15、扶把调整幅度(水平方向):0°;16、扶把调整幅度(垂直方向):90°;17、刀棍设计转速:快档,148r/min;慢档,84r/min;18、刀棍最大回转半径:180mm;19、刀棍总安装刀数:32把;20、旋耕刀型式:旱地刀;21、主离合器型式:摩擦片式;22、主离合器状态:常开. | 800.0000 | 购机补贴(非通用类) |  | 重庆市
898 | 耕整地机械 | 耕地机械 | 微耕机 | 4kW及以上汽油机微耕机 | 重庆润浩机械制造有限公司 | 微耕机 | 1WG4.0-95FQ-DLA | 1、产品型号:1WG4.0-95FQ-DLA;2、结构形式:手持式;3、配套发动机标定功率:4.0KW;4、配套发动机标定转速:3600r/min;5、配套发动机启动方式:手拉启动;6、配套发动机燃油种类:汽油;7、外形尺寸:1550×960×885mm;8、作业速度:0.1~0.3m/s;9、扶把振动:≤50m/s2;10、作业小时生产率:≥0.04hm2/(h?m);11、单位作业面积燃油消耗量:≤35kg/hm2;12、工作幅宽:950mm;13、发动机输出传动方式:皮带;14、刀棍传动方式:链条传动;15、扶把调整幅度(水平方向):0°;16、扶把调整幅度(垂直方向):210°;17、刀棍设计转速:快档,151r/min;慢档,109r/min;18、刀棍最大回转半径:190mm;19、刀棍总安装刀数:24把;20、旋耕刀型式:旱地刀;21、主离合器型式:张紧轮式;22、主离合器状态:常开. | 600.0000 | 购机补贴(非通用类) |  | 重庆市
899 | 耕整地机械 | 耕地机械 | 微耕机 | 4kW及以上汽油机微耕机 | 重庆润浩机械制造有限公司 | 微耕机 | 1WG4.0-95FQ-ZCA | 1、产品型号:1WG4.0-95FQ-ZCA;2、结构形式:手持式;3、配套发动机标定功率:4.0KW;4、配套发动机标定转速:3600r/min;5、配套发动机启动方式:手拉启动;6、配套发动机燃油种类:汽油;7、外形尺寸:1550×960×940mm;8、作业速度:0.1~0.3m/s;9、扶把振动:≤50m/s2;10、作业小时生产率:≥0.04hm2/(h?m);11、单位作业面积燃油消耗量:≤35kg/hm2;12、工作幅宽:950mm;13、发动机输出传动方式:直联;14、刀棍传动方式:齿轮传动;15、扶把调整幅度(水平方向):0°;16、扶把调整幅度(垂直方向):230°;17、刀棍设计转速:1档:65r/min;2档:127r/min;3档:165r/min;18、刀棍最大回转半径:180mm;19、刀棍总安装刀数:24把;20、旋耕刀型式:旱地刀;21、主离合器型式:摩擦片式;22、主离合器状态:常开. | 600.0000 | 购机补贴(非通用类) |  | 重庆市
900 | 耕整地机械 | 耕地机械 | 微耕机 | 4kW及以上柴油机微耕机 | 重庆润浩机械制造有限公司 | 微耕机 | 1WG4.05-95FC-ZCA | 1、产品型号:1WG4.05-95FC-ZCA;2、结构形式:手持式;3、配套发动机标定功率:4.05KW;4、配套发动机标定转速:3600r/min;5、配套发动机启动方式:手拉启动;6、配套发动机燃油种类:柴油;7、外形尺寸:1600×960×950mm;8、作业速度:0.1~0.3m/s;9、扶把振动:≤50m/s2;10、作业小时生产率:≥0.04hm2/(h?m);11、单位作业面积燃油消耗量:≤30kg/hm2;12、工作幅宽:950mm;13、发动机输出传动方式:直联;14、刀棍传动方式:齿轮传动;15、扶把调整幅度(水平方向):0°;16、扶把调整幅度(垂直方向):220°;17、刀棍设计转速:1档,60r/min;2档,120r/min;3档,150r/min;18、刀棍最大回转半径:180mm;19、刀棍总安装刀数:24把;20、旋耕刀型式:旱地刀;21、主离合器型式:摩擦片式;22、主离合器状态:常开. | 800.0000 | 购机补贴(非通用类) |  | 重庆市
901 | 耕整地机械 | 耕地机械 | 微耕机 | 4kW及以上柴油机微耕机 | 重庆润浩机械制造有限公司 | 微耕机 | 1WG4.05-95FC-ZC | 1、产品型号:1WG4.05-95FC-ZC;2、结构形式:手持式;3、配套发动机标定功率:4.05KW;4、配套发动机标定转速:3600r/min;5、配套发动机启动方式:手拉启动;6、配套发动机燃油种类:柴油;7、外形尺寸:1530×960×950mm;8、作业速度:0.1~0.3m/s;9、扶把振动:≤50m/s2;10、作业小时生产率:≥0.04hm2/(h?m);11、单位作业面积燃油消耗量:≤30kg/hm2;12、工作幅宽:950mm;13、发动机输出传动方式:直联;14、刀棍传动方式:齿轮传动;15、扶把调整幅度(水平方向):0°;16、扶把调整幅度(垂直方向):90°;17、刀棍设计转速:快档,130r/min;慢档,95r/min;18、刀棍最大回转半径:180mm;19、刀棍总安装刀数:24把;20、旋耕刀型式:旱地刀;21、主离合器型式:摩擦片式;22、主离合器状态:常开. | 800.0000 | 购机补贴(非通用类) |  | 重庆市
902 | 耕整地机械 | 耕地机械 | 微耕机 | 4kW及以上汽油机微耕机 | 重庆润浩机械制造有限公司 | 微耕机 | 1WG4.0-95FQ-DL | 1、产品型号:1WG4.0-95FQ-DL;2、结构形式:手持式;3、配套发动机标定功率:4.0KW;4、配套发动机标定转速:3600r/min;5、配套发动机启动方式:手拉启动;6、配套发动机燃油种类:汽油;7、外形尺寸:1600×950×890mm;8、作业速度:0.1~0.3m/s;9、扶把振动:≤50m/s2;10、作业小时生产率:≥0.04hm2/(h?m);11、单位作业面积燃油消耗量:≤35kg/hm2;12、工作幅宽:950mm;13、发动机输出传动方式:皮带;14、刀棍传动方式:链条传动;15、扶把调整幅度(水平方向):0°;16、扶把调整幅度(垂直方向):208°;17、17、刀棍最大回转半径:180mm;18、刀棍总安装刀数:24把;19、旋耕刀型式:旱地刀;20、主离合器型式:张紧轮式;21、主离合器状态:常开. | 600.0000 | 购机补贴(非通用类) |  | 重庆市
903 | 农产品初加工机械 | 茶叶加工机械 | 茶叶理条机 | 锅槽面积2.5m²及以上茶叶理条机 | 黄山歙县农友茶机有限公司 | 茶叶理条机 | 6CLL-280-14XQ | 6CLL-280-14XQ茶叶理条机,结构型式:连续式,加热型式:液化气,槽锅面积:3.72m²,槽锅数:14槽,锅槽长度:2800mm. | 3000.0000 | 购机补贴(非通用类) |  | 安徽省
904 | 农产品初加工机械 | 茶叶加工机械 | 茶叶理条机 | 锅槽面积2.5m²及以上茶叶理条机 | 黄山歙县农友茶机有限公司 | 茶叶理条机 | 6CL-16250XQ | 6CL-16250XQ型茶叶理条机,作业形式:连续式,加热型式:燃气加热,槽锅面积:3.8m²,锅槽长度:2500mm,槽锅数:16槽. | 3000.0000 | 购机补贴(非通用类) |  | 安徽省
905 | 农产品初加工机械 | 茶叶加工机械 | 茶叶理条机 | 锅槽面积2.5m²及以上茶叶理条机 | 黄山市雄伟茶叶机械有限公司 | 茶叶理条机 | 6CL-16520XDQ | 型号：6CL-16520XDQ；作业形式：连续式；加热型式：电+燃气加热；电加热功率：82.5kw；往复运转电机功率：1.1kw×2；锅槽面积：7.12㎡；锅槽长度：5200mm；锅槽槽数：16槽；槽锅锅体尺寸（长×宽）：5200mm×1370mm；往复运转频次：80～210次/min。 | 3000.0000 | 购机补贴(非通用类) |  | 安徽省
906 | 农产品初加工机械 | 茶叶加工机械 | 茶叶理条机 | 锅槽面积2.5m²及以上茶叶理条机 | 黄山市雄伟茶叶机械有限公司 | 茶叶理条机 | 6CL-14330XD | 型号名称：6CL-14330XD型茶叶理条机；作业形式（连续式、间歇式）：连续式；加热形式：电加热；电加热功率：82.5kW；往复运转电机功率：1.1kW；槽锅面积：4.52㎡；槽锅长度：3300mm；槽锅槽数：14槽；槽锅锅体尺寸（长×宽）：3300×1372mm；往复运转频次：120~210次/min。 | 3000.0000 | 购机补贴(非通用类) |  | 安徽省
907 | 农产品初加工机械 | 茶叶加工机械 | 茶叶理条机 | 锅槽面积2.5m²及以上茶叶理条机 | 黄山市雄伟茶叶机械有限公司 | 茶叶理条机 | 6CL-14330XQ | 型号名称：6CL-14330XQ型茶叶理条机；作业形式：连续式；加热形式：燃气加热；往复运转电机功率：1.1kW；槽锅面积：4.52㎡；槽锅长度：3300mm；槽锅槽数：14槽；槽锅锅体尺寸（长×宽）：3300×1372mm；往复运转频次：120~210次/min。 | 3000.0000 | 购机补贴(非通用类) |  | 安徽省
908 | 农产品初加工机械 | 茶叶加工机械 | 茶叶理条机 | 锅槽面积2.5m²及以上茶叶理条机 | 黄山市雄伟茶叶机械有限公司 | 茶叶理条机 | 6CL-12330XD | 型号名称：6CL-12330XD型茶叶理条机；作业形式：连续式；加热形式：电加热；电加热功率：66kW；往复运转电机功率：1.1kW；槽锅面积：3.92㎡；槽锅长度：3300mm；槽锅槽数：12槽；槽锅锅体尺寸（长×宽）：3300×1188mm；往复运转频次：120~210次/min。 | 3000.0000 | 购机补贴(非通用类) |  | 安徽省
909 | 农产品初加工机械 | 茶叶加工机械 | 茶叶理条机 | 锅槽面积2.5m²及以上茶叶理条机 | 黄山市雄伟茶叶机械有限公司 | 茶叶理条机 | 6CL-12330XQ | 型号名称：6CL-12330XQ型茶叶理条机；作业形式：连续式；加热形式：燃气加热；往复运转电机功率：1.1kW；槽锅面积：3.92㎡；槽锅长度：3300mm；槽锅槽数：12槽；槽锅锅体尺寸（长×宽）：3300×1188mm；往复运转频次：120~210次/min。 | 3000.0000 | 购机补贴(非通用类) |  | 安徽省
910 | 农产品初加工机械 | 茶叶加工机械 | 茶叶理条机 | 锅槽面积2.5m²及以上茶叶理条机 | 黄山歙县农友茶机有限公司 | 茶叶理条机 | 6CLL-250-16D | 6CLL-250-16D茶叶连续理条机,加热型式:电,电加热功率:75KW,槽锅面积:3.77m²,锅槽数:16槽,锅槽长度:2500mm. | 3000.0000 | 购机补贴(非通用类) |  | 安徽省
911 | 农产品初加工机械 | 茶叶加工机械 | 茶叶理条机 | 锅槽面积2.5m²及以上茶叶理条机 | 黄山歙县农友茶机有限公司 | 茶叶理条机 | 6CLL-280-12D | 6CLL-280-12D型茶叶理条机,作业形式:连续式,加热型式:电加热,电加热功率:48.6KW,槽锅面积:3.33m²,槽锅数:12槽,锅槽长度:2800mm. | 3000.0000 | 购机补贴(非通用类) |  | 安徽省
912 | 农产品初加工机械 | 茶叶加工机械 | 茶叶理条机 | 锅槽面积2.5m²及以上茶叶理条机 | 黄山歙县农友茶机有限公司 | 茶叶理条机 | 6CLL-280-14D | 6CLL-280-14D茶叶理条机,结构型式:连续式,加热型式:电,电加热功率:75KW,槽锅面积:3.72m²,槽锅数:14槽,锅槽长度:2800mm. | 3000.0000 | 购机补贴(非通用类) |  | 安徽省
913 | 动力机械 | 拖拉机 | 轮式拖拉机 | 80-90马力四轮驱动拖拉机 | 潍坊天富拖拉机有限公司 | 轮式拖拉机 | TF804-A | 功率：58.8kW（80马力）；驱动方式：四轮驱动；最小使用质量：2640（安全框架）、2700（简易驾驶室）；最小使用比质量(kg/kW):44.90（安全框架）、45.92（简易驾驶室）; | 18500.0000 | 购机补贴(通用类) |  | 山东省
914 | 动力机械 | 拖拉机 | 轮式拖拉机 | 70-80马力四轮驱动拖拉机 | 潍坊天富拖拉机有限公司 | 轮式拖拉机 | TF704-B | 功率：51.5kW（70马力）；驱动方式：四轮驱动；最小使用质量：2120（简易驾驶室）、2065（安全框架）；最小使用比质量(kg/kW):41.17（简易驾驶室）、40.10（安全框架）； | 15300.0000 | 购机补贴(通用类) |  | 山东省
915 | 动力机械 | 拖拉机 | 轮式拖拉机 | 60-70马力四轮驱动拖拉机 | 潍坊天富拖拉机有限公司 | 轮式拖拉机 | TF604-A | 功率：44.1kW（60马力）；驱动方式：四轮驱动；最小使用质量：1800（安全框架）、1880（简易驾驶室）；最小使用比质量(kg/kW):40.82（安全框架）、42.63（简易驾驶室）; | 12000.0000 | 购机补贴(通用类) |  | 山东省
916 | 动力机械 | 拖拉机 | 轮式拖拉机 | 50-60马力四轮驱动拖拉机 | 潍坊天富拖拉机有限公司 | 轮式拖拉机 | TF554-A | 功率：40.5kW（55马力）；驱动方式：四轮驱动；最小使用质量：1680（安全框架）、1760（简易驾驶室）；最小使用比质量(kg/kW):41.48（安全框架）、43.46（简易驾驶室）; | 10900.0000 | 购机补贴(通用类) |  | 山东省
917 | 动力机械 | 拖拉机 | 轮式拖拉机 | 50-60马力四轮驱动拖拉机 | 潍坊天富拖拉机有限公司 | 轮式拖拉机 | TF504-A | 功率：36.8kW（50马力）；驱动方式：四轮驱动；最小使用质量： 1670（安全框架）、1750（简易驾驶室） ；最小使用比质量(kg/kW):45.38（安全框架）、47.55（简易驾驶室）; | 10900.0000 | 购机补贴(通用类) |  | 山东省
918 | 动力机械 | 拖拉机 | 轮式拖拉机 | 90-100马力四轮驱动拖拉机 | 潍坊天富拖拉机有限公司 | 轮式拖拉机 | TF904 | 功率：66.2kW（90马力）；驱动方式：四轮驱动；最小使用质量：2840（安全框架）、2900（简易驾驶室）；最小使用比质量(kg/kW):42.90（安全框架）、43.81（简易驾驶室）; | 21500.0000 | 购机补贴(通用类) |  | 山东省
919 | 农产品初加工机械 | 碾米机械 | 组合米机 | 7.5kW及以上组合米机 | 湖南省湘粮机械制造有限公司 | 砻碾组合米机 | 6LN-15/15S | 6LN-15/15S型砻碾组合米机结构型式为组合式，配套总功率20.77kW ,由料斗、去石机构、提升机构、砻谷机、谷糙分离机构、碾米机、筛选机构、清理筛选机构等组成 | 6800.0000 | 购机补贴(非通用类) |  | 湖南省
920 | 农产品初加工机械 | 碾米机械 | 组合米机 | 7.5kW及以上组合米机 | 湖南省湘粮机械制造有限公司 | 砻碾组合米机 | 6LN-15/15S20 | 6LN-15/15S20型砻碾组合米机结构型式为组合式，配套总功率20.77kW ,由料斗、去石机构、提升机构、砻谷机、谷糙分离机构、碾米机、筛选机构、清理筛选机构等组成 | 6800.0000 | 购机补贴(非通用类) |  | 湖南省
921 | 动力机械 | 拖拉机 | 轮式拖拉机 | 70-80马力四轮驱动拖拉机 | 沃得农机（沈阳）有限公司 | 轮式拖拉机 | WE704-2 | 标定功率：70马力（51.5kW）；驱动方式：四轮驱动；最小使用质量(kg)：1965（带安全架）；最小使用比质量（kg/kW）：38.16（带安全架）；配套发动机型号：全柴4B5-70U32（国Ⅲ排放标准）；标定转速(r/min)：2400；外廓尺寸（长×宽×高）（mm）：3650×1310×2280（至安全架顶）；轴距或履带接地长（mm）：1845；发动机与主离合器联接方式：直联；轮胎型号（前轮/后轮）：7.5-16/11.2-28。 | 15300.0000 | 购机补贴(通用类) |  | 辽宁省
922 | 农产品初加工机械 | 碾米机械 | 组合米机 | 7.5kW及以上组合米机 | 仙桃市仙丰机械设备有限公司 | 组合碾米机 | 6LN-15/15SⅢ | 产品型号:6LN-15/15SⅢ配套动力:19.07KW结构型式:组合式米辊尺寸(直径*长度):Φ150MM*400MM主轴转速:1280R/MIN整机质量:900KG外形尺寸(长*宽*高):3500MM*2500MM*2800MM砻碾功能,功率≥7.5KW,上料机构,筛选机构,风选机构、谷壳粉碎机构.仙丰牌6LN-15/15SⅢ型组合碾米机主要是由单联提升机、比重清理吸式去石组合机、双支撑压坨式自动砻谷机、双联提升机、重力谷糙分离筛、强拉风碾米机、白米分级筛和抛光机(抛光机可选配)等单体机及进料斗、大糠风机、储尘器、管道刹克龙、机架和配电控制柜等辅助机组成.集清理去石、砻谷、碾米、白米分级、粉碎和抛光(两项选配)、除尘于一体. | 6800.0000 | 购机补贴(非通用类) |  | 湖北省
923 | 农产品初加工机械 | 碾米机械 | 碾米机 | 2.2kW及以上碾米机 | 乐山市创工机械制造有限公司 | 碾米机 | 6N-40 | 型号名称:6N-40碾米机；结构型式：分离式；碾米机配套动力：2.2kW；碾米辊数量：1个；碾米辊尺寸：直径40mm， 长度235mm，碾米机外形尺寸：长710mm，宽400mm，高1150mm；碾米机主轴转速：1400-1600r/min；结构质量：28kg（不含电机）；上米方式/结构型式：人工喂料 | 300.0000 | 购机补贴(非通用类) |  | 四川省
924 | 农产品初加工机械 | 碾米机械 | 碾米机 | 2.2kW及以上碾米机 | 乐山市创工机械制造有限公司 | 碾米机 | 6N-75 | 型号名称：6N-75碾米机；结构型式：分离式；碾米机配套动力：2.2kW；碾米辊数量：1个；碾米辊尺寸：直径75mm，长度266mm；碾米机外形尺寸：长610mm，宽395mm，高1080mm，碾米机主轴转速：1700-2200，结构质量：27kg（不含电机）；上料方式/结构型式：人工喂料 | 300.0000 | 购机补贴(非通用类) |  | 四川省
925 | 农产品初加工机械 | 茶叶加工机械 | 茶叶杀青机 | 滚筒直径60cm及以上杀青机 | 雅安市名山区永祥茶机制造有限公司 | 茶叶滚筒杀青机 | 6CST-100 | 滚筒内径（cm）：φ100；滚筒内部直段长度（mm）：5000；滚筒转速（r/min）：26 ~ 36（可调）；热源形式：柴煤灶式；电动机功率（kw）：1.5；电动机电压（v）：380；外形尺寸（长×宽×高）（mm）：5800×1400×2100。 | 4800.0000 | 购机补贴(非通用类) |  | 四川省
926 | 农产品初加工机械 | 茶叶加工机械 | 茶叶杀青机 | 滚筒直径60cm及以上杀青机 | 雅安市名山区永祥茶机制造有限公司 | 茶叶滚筒杀青机 | 6CST-80 | 滚筒内径（cm）：φ80；滚筒内部直段长度（mm）：4500；滚筒转速（r/min）：28 ~ 36（可调）；热源形式：柴煤灶式；电动机功率（kw）：1.5；电动机电压（v）：380；外形尺寸（长×宽×高）（mm）：5200×1300×2000。 | 4800.0000 | 购机补贴(非通用类) |  | 四川省
927 | 农产品初加工机械 | 茶叶加工机械 | 茶叶揉捻机 | 揉筒直径50-60cm揉捻机 | 雅安市名山区永祥茶机制造有限公司 | 茶叶揉捻机 | 6CR-55 | 结构型式：盘式；传动型式：皮带传动+齿轮减速箱传动；加压型式：双柱丝杆加压；揉桶直径（mm）：φ550；揉桶高度（mm）：400；棱骨数量：内棱骨：5根，外棱骨：16根；配套动力功率（kw）：2.2；揉桶回转转速（r/min）：48±2。 | 2400.0000 | 购机补贴(非通用类) |  | 四川省
928 | 农产品初加工机械 | 茶叶加工机械 | 茶叶揉捻机 | 揉筒直径60cm及以上揉捻机 | 雅安市名山区永祥茶机制造有限公司 | 茶叶揉捻机 | 6CR-65 | 结构型式：盘式；传动型式：皮带传动+齿轮减速箱传动；加压型式：双柱丝杆加压；控制方式：人工控制；揉桶直径（mm）:φ650；揉桶高度（mm）：500；棱骨数量：内棱骨：5根，外棱骨：18根；配套动力功率： 4kw；揉桶回转转速（r/min）：48±2。 | 4800.0000 | 购机补贴(非通用类) |  | 四川省
929 | 农产品初加工机械 | 茶叶加工机械 | 茶叶理条机 | 锅槽面积1-2.5m²茶叶理条机 | 雅安市名山区永祥茶机制造有限公司 | 茶叶理条机 | 6CL-12/80 | 结构型式：锅槽式；加热型式：电阻加热；加热功率（kw）：18或24；下料方式：人工；往复运转电机功率（kw）：0.75；锅槽长度（mm）：800；锅槽面积（m²）：1.1；锅槽槽数：12槽；往复运转频次（次/min）：120 ~ 220；外形尺寸（长×宽×高）（mm）：2400×1200×920。 | 2500.0000 | 购机补贴(非通用类) |  | 四川省
930 | 耕整地机械 | 耕地机械 | 微耕机 | 4kW及以上柴油机微耕机 | 重庆创天机械有限公司 | 微耕机 | 1WG5.3-135FC-ZC | 配套发动机标定功率:5.3KW;标定转速:3000R/MIN;燃油种类:柴油;工作状态外形尺寸:1750×1360×950mm;传动方式:发动机输出:直联,刀辊:齿轮传动;国三排放. | 800.0000 | 购机补贴(非通用类) |  | 重庆市
931 | 耕整地机械 | 耕地机械 | 微耕机 | 4kW及以上柴油机微耕机 | 重庆创天机械有限公司 | 微耕机 | 1WG6.0-135FC-ZC | 配套发动机标定功率:6.0KW;标定转速:3600R/MIN;燃油种类:柴油;工作状态外形尺寸:1750×1360×950mm;传动方式:发动机输出:直联,刀辊:齿轮传动;国三排放. | 800.0000 | 购机补贴(非通用类) |  | 重庆市
932 | 耕整地机械 | 耕地机械 | 微耕机 | 4kW及以上柴油机微耕机 | 重庆创天机械有限公司 | 微耕机 | 1WG4.05-95FC-ZC | 配套发动机标定功率:4.05KW;标定转速:3600R/MIN;燃油种类:柴油;工作状态外形尺寸:1600×960×950mm;传动方式:发动机输出:直联,刀辊:齿轮传动;国三排放. | 800.0000 | 购机补贴(非通用类) |  | 重庆市
933 | 耕整地机械 | 耕地机械 | 微耕机 | 4kW及以上汽油机微耕机 | 重庆创天机械有限公司 | 微耕机 | 1WG4.0-100FQ-ZC | 发动机型号:170F/P汽油机；发动机功率:4.0KW；发动机标定转速R/MIN3600；外形尺寸:1600×1000×970MM传动方式:齿轮传动,连接方式:直联； | 600.0000 | 购机补贴(非通用类) |  | 重庆市
934 | 耕整地机械 | 耕地机械 | 微耕机 | 4kW及以上汽油机微耕机 | 重庆创天机械有限公司 | 微耕机 | 1WG4.0-95FQ-DL | 发动机型号:170F/P汽油机；发动机最大功率:4.0kW；发动机标定转速r/min3600；外形尺寸:1640×950×980mm传动方式:链条传动连接方式:直联；刀辊转速r/min:快档:130；慢档:95；耕宽mm950；耕深mm≥100 | 600.0000 | 购机补贴(非通用类) |  | 重庆市
935 | 耕整地机械 | 耕地机械 | 微耕机 | 4kW及以上汽油机微耕机 | 重庆创天机械有限公司 | 微耕机 | 1WG4.0-85FQ-ZC | 1.型号名称/1WG4.0-85FQ-ZC微耕机2.配套发动机:型号规格/DV225;标定功率kW4.0;标定转速r/min3600;起动方式/手拉反冲起动;燃油种类/汽油3.工作状态外形尺寸(长×宽×高)mm1360×870×9204.作业速度m/s0.1~0.35.作业小时生产率hm2/(h·m)≥0.046.单位作业面积燃油消耗量kg/hm2≤357.工作幅宽mm8508.平均耕宽mm9009.传动方式发动机输出/直联刀辊齿轮传动10.扶把调整幅度水平方向(o)0垂直方向12011.刀辊设计转速r/min150最大回转半径mm170总安装刀数/2412.旋耕刀型号/旱地刀13.主离合器型式/离心离合式状态/常开14.扶把振动m/s2≤50 | 600.0000 | 购机补贴(非通用类) |  | 重庆市
936 | 耕整地机械 | 耕地机械 | 微耕机 | 4kW及以上汽油机微耕机 | 重庆创天机械有限公司 | 微耕机 | 1WG4.0-70FQ-ZC | 1.型号名称1WG4.0-70FQ-ZC微耕机2.配套发动机:型号规格/170F/P;标定功率kW4.0;标定转速r/min3600;起动方式/回复式手拉起动;燃油种类/汽油3.工作状态外形尺寸(长×宽×高)mm1460×700×8504.作业速度m/s0.05~0.25.作业小时生产率hm2/(h·m)≥0.026.单位作业面积燃油消耗量kg/hm2≤357.工作幅宽mm7008.平均耕宽mm7509.传动方式发动机输出/直联刀辊齿轮传动10.扶把调整幅度水平方向(o)0垂直方向4011.刀辊设计转速r/min330最大回转半径mm160总安装刀数/1812.旋耕刀型号/旱地刀13.主离合器型式/牙嵌式状态/常开14.扶把振动m/s2≤50 | 600.0000 | 购机补贴(非通用类) |  | 重庆市
937 | 其他机械 | 其他机械 | 茶叶色选机 | 执行单元数128个及以上的茶叶色选机 | 合肥泰禾智能科技集团股份有限公司 | 茶叶色选机 | 6CSX-378Ⅲ | 外形尺寸（长×宽×高）：3480×2540×3800（mm）；层数：三层；结构型式：溜板；执行单元数：378个/层；配套功率：电机1.44kw；电器：3.26kw；传感器：彩色线阵CCD；总执行单元数：378×3=1134个 | 38000.0000 | 购机补贴(非通用类) |  | 安徽省
938 | 耕整地机械 | 耕地机械 | 旋耕机 | 单轴1.5-2m旋耕机 | 连云港祥宝旋耕机械有限公司 | 旋耕机 | 1GKN-150 | 结构型式：框架式；外形尺寸：1020×1800×1150㎜；作业速度范围（m/s）：0.56-1.39；工作幅宽(cm)：150㎝；耕深（㎝）：≥12；刀轴型式：单轴型；刀轴连接型式：花键式；传动方式：中间传动；运输方式：普通型；刀辊设计转速（r/min）：200；刀辊最大回转半径（㎜）：225，刀辊总安装刀数(把)：34；旋耕刀型号：IT225；限深装置型式：限深板；镇压型式：拖板；配套拖拉机动力输出轴转速(kW)：22.0-25.5；配套拖拉机动力输出轴转速（r/min）：540。 | 930.0000 | 购机补贴(通用类) |  | 江苏省
939 | 耕整地机械 | 耕地机械 | 旋耕机 | 单轴1.5-2m旋耕机 | 连云港祥宝旋耕机械有限公司 | 旋耕机 | 1GKN-165 | 结构型式：框架式；外形尺寸：1020×1910×1160㎜；工作幅宽(cm)：165㎝；刀轴型式：单轴型；传动方式：中间齿轮传动；刀辊总安装刀数(把)：42；旋耕刀型号：IT245；配套拖拉机动力输出轴转速(kW)：29.4～36.8；结构质量（kg）：365。 | 930.0000 | 购机补贴(通用类) |  | 江苏省
940 | 耕整地机械 | 耕地机械 | 旋耕机 | 单轴1.5-2m旋耕机 | 连云港祥宝旋耕机械有限公司 | 框架式旋耕机 | 1GQN-180SK | 结构型式：框架式；工作状态外形尺寸：1050×2100×1050㎜；配套功率(kW)：36.8-58.8；结构质量（kg）：405；工作幅宽(cm)：180㎝；传动方式：中间齿轮传动；旋耕刀型号：IT245；总安装刀数量(把)：50；动力输出轴转速（r/min）：540、720、1000。 | 930.0000 | 购机补贴(通用类) |  | 江苏省
941 | 耕整地机械 | 耕地机械 | 旋耕机 | 单轴2-2.5m旋耕机 | 连云港祥宝旋耕机械有限公司 | 框架式旋耕机 | 1GQN-200SK | 结构型式：框架式；工作状态外形尺寸：1050×2300×1050㎜；配套功率(kW)：40.4-66.1；结构质量（kg）：420；工作幅宽(cm)：200㎝；传动方式：中间齿轮传动；旋耕刀型号：IT245；总安装刀数量(把)：58；动力输出轴转速（r/min）：540、720、1000。 | 1800.0000 | 购机补贴(通用类) |  | 江苏省
942 | 耕整地机械 | 耕地机械 | 旋耕机 | 单轴2-2.5m旋耕机 | 连云港祥宝旋耕机械有限公司 | 水旱两用旋耕机 | 1GKND-230 | 结构型式：框架式；外形尺寸：1150×2540×1120㎜；工作幅宽(cm)：230㎝；刀轴型式：单轴型；传动方式：中间齿轮传动；刀辊总安装刀数(把)：104；旋耕刀型号：IT245；配套拖拉机动力输出轴转速(kW)：44.1-58.8；结构质量（kg）：442，与拖拉机连接方式：三点悬挂。 | 1800.0000 | 购机补贴(通用类) |  | 江苏省
943 | 田间管理机械 | 中耕机械 | 田园管理机 | 4kW及以上汽油机田园管理机 | 潍坊鲁科机械有限公司 | 田园管理机 | 3TG-5Q | 主机 型号名称 : 3TG-5Q型田园管理机 结构型式 :双轮驱动式 工作状态外形尺寸(长×宽×高) :1765×550×995 mm 主变速箱结构型式 : 齿轮 主变速箱箱体材质 : 钢板 扶把水平调整范围 :360° 扶把上下调整范围 : 26° 发动机输出传动方式 : 三角皮带 主离合器型式 : 涨紧轮式 主离合器状态 : 常开 行走轮型式 :胶轮 作业时驱动轮型式 :防滑齿形铁轮 行驶速度:≥0.72 Km/h 配套开沟器型式 ： ND-WGB220刀片式 传动方式： 链传动 连接方式 ：直联式 开沟工作幅宽：12.5 ㎝ 开沟工作速度：≥0.72 km/h 开沟深度：≥10 ㎝ 配套培土器型式 ：ND-WGB8180刀片式 传动方式 ： 链传动 连接方式 ：直联式 培土工作幅宽：20 ㎝ 培土工作速度：≥0.72 km/h 培土高度：≥10㎝ 配套动力 生产企业 : 山东华盛中天机械集团股份有限公司 型号名称 ：177F-5 结构型式 ：单缸、四冲程 标定功率：5.2 kW 额定转速：1800 r/min 起动方式 ：反冲手拉启动 燃油种类 ： 汽油 | 600.0000 | 购机补贴(非通用类) |  | 山东省
944 | 耕整地机械 | 耕地机械 | 微耕机 | 4kW及以上汽油机微耕机 | 潍坊鲁科机械有限公司 | 微耕机 | 1WGQ4-90 | 型号名称 ：1WGQ4-90型微耕机 结构型式：前置式 整机外形尺寸（长×宽×高）：1500×900×870mm 作业速度：0.1-0.3m/s 扶把振动：≤10.6 m/s2 作业小时生产率：0.03-0.07 h㎡/（h•m） 单位作业面积燃油消耗量：≤22kg/ h㎡ 工作幅宽：850mm 发动机输出传动方式：三角皮带传动 刀辊传动方式：齿轮传动 扶把调整幅度（水平方向）：90° 扶把调整幅度（垂直方向）：30° 刀辊设计转速：慢档71、快档122 r/min 刀辊最大回转半径：165mm 刀辊总安装刀数：24 旋耕刀型式：ND-WG165 主离合器型式：涨紧轮式 主离合器状态：常开 | 600.0000 | 购机补贴(非通用类) |  | 山东省
945 | 田间管理机械 | 中耕机械 | 田园管理机 | 4kW及以上柴油机田园管理机 | 潍坊鲁科机械有限公司 | 田园管理机 | 3TG-6YP | 型号名称：3TG-6YP型田园管理机 结构型式：双轴；轮式 外形尺寸(长×宽×高)：1765×950×995mm 扶把水平调整: 可调 扶把上下调整: 可调 发动机输出传动方式: 三角皮带 主离合器型式：涨紧轮式 主离合器状态：常开 标定（额定）功率: 6.3 kW 标定（额定）转速: 1800 r/min 配套开沟装置型式: ND-WGB220开沟刀 配套开沟装置最大工作宽度: 125mm 配套培土装置型式：ND-WGB180培土刀 配套培土装置最大工作宽度：200mm | 800.0000 | 购机补贴(非通用类) |  | 山东省
946 | 收获机械 | 谷物收获机械 | 自走履带式谷物联合收割机（全喂入） | 3-4kg/s自走履带式谷物联合收割机（全喂入），包含4kg/s及以上自走履带式水稻联合收割机（全喂入） | 洋马农机（中国）有限公司 | 全喂入稻麦联合收割机 | 4LZ-3.0A | 型号名称 ： 4LZ-3.0A型全喂入稻麦联合收割机 结构型式 ： 全喂入履带自走式 配套发动机生产企业 ： 洋马发动机（山东）有限公司 配套发动机牌号型号 ： 4TNV98T-ZCNRCC 配套发动机结构型式 ： 4 缸、水冷、单列、立式、4 冲程 配套发动机额定功率 kW 62.5 配套发动机额定转速 r/min 2500 配套发动机缸数 缸 4 配套发动机缸径 mm 98 工作状态外形尺寸 (长×宽×高) mm 5060×2285×2800 运输状态外形尺寸 (长×宽×高) mm 5060×2285×2800 整机使用质量 kg 3185（3255） 割台宽度 mm 2060 喂入量 t/h 10.8 最小离地间隙 mm 277 理论作业速度 km/h 0～5.58 作业小时生产率 hm2/h 0.22～0.56 单位面积燃油消耗量 kg/hm2 12～24 割刀型式 ： Ⅱ型 割台搅龙型式 ： 螺旋式 拨禾轮型式 ： 偏心弹齿式 拨禾轮直径 mm φ900 拨禾轮板数 个 5 脱粒滚筒数量 个 1 脱粒滚筒型式 ： 纵轴流钉齿式 脱粒滚筒尺寸(外径×长度) mm φ640×1850 凹板筛型式 ： 栅格式 风扇型式 ： 离心叶片式 风扇直径 mm φ375/180 风扇数量 个 2 履带节距×节数×宽 ： 90mm×51节×500mm 履带轨距 mm 1235（SP间1185） 左转最小通过半径 ： 1950 右转最小通过半径 ： 1945 变速箱类型 ： 机械变速+液压无级变速 制动器型式 ： 干式摩擦式 茎秆切碎器型式 ： / 复脱器型式 ： / 接粮方式 ： 输粮管大粮箱侧位（高位） | 28800.0000 | 购机补贴(通用类) |  | 江苏省
947 | 收获机械 | 谷物收获机械 | 自走履带式谷物联合收割机（全喂入） | 4kg/s及以上自走履带式谷物联合收割机（全喂入） | 洋马农机（中国）有限公司 | 全喂入稻麦联合收割机 | 4LZ-4.0A | 型号名称 ： 4LZ-4.0A型全喂入稻麦联合收割机 结构型式 ： 全喂入履带自走式 配套发动机生产企业 ： 洋马发动机(山东)有限公司 配套发动机牌号型号 ： 4TNV98T-ZCMRCC 配套发动机结构型式 ： 4缸、立式、单列、水冷、4冲程 配套发动机气缸缸数 缸 4 配套发动机标定功率 kW 64.2 配套发动机标定转速 r/min 2600 工作状态外形尺寸（长×宽×高） mm 5290×2630×2820 整机质量 kg 3620 最小离地间隙 mm 210 履带接地压力 kPa 20.3 作业速度 km/h 低速:0～3.6 标准:0～5.58 作业小时生产率 hm2/h 0.22～0.56 单位作业量燃油消耗量 kg/hm2 12～24 割台宽度 mm 2060 喂入量 kg/s 4 割刀型式 ： II型 割台搅龙型式 ： 螺旋式 拨禾轮型式 ： 偏心弹齿式 拨禾轮直径 mm Φ900（拨禾轮拨指杆中心旋转直径）、Φ940（拨禾轮拨指杆最外端旋转直径） 拨禾轮拨禾轮板数 个 5 脱粒机构布置方式 ： 纵轴流式 脱粒滚筒数量 个 1 脱粒滚筒型式主滚筒 ： 钉齿式 脱粒滚筒型式副滚筒 ： / 脱粒滚筒型式主滚筒 mm Φ640×1850 脱粒滚筒型式副滚筒 mm / 凹板筛型式 ： 栅格式 风扇型式 ： 离心叶片式 风扇直径 mm Φ375(主)+ Φ180(二次) 风扇数量 个 2 履带节距×节数×宽 ： 90mm×54节×500mm 履带轨距 mm 1185 作业挡位 ： 低速档,标准档 驾驶室类型有（简易式、普通式、封闭式）/无 ： 无 变速箱型式 ： 机械式变速+油压伺服HST 制动器型式 ： 干式摩擦式 驱动桥型式静液压驱动 ： / 驱动桥型式机械驱动 ： / 茎秆切碎器型式 ： / 接粮方式机械自动卸粮单一方位卸粮/多方位卸粮 ： 机械自动卸粮(多方位卸粮) | 31300.0000 | 购机补贴(通用类) |  | 江苏省
948 | 收获机械 | 谷物收获机械 | 自走履带式谷物联合收割机（全喂入） | 4kg/s及以上自走履带式谷物联合收割机（全喂入） | 洋马农机（中国）有限公司 | 全喂入稻麦联合收割机 | 4LZ-4.5D | 型号名称 ： 4LZ-4.5D型全喂入稻麦联合收割机 结构型式 ： 全喂入履带自走式 配套发动机生产企业 ： 洋马株式会社 配套发动机牌号型号 ： 4TNV94HT-ZCNRC 配套发动机结构型式 ： 4缸、立式、单列、水冷、4冲程 配套发动机气缸缸数 缸 4 配套发动机标定功率 kW 87.3 配套发动机标定转速 r/min 2500 工作状态外形尺寸（长×宽×高） mm 5610×2810×2765 整机质量 kg 4370 最小离地间隙 mm 230 履带接地压力 kPa 20.7 作业速度 km/h 低速:0～3.888 标准:0～5.976 作业小时生产率 hm2/h 0.40～0.92 单位作业量燃油消耗量 kg/hm2 9～20 割台宽度 mm 2540 喂入量 kg/s 4.5 割刀型式 ： II型 割台搅龙型式 ： 螺旋式 拨禾轮型式 ： 偏心弹齿式 拨禾轮直径 mm Φ900（拨禾轮拨指杆中心旋转直径）、Φ940（拨禾轮拨指杆最外端旋转直径） 拨禾轮拨禾轮板数 个 5 脱粒机构布置方式 ： 纵轴流式 脱粒滚筒数量 个 1 脱粒滚筒型式主滚筒 ： 钉齿式 脱粒滚筒型式副滚筒 ： / 脱粒滚筒型式主滚筒 mm Φ640×2300 脱粒滚筒型式副滚筒 mm / 凹板筛型式 ： 栅格式 风扇型式 ： 离心叶片式 风扇直径 mm Φ375(主)+ Φ180(二次)+ Φ156(前) 风扇数量 个 3 履带节距×节数×宽 ： 90mm×58节×550mm 履带轨距 mm 1215 作业挡位 ： 低速档,标准档 驾驶室类型有（简易式、普通式、封闭式）/无 ： 有(封闭式) 变速箱型式 ： 机械式变速+油压伺服HST 制动器型式 ： 干式摩擦式 驱动桥型式静液压驱动 ： / 驱动桥型式机械驱动 ： / 茎秆切碎器型式 ： 旋转刀片式 接粮方式机械自动卸粮单一方位卸粮/多方位卸粮 ： 机械自动卸粮(多方位卸粮) | 31300.0000 | 购机补贴(通用类) |  | 江苏省
949 | 收获机械 | 谷物收获机械 | 自走履带式谷物联合收割机（全喂入） | 4kg/s及以上自走履带式谷物联合收割机（全喂入） | 洋马农机（中国）有限公司 | 全喂入稻麦联合收割机 | 4LZ-6.0A | 型号名称 ： 4LZ-6.0A型全喂入稻麦联合收割机 结构型式 ： 全喂入履带自走式 配套发动机生产企业 ： 洋马株式会社 配套发动机牌号型号 ： 4TNV94HT-ZCNRC 配套发动机结构型式 ： 4缸、水冷、单列、立式、4冲程 配套发动机气缸数量 缸 4 配套发动机标定功率 kW 87.3 配套发动机标定转速 r/min 2500 整机外形尺寸 (长×宽×高) mm 5630×2510×2770 整机质量 kg 4330 割台工作幅宽 mm 2295 最小离地间隙 mm 230 割刀型式 ： II型 喂入量 kg/s 6 作业挡位 ： 2 作业速度 km/h 低速：0～3.9/标准：0～5.9 作业小时生产率 hm2/h 10～21 单位作业量燃油消耗量 kg/hm2 0.38～0.87 割台搅龙型式 ： 螺旋式 履带接地压力 kPa 20.5 拨禾轮型式 ： 偏心弹齿式 拨禾轮直径 mm φ900、φ940 拨禾轮板数 个 5 脱粒机构布置方式 ： 纵轴流式 脱粒滚筒数量 个 1 主脱粒滚筒型式 ： 钉齿式 副脱粒滚筒型式 ： / 主脱粒滚筒外形尺寸(外径×长度) mm φ640×2300 副脱粒滚筒外形尺寸(外径×长度) mm / 凹板筛型式 ： 栅格式 复脱方式 ： / 风扇型式 ： 离心叶片式 风扇直径 mm φ375(主)+φ180（二次）+φ156（前） 风扇数量 个 3 履带节距×节数×宽度 ： 90mm×58节×550mm 履带轨距 mm 1200 驱动方式 ： / 制动器型式（前、后） ： 干式摩擦式 变速机构型式 ： 机械机构+无级变速 驱动型式（前、后） ： / 导向轮轮胎规格 ： / 驱动轮轮胎规格 ： / 导向轮轮距 mm / 驱动轮轮距 mm / 轴距 mm / 驾驶室类型 ： 封闭式 茎秆切碎器型式 ： / 卸粮方式 ： 机械自动卸粮 打（压）捆机构型式 ： / 打（压）捆机构数量 个 / 打（压）捆机构打结器型式 ： / 打（压）捆机构打结器数量 个 / | 31300.0000 | 购机补贴(通用类) |  | 江苏省
950 | 动力机械 | 拖拉机 | 轮式拖拉机 | 80-90马力四轮驱动拖拉机 | 潍坊力王农业装备有限公司 | 轮式拖拉机 | LWB804-A | 功率：58.8kW（80马力）；驱动型式：四轮驱动；最小使用质量：2410kg；最小使用比质量：40.98kg/kW | 18500.0000 | 购机补贴(通用类) |  | 山东省
951 | 耕整地机械 | 耕地机械 | 铧式犁 | 单体幅宽35cm以下,3-4铧铧式犁 | 河北星耕农机制造有限公司 | 液压翻转犁 | 1LFK-327 | 结构型式：悬挂式、外形尺寸（长*宽*高）（mm）:2130*1290*1300、机器质量（kg）:415、配套拖拉机标定功率（kw）:29.4-36.8、与拖拉机配套连接方式：悬挂式、悬挂类型（悬挂式）：三点悬挂、翻转机构形式：液压式、全翻转式、犁体数量（个）：左右各3、犁体工作幅宽（mm）:270、犁体纵向距离（mm）:650、总工作幅宽（mm）：810 | 1040.0000 | 购机补贴(非通用类) |  | 河北省
952 | 耕整地机械 | 耕地机械 | 铧式犁 | 单体幅宽35cm以下,3-4铧铧式犁 | 河北星耕农机制造有限公司 | 液压翻转犁 | 1LFK-427 | 结构型式：悬挂式、外形尺寸（长*宽*高）（mm）:2880*1640*1300、机器质量（kg）:580、配套拖拉机标定功率（kw）:40.4-51.4、与拖拉机配套连接方式：悬挂式、悬挂类型（悬挂式）：三点悬挂、翻转机构形式：液压式、全翻转式、犁体数量（个）：左右各4、犁体工作幅宽（mm）:270、犁体纵向距离（mm）:650、总工作幅宽（mm）：1080 | 1040.0000 | 购机补贴(非通用类) |  | 河北省
953 | 农产品初加工机械 | 茶叶加工机械 | 茶叶杀青机 | 滚筒直径60cm及以上杀青机 | 雅安市创宇机械有限公司 | 茶叶滚筒杀青机 | 6CST-80 | 热源形式：下烧式柴煤式；外形尺寸：4550*1300*1860mm；滚筒内径：φ800mm；滚筒转速：28-30r/min；滚筒电机功率：2.2KW | 4800.0000 | 购机补贴(非通用类) |  | 四川省
954 | 农产品初加工机械 | 茶叶加工机械 | 茶叶理条机 | 锅槽面积1-2.5m²茶叶理条机 | 雅安市创宇机械有限公司 | 茶叶理条机 | 6CL-1280 | 作业形式：间歇式；电热型式：电阻加热；电加热功率：18KW；往复运转电机功率：0.75KW；槽锅面积:1.104㎡；锅槽长度：800mm；槽锅槽数：12槽；槽锅锅体尺寸：1380*800mm；往复运转频次：180-320次/min。 | 2500.0000 | 购机补贴(非通用类) |  | 四川省
955 | 耕整地机械 | 耕地机械 | 微耕机 | 4kW及以上汽油机微耕机 | 湘潭安盾机械制造有限公司 | 前置微耕机 | 1WG4.0-70 | 1、 型号名称：1WG4.0-70型前置微耕机 2、 结构型式：前置式 3、 配套发动机型号名称：170F型汽油机 4、 配套发动机生产企业：重庆鼎工机电有限公司 5、 配套发动机标定功率：4.0kW 6、 配套发动机标定转速：3600 r/min 7、 配套发动机起动方式：手拉反冲 8、 配套发动机燃油种类：汽油 9、 整机外形尺寸（长×宽×高）：1650mm×700mm×1000mm 10、 作业速度：0.1-0.5 m/s 11、 扶把振动：≤35 m/s2 12、 作业小时生产率：0.05-0.3 hm2(h·m) 13、 单位作业面积燃油消耗量：≤8.5kg/ hm2 14、 工作幅宽：700mm 15、 发动机输出传动方式：皮带传动 16、 刀辊传动方式：齿轮传动 17、 扶把调整幅度（水平方向）：/（°） 18、 扶把调整幅度（垂直方向）：90（°） 19、 刀辊设计转速：260r/min 20、 刀辊最大回转半径：170mm 21、 刀辊总安装刀数：24 22、 旋耕刀型式：IT170 23、 主离合器型式：摩擦片式 24、 主离合器状态：常开 25、 水田轮结构型式：辊式 26、 水田轮直径：360mm | 600.0000 | 购机补贴(非通用类) |  | 湖南省
956 | 田间管理机械 | 中耕机械 | 田园管理机 | 4kW及以上汽油机田园管理机 | 潍坊金百川机械有限公司 | 田园管理机 | 3TGQ-4Z | 号名称 / 3TGQ-4Z田园管理机 结构型式 / 双轴轮式 外形尺寸(长×宽×高) mm 1600×700×980 扶把水平调整 / 可调 扶把上下调整 / 可调 发动机输出传动方式 / 轴传动 主离合器型式 / 摩擦片 主离合器状态 / 常开 标定（额定）功率 kW 4.0 标定（额定）转速 r/min 3600 配套开沟装置型式 / 开沟刀 配套开沟装置最大工作宽度 mm 240 配套培土装置型式 / 培土刀 配套培土装置最大工作宽度 mm 260 | 600.0000 | 购机补贴(非通用类) |  | 山东省
957 | 田间管理机械 | 中耕机械 | 田园管理机 | 4kW及以上汽油机田园管理机 | 潍坊金百川机械有限公司 | 田园管理机 | 3TGQ-4A | 型号名称 / 3TGQ-4A型田园管理机 结构型式 / 双轴；轮式 外形尺寸(长×宽×高) mm 1500×740×970 扶把水平调整 / 可调 扶把上下调整 / 可调 发动机输出传动方式 / 皮带传动 主离合器型式 / 涨紧式 主离合器状态 / 常开 标定（额定）功率 kW 4.0 标定（额定）转速 r/min 3600 配套锄草装置型式 / 锄草轮 配套锄草装置最大工作宽度 mm 700 配套开沟装置型式 / 旋刀式 配套开沟装置最大工作宽度 mm 240 | 600.0000 | 购机补贴(非通用类) |  | 山东省
958 | 耕整地机械 | 耕地机械 | 微耕机 | 4kW及以上汽油机微耕机 | 潍坊金百川机械有限公司 | 微型耕耘机 | 1WGQ4.0-70 | 型号名称/1WGQ4.0-70型微耕机；结构形式/手持式；配套发动机标定功率kw4.0；配套发动机标定转速r/min：3600；整机外形尺寸（长×宽×高）mm/1460×700×960；工作幅宽mm/700；发动机输出传动方式/轴传动；刀辊传动方式/齿轮传动；扶把调整幅度（水平方向）(°)90；扶把调整幅度（垂直方向）(°)/45；旋耕刀型式/旱地刀；刀辊最大回转半径mm150；总安装刀数/18；主离合器型式/摩擦片 | 600.0000 | 购机补贴(非通用类) |  | 山东省
959 | 田间管理机械 | 中耕机械 | 田园管理机 | 4kW及以上汽油机田园管理机 | 潍坊金百川机械有限公司 | 田园管理机 | 3TGQ-4 | 型号名称 / 3TGQ-4型田园管理机 结构型式（单轴/双轴；履带/轮式） / 双轴轮式 外形尺寸(长×宽×高) mm 1730×550×890 扶把水平调整（可调/不可调) / 可调 扶把上下调整（可调/不可调） / 可调 发动机输出传动方式 / 皮带 主离合器型式 / 涨紧式 主离合器状态（常开/常闭） / 常开 标定（额定）功率 kW 4 标定（额定）转速 r/min 3600 沟装置型式 / 开沟刀 配套开沟装置最大工作宽度 mm 240 配套培土装置型式 / 培土刀 配套培土装置最大工作宽度 mm 260 | 600.0000 | 购机补贴(非通用类) |  | 山东省
960 | 田间管理机械 | 中耕机械 | 田园管理机 | 4kW及以上汽油机田园管理机 | 潍坊金百川机械有限公司 | 田园管理机 | 3TGQ-4.5Z | 号名称 / 3TGQ-4.5Z田园管理机 结构型式 / 双轴轮式 外形尺寸(长×宽×高) mm 1600×700×980 扶把水平调整 / 可调 扶把上下调整 / 可调 发动机输出传动方式 / 轴传动 主离合器型式 / 摩擦片 主离合器状态 / 常开 标定（额定）功率 kW 4.5 标定（额定）转速 r/min 3600 配套开沟装置型式 / 开沟刀 配套开沟装置最大工作宽度 mm 240 配套培土装置型式 / 培土刀 配套培土装置最大工作宽度 mm 260 | 600.0000 | 购机补贴(非通用类) |  | 山东省
961 | 耕整地机械 | 耕地机械 | 旋耕机 | 单轴2-2.5m旋耕机 | 西安亚澳农机股份有限公司 | 双轴灭茬变速旋耕机 | 1GKNBM-240 | 型号名称 / 1GKNBM-240型双轴灭茬变速旋耕机 外形尺寸（长×宽×高） / 1820×2750×1400 配套拖拉机标定功率范围 kW 66.2～88.2 配套拖拉机动力输出轴转速 r/min 540 与拖拉机连接方式 / 悬挂式 结构型式 / 框架式 旋耕最终传动方式 / 中间传动 灭茬最终传动方式 / 中间传动 结构质量 kg 940 作业速度范围 m/s 0.56～1.39 工作幅宽 mm 2400 旋耕设计转速 r/min 200/250/270 灭茬设计转速 r/min 500/620/680 旋耕刀辊最大回转半径 mm 245 灭茬刀辊最大回转半径 mm 175 旋耕刀总安装刀数 把 70 灭茬刀总安装刀数 把 126 旋耕刀型号 / R245 灭茬刀型号 / R175 | 1800.0000 | 购机补贴(通用类) |  | 陕西省
962 | 耕整地机械 | 耕地机械 | 旋耕机 | 单轴2-2.5m旋耕机 | 西安亚澳农机股份有限公司 | 多功能变速旋耕机 | 1GKNB-200 | 结构型式 / 框架型 整机外形尺寸a（长×宽×高） mm 1230×2320×1160 工作幅宽 cm 200 刀轴型式 / 单轴型 刀轴连接型式 / 花键式 传动型式 / 中间传动 运输方式 / 普通型 变速箱挡位数（变速旋耕机） 个 3 刀辊设计转速 r/min 260/310/360 刀辊最大回转半径 mm 245 刀辊总安装刀数 把 60 旋耕刀型号 / R245 限深装置型式 / 限深板 镇压型式 / 拖板 配套拖拉机标定功率 kW 47.8～58.8 配套拖拉机动力输出轴转速 r/min 540/766 | 1800.0000 | 购机补贴(通用类) |  | 陕西省
963 | 耕整地机械 | 耕地机械 | 旋耕机 | 单轴2-2.5m旋耕机 | 西安亚澳农机股份有限公司 | 多功能变速旋耕机 | 1GKNB-220 | 结构型式 / 框架型 整机外形尺寸a（长×宽×高） mm 1230×2520×1160 工作幅宽 cm 220 刀轴型式 / 单轴型 刀轴连接型式 / 花键式 传动型式 / 中间传动 运输方式 / 普通型 变速箱挡位数（变速旋耕机） 个 3 刀辊设计转速 r/min 260/310/360 刀辊最大回转半径 mm 245 刀辊总安装刀数 把 64 旋耕刀型号 / R245 限深装置型式 / 限深板 镇压型式 / 拖板 配套拖拉机标定功率 kW 55.1～66.1 配套拖拉机动力输出轴转速 r/min 540/766 | 1800.0000 | 购机补贴(通用类) |  | 陕西省
964 | 耕整地机械 | 耕地机械 | 旋耕机 | 单轴2-2.5m旋耕机 | 西安亚澳农机股份有限公司 | 多功能变速旋耕机 | 1GKNB-230 | 结构型式 / 框架型 整机外形尺寸a（长×宽×高） mm 1230×2620×1160 工作幅宽 cm 230 刀轴型式 / 单轴型 刀轴连接型式 / 花键式 传动型式 / 中间传动 运输方式 / 普通型 变速箱挡位数（变速旋耕机） 个 3 刀辊设计转速 r/min 260/310/360 刀辊最大回转半径 mm 245 刀辊总安装刀数 把 68 旋耕刀型号 / R245 限深装置型式 / 限深板 镇压型式 / 拖板 配套拖拉机标定功率 kW 66.2～95.5 配套拖拉机动力输出轴转速 r/min 540/766 | 1800.0000 | 购机补贴(通用类) |  | 陕西省
965 | 耕整地机械 | 耕地机械 | 旋耕机 | 单轴1.5-2m旋耕机 | 西安亚澳农机股份有限公司 | 多功能变速旋耕机 | 1GKNB-200G | 型号名称 /1GKNB-200G型多功能变速旋耕机/ 结构型式/框架型 整机外形尺寸（长×宽×高）mm1230×2230×1400 / 作业速度范围 km/h2～6 工作幅宽cm 200 耕深 cm8～18 刀轴型式 /单轴型 刀轴连接型式/花键式 传动型式 /中间传动 运输方式/普通型 变速箱挡位数（多功能变速旋耕机）个3 刀辊设计转速 r/min250/280/310 刀辊最大回转半径 mm 245 刀辊总安装刀数 把 52 旋耕刀型号/R245 | 930.0000 | 购机补贴(通用类) |  | 陕西省
966 | 耕整地机械 | 耕地机械 | 旋耕机 | 单轴1.5-2m旋耕机 | 西安亚澳农机股份有限公司 | 多功能变速旋耕机 | 1GKNB-180 | 型号名称 / 1GKNB-180型多功能变速旋耕机 结构型式 / 框架型 整机外形尺寸（长×宽×高） mm 1230×2010×1160 作业速度范围 km/h 2～6 工作幅宽 cm 180 耕深 cm 8～18 刀轴型式 / 单轴型 刀轴连接型式 / 花键式 传动型式 / 中间传动 运输方式 / 普通型 变速箱挡位数（变速旋耕机） 个 3 刀辊设计转速 r/min 250/280/310 刀辊最大回转半径 mm 245 刀辊总安装刀数 把 48 旋耕刀型号 / R245 限深装置型式 / 限深板 镇压型式 / 拖板 配套拖拉机标定功率范围 kW 33.1～44.1 配套拖拉机动力输出轴转速 r/min 540/766 | 930.0000 | 购机补贴(通用类) |  | 陕西省
967 | 耕整地机械 | 耕地机械 | 旋耕机 | 单轴2-2.5m旋耕机 | 西安亚澳农机股份有限公司 | 双轴灭茬变速旋耕机 | 1GKNBM-220 | 旋耕最终传动方式 / 中间传动 灭茬最终传动方式 / 中间传动 结构质量 kg 880 作业速度范围 m/s 2～5 工作幅宽 mm 2200 旋耕设计转速 r/min 200/250/270 灭茬设计转速 r/min 500/620/680 旋耕刀辊最大回转半径 mm 245 灭茬刀辊最大回转半径 mm 195 旋耕刀总安装刀数 把 64 灭茬刀总安装刀数 把 114 旋耕刀型号 / R245 灭茬刀型号 / R195 型号名称 / 1GKNBM-220型双轴灭茬变速旋耕机 外形尺寸(长×宽×高) mm 1820×2520×1350 配套拖拉机标定功率范围 kW 58.8～88.2 配套拖拉机动力输出轴转速 r/min 540 与拖拉机连接方式 / 三点悬挂式 结构型式(圆梁式、框架式等) / 框架式 | 1800.0000 | 购机补贴(通用类) |  | 陕西省
968 | 耕整地机械 | 耕地机械 | 旋耕机 | 单轴2-2.5m旋耕机 | 西安亚澳农机股份有限公司 | 双轴灭茬变速旋耕机 | 1GKNBM-200 | 旋耕刀辊最大回转半径 mm 245 灭茬刀辊最大回转半径 mm 195 旋耕刀总安装刀数 把 58 灭茬刀总安装刀数 把 102 旋耕刀型号 / R245 灭茬刀型号 / R195 外形尺寸(长×宽×高) mm 1820×2320×1350 配套拖拉机标定功率范围 kW 58.8～73.5 配套拖拉机动力输出轴转速 r/min 540 与拖拉机连接方式 / 三点悬挂式 结构型式(圆梁式、框架式等) / 框架式 旋耕最终传动方式 / 中间传动 灭茬最终传动方式 / 中间传动 型号名称 / 1GKNBM-200型双轴灭茬变速旋耕机 结构质量 kg 810 作业速度范围 m/s 2～5 工作幅宽 mm 2000 旋耕设计转速 r/min 200/250/270 灭茬设计转速 r/min 500/620/680 | 1800.0000 | 购机补贴(通用类) |  | 陕西省
969 | 耕整地机械 | 耕地机械 | 旋耕机 | 单轴1.5-2m旋耕机 | 西安亚澳农机股份有限公司 | 双轴灭茬变速旋耕机 | 1GKNBM-180 | 型号名称 / 1GKNBM-180型双轴灭茬变速旋耕机 外形尺寸(长×宽×高) mm 1820×2120×1350 配套拖拉机标定功率范围 kW 58.8～66.2 灭茬设计转速 r/min 500/620/680 旋耕刀辊最大回转半径 mm 245 灭茬刀辊最大回转半径 mm 195 旋耕刀总安装刀数 把 52 灭茬刀总安装刀数 把 90 旋耕刀型号 / R245 灭茬刀型号 / R195 配套拖拉机动力输出轴转速 r/min 540 与拖拉机连接方式 / 三点悬挂式 结构型式(圆梁式、框架式等) / 框架式 旋耕最终传动方式 / 中间传动 灭茬最终传动方式 / 中间传动 结构质量 kg 760 作业速度范围 m/s 2～5 工作幅宽 mm 1800 旋耕设计转速 r/min 200/250/270 | 930.0000 | 购机补贴(通用类) |  | 陕西省
970 | 耕整地机械 | 耕地机械 | 旋耕机 | 单轴2-2.5m旋耕机 | 西安亚澳农机股份有限公司 | 多功能变速旋耕机 | 1GKNB-230G | 型号名称 / 1GKNB-230G型多功能变速旋耕机 结构型式 / 框架型 整机外形尺寸（长×宽×高） mm 1230×2530×1400 作业速度范围 km/h 2～6 工作幅宽 cm 230 耕深 cm 8～18 刀轴型式 / 单轴型 刀轴连接型式 / 花键式 传动型式 / 中间传动 运输方式 / 普通型 变速箱挡位数（多功能变速旋耕机） 个 3 刀辊设计转速 r/min 250/280/310 刀辊最大回转半径 mm 245 刀辊总安装刀数 把 60 旋耕刀型号 / R245 限深装置型式 / 限深板 镇压型式 / 拖板 配套拖拉机标定功率范围 kW 62.5～73.5 配套拖拉机动力输出轴转速 r/min 540/766 | 1800.0000 | 购机补贴(通用类) |  | 陕西省
971 | 耕整地机械 | 耕地机械 | 旋耕机 | 单轴2-2.5m旋耕机 | 西安亚澳农机股份有限公司 | 多功能变速旋耕机 | 1GKNB-220G | 单轴，工作幅宽2200mm，2-2.5m旋耕机，三档变速，高箱 | 1800.0000 | 购机补贴(通用类) |  | 陕西省
972 | 耕整地机械 | 耕地机械 | 微耕机 | 4kW及以上汽油机微耕机 | 重庆祥悦机械制造有限公司 | 微耕机 | 1WGQZ5.1-100 | 型号名称：1WGQZ5.1-100微耕机；结构型式：手持式；配套发动机标定功率kW:5.1，配套发动机标定转速r/min:3600、配套发动机启动方式:手拉起动,配套发动机燃油种类：汽油。整机外形尺寸（长×宽×高）mm:1750×1010×1000,作业速度 m/s: 0.1～0.3；扶把振动：m/s2：≤50；作业小时生产率 h•㎡/（h.m）: ≥0.04,单位作业面积燃油消耗量 kg/ h㎡: ≤35。工作幅宽mm：1000，发动机输出传动方式: 直联,刀辊传动方式：齿轮传动，扶把调整幅度（水平方向）°：0，扶把调整幅度（垂直方向）°：85，刀辊设计转速r/min：快档：125、慢档：70；刀辊最大回转半径mm:180；刀辊总安装刀数：24，旋耕刀型号：旱地刀；主离合器型式：摩擦片式；主离合器状态：常开。 | 600.0000 | 购机补贴(非通用类) |  | 重庆市
973 | 耕整地机械 | 耕地机械 | 微耕机 | 4kW及以上汽油机微耕机 | 重庆祥悦机械制造有限公司 | 微耕机 | 1WGQZ4.0-71 | 型号名称：1WGQZ4.0-71微耕机；结构型式：手持式；配套发动机标定功率kW:4.0，配套发动机标定转速r/min:3600、配套发动机启动方式:手拉起动,配套发动机燃油种类：汽油。整机外形尺寸mm:1450×720×950,作业速度 m/s: 0.1～0.3；扶把振动：m/s2：≤50；作业小时生产率 h•㎡/（h.m）: ≥0.04,单位作业面积燃油消耗量 kg/ h㎡: ≤35。工作幅宽mm：710，发动机输出传动方式: 直联,刀辊传动方式：齿轮传动，扶把调整幅度（水平方向）°：0，扶把调整幅度（垂直方向）°：120，刀辊设计转速r/min：快档：120、慢档：95；刀辊最大回转半径mm:160；刀辊总安装刀数：18，旋耕刀型号：旱地刀；主离合器型式：摩擦片式；主离合器状态：常开。 | 600.0000 | 购机补贴(非通用类) |  | 重庆市
974 | 耕整地机械 | 耕地机械 | 微耕机 | 4kW及以上柴油机微耕机 | 重庆祥悦机械制造有限公司 | 微耕机 | 1WGCZ6.3-135 | 型号名称：1WGCZ6.3-135微耕机；结构型式：手持式；配套发动机标定功率kW:6.3，配套发动机标定转速r/min:3600、配套发动机启动方式:手拉起动,配套发动机燃油种类：柴油。整机外形尺寸（长×宽×高）mm:1750×1360×1000,作业速度 m/s: 0.1～0.3；扶把振动：m/s2：≤50；作业小时生产率 h•㎡/（h.m）: ≥0.04,单位作业面积燃油消耗量 kg/ h㎡: ≤30。工作幅宽mm：1350，发动机输出传动方式: 直联,刀辊传动方式：齿轮传动，扶把调整幅度（水平方向）°：0，扶把调整幅度（垂直方向）°：85，刀辊设计转速r/min：快档：125、慢档：70；刀辊最大回转半径mm:180；刀辊总安装刀数：38，旋耕刀型号：旱地刀；主离合器型式：摩擦片式；主离合器状态：常开。 | 800.0000 | 购机补贴(非通用类) |  | 重庆市
975 | 耕整地机械 | 耕地机械 | 微耕机 | 4kW及以上柴油机微耕机 | 重庆祥悦机械制造有限公司 | 微耕机 | 1WGCZ4.1-100 | 型号名称：1WGCZ4.1-100微耕机；结构型式：手持式；配套发动机标定功率kW:4.1，配套发动机标定转速r/min:3600、配套发动机启动方式:手拉起动,配套发动机燃油种类：柴油。整机外形尺寸（长×宽×高）mm:1600×1010×1000,作业速度 m/s: 0.1～0.3；扶把振动：m/s2：≤50；作业小时生产率 h•㎡/（h.m）: ≥0.04,单位作业面积燃油消耗量 kg/ h㎡: ≤30。工作幅宽mm：1000，发动机输出传动方式: 直联,刀辊传动方式：齿轮传动，扶把调整幅度（水平方向）°：0，扶把调整幅度（垂直方向）°：125，刀辊设计转速r/min：快档：120、慢档：85；刀辊最大回转半径mm:180；刀辊总安装刀数：24，旋耕刀型号：旱地刀；主离合器型式：摩擦片式；主离合器状态：常开。 | 800.0000 | 购机补贴(非通用类) |  | 重庆市
976 | 耕整地机械 | 耕地机械 | 微耕机 | 4kW及以上柴油机微耕机 | 重庆祥悦机械制造有限公司 | 微耕机 | 1WGCZ4.1-105 | 型号名称：1WGCZ4.1-105微耕机；结构型式：手持式；配套发动机标定功率kW:4.1，配套发动机标定转速r/min:3600、配套发动机启动方式:手拉起动,配套发动机燃油种类：柴油。整机外形尺寸（长×宽×高）mm:1750×1060×1000,作业速度 m/s: 0.1～0.3；扶把振动：m/s2：≤50；作业小时生产率 h•㎡/（h.m）: ≥0.04,单位作业面积燃油消耗量 kg/ h㎡: ≤30。工作幅宽mm：1050，发动机输出传动方式: 直联,刀辊传动方式：齿轮传动，扶把调整幅度（水平方向）°：0，扶把调整幅度（垂直方向）°：85，刀辊设计转速r/min：快档：125、慢档：70；刀辊最大回转半径mm:180；刀辊总安装刀数：32，旋耕刀型号：旱地刀；主离合器型式：摩擦片式；主离合器状态：常开。 | 800.0000 | 购机补贴(非通用类) |  | 重庆市
977 | 耕整地机械 | 耕地机械 | 微耕机 | 4kW及以上柴油机微耕机 | 重庆祥悦机械制造有限公司 | 微耕机 | 1WGCZ5.7-135 | 型号名称：1WCCZ5.7-135微耕机；结构型式：手持式；配套发动机标定功率kW:5.7，配套发动机标定转速r/min:3000、配套发动机启动方式:手拉起动,配套发动机燃油种类：柴油。整机外形尺寸（长×宽×高）mm:1750×1360×1000,作业速度 m/s: 0.1～0.3；扶把振动：m/s2：≤50；作业小时生产率 h•㎡/（h.m）: ≥0.04,单位作业面积燃油消耗量 kg/ h㎡: ≤30。工作幅宽mm：1350，发动机输出传动方式: 直联,刀辊传动方式：齿轮传动，扶把调整幅度（水平方向）°：0，扶把调整幅度（垂直方向）°：85，刀辊设计转速r/min：快档：125、慢档：70；刀辊最大回转半径mm:180；刀辊总安装刀数：38，旋耕刀型号：旱地刀；主离合器型式：摩擦片式；主离合器状态：常开。 | 800.0000 | 购机补贴(非通用类) |  | 重庆市
978 | 农产品初加工机械 | 碾米机械 | 碾米机 | 2.2kW及以上碾米机 | 湖南省湘中兴华机电有限责任公司 | 分离式稻谷碾米机 | 6NF-4 | 1.结构型式：分离式 2.配套功率（kw）：2.2 3.外形尺寸（长×宽×高）（mm）：910×450×1160 4.碾米辊尺寸（直径×长度）（mm）：Φ40×250 5.主轴转速（rpm）：1520 6.生产率（kg/h）：≥160 7.出米率：≥68.0% 8.噪声（dB（A））：≤85.0 9.吨料电耗（kw.h/t）：≤12.0 10.上料方式：人工 11.结构质量（kg）：60 | 300.0000 | 购机补贴(非通用类) |  | 湖南省
979 | 农产品初加工机械 | 碾米机械 | 碾米机 | 2.2kW及以上碾米机 | 湖南省湘中兴华机电有限责任公司 | 分离式稻谷碾米机 | 6NF-7 | 1.结构型式：分离式 2.配套功率（Kw）：2.2 3.外形尺寸（长×宽×高）（mm）：910×390×1040 4.碾米辊尺寸（直径×长度）（mm）：Φ70×270 5.主轴转速（rpm）：1720 6.生产率（kg/h）：≥160 7.出米率：≥68.0% 8.噪声（dB（A））：≤85.0 9.吨料电耗（kw.h/t）：≤12.0 10.上料方式：人工 11.结构质量（kg）：60 | 300.0000 | 购机补贴(非通用类) |  | 湖南省
980 | 耕整地机械 | 耕地机械 | 旋耕机 | 单轴2-2.5m旋耕机 | 河南沃正实业有限公司 | 旋耕机 | 1GQN-230 | 型号名称：1GQN-230型旋耕机；结构型式：框架式；工作状态外形尺寸（长×宽×高）：1145×2570×1100（mm）；作业速度范围：0.5～1.0m/s；工作幅宽：230cm；耕深：8～14cm；传动方式（侧边、中间）：中间齿轮传动；刀辊设计转速：280r/min；最大回转半径：245mm；总安装刀数：68把；刀轴连接型式：花键；旋耕刀型号：IT245/IT245左；限深装置型式：限深板；配套拖拉机标定功率：52.9～66.2kW；动力输出轴转速：540/760r/min。 | 1800.0000 | 购机补贴(通用类) |  | 河南省
981 | 耕整地机械 | 耕地机械 | 旋耕机 | 单轴1.5-2m旋耕机 | 河南沃正实业有限公司 | 旋耕机 | 1GQN-160 | 型号名称：1GQN-160型旋耕机；结构型式：框架型；整机外形尺寸（长×宽×高）：1020×1800×902（mm）；作业速度范围：0.55～1.0m/s；工作幅宽：160cm；耕深：12～14cm；刀轴型式：单轴型；刀轴连接型式：花键式；传动型式：中间传动；运输方式：普通型；刀辊设计转速：223（n动=540）/297（n动=720）r/min；刀辊最大回转半径：225mm；刀辊总安装刀数：42把；旋耕刀型号：IT225/IT225左；镇压型式：拖板；配套拖拉机标定功率范围：36.8～40.4kW；配套拖拉机动力输出轴转速：540/720r/min。 | 930.0000 | 购机补贴(通用类) |  | 河南省
982 | 耕整地机械 | 耕地机械 | 旋耕机 | 单轴2-2.5m旋耕机 | 河南沃正实业有限公司 | 旋耕机 | 1GQN-230S | 型号名称：1GQN-230S型旋耕机；结构型式：框架型；整机外形尺寸（长×宽×高）：1150×2568×1170（mm）；作业速度范围：0.69～1.38m/s；工作幅宽：230cm；耕深：12～20cm；刀轴型式：单轴型；刀轴连接型式：花键式；传动型式：中间传动；运输方式：普通型；刀辊设计转速：251（n动=720）/265（n动=760）r/min；刀辊最大回转半径：265mm；刀辊总安装刀数：64把；旋耕刀型号：PⅡ265/PⅡ265左；镇压型式：拖板；配套拖拉机标定功率范围：66.2～80.9kW；配套拖拉机动力输出轴转速：720/760r/min。 | 1800.0000 | 购机补贴(通用类) |  | 河南省
983 | 耕整地机械 | 耕地机械 | 旋耕机 | 单轴2-2.5m旋耕机 | 河南沃正实业有限公司 | 旋耕机 | 1GQN-200H | 配套拖拉机标定功率：44.1～51.5kW；动力输出轴转速：760r/min；常用作业档次：Ⅱ；理论前进速度：0.69～1.39m/s；旋耕机结构形式：框架式；规格型号：1GQN-200H；外形尺寸（长×宽×高）：1045×2270×1188（mm）；结构质量：448kg；幅宽：2000mm；耕深：≥12cm；传动方式：中间齿轮传动；与拖拉机联接方式：三点悬挂；刀辊设计转速：282r/min；最大回转半径：245mm；总安装刀数：60把；旋耕刀型号：ⅠT245/ⅠT245左。 | 1800.0000 | 购机补贴(通用类) |  | 河南省
984 | 耕整地机械 | 耕地机械 | 旋耕机 | 单轴2-2.5m旋耕机 | 河南沃正实业有限公司 | 旋耕机 | 1GQN-230H | 配套拖拉机标定功率：58.8～66.2kW；动力输出轴转速：760r/min；常用作业档次：Ⅱ；理论前进速度：0.69～1.39m/s；旋耕机结构形式：框架式；规格型号：1GQN-230H；外形尺寸（长×宽×高）：1045×2570×1188（mm）；结构质量：470kg；幅宽：2300mm；耕深：≥12cm；传动方式：中间齿轮传动；与拖拉机联接方式：三点悬挂；刀辊设计转速：282r/min；最大回转半径：245mm；总安装刀数：68把；旋耕刀型号：ⅠT245/ⅠT245左。 | 1800.0000 | 购机补贴(通用类) |  | 河南省
985 | 收获机械 | 茎秆收集处理机械 | 秸秆粉碎还田机 | 1.5-2m秸秆粉碎还田机 | 河南沃正实业有限公司 | 秸秆粉碎还田机 | 1JHD-150 | 型号名称：1JHD-150型秸秆粉碎还田机；配套动力：51.5～73.5kW；动力输出轴转速：720r/min；与配套拖拉机联接方式：三点悬挂；工作状态外形尺寸（长×宽×高）：1440×1870×975（mm）；作业小时生产率：0.32～0.64h㎡/h；作业速度：2.5～5km/h；工作幅宽：150cm；刀轴总成：传动方式：侧边皮带传动；设计转速:2280r/min；最大回转半径：248mm；刀片型式：直刀；总安装刀数：60把。 | 1800.0000 | 购机补贴(通用类) |  | 河南省
986 | 耕整地机械 | 耕地机械 | 旋耕机 | 单轴2-2.5m旋耕机 | 河南沃正实业有限公司 | 旋耕机 | 1GQNP-200 | 型号名称：1GQNP-200型旋耕机；结构型式：框架型；整机外形尺寸（长×宽×高）：1410×2290×1060（mm）（不含拖板的延伸板）；作业速度范围：0.69～1.39（m/s）；工作幅宽：200cm；耕深：8～12（cm）；刀轴型式：单轴型；刀轴连接型式：花键式；传动型式：中间传动；运输方式：普通型；刀辊设计转速：252（n动=540）/280（n动=760）r/min；刀辊最大回转半径：195mm；刀辊总安装刀数：96把；旋耕刀型号：IT195左/IT195；镇压型式：拖板；配套拖拉机标定功率范围：58.8～66.2（kW）；配套拖拉机动力输出轴转速：540/760r/min。 | 1800.0000 | 购机补贴(通用类) |  | 河南省
987 | 耕整地机械 | 耕地机械 | 旋耕机 | 单轴2-2.5m旋耕机 | 河南沃正实业有限公司 | 水田灭茬旋耕机 | 1GQNM-230 | 配套拖拉机标定功率范围：55.1～66.2kW；动力输出轴转速：760 r/min；旋耕机：型号名称：1GQNM-230型水田灭茬旋耕机；结构形式（圆梁式、框架式）：框架式；工作状态外形尺寸（长×宽×高）：1410×2570×1060（mm）；作业速度范围：0.69～1.39m/s；工作幅宽：230cm；耕深：8～12cm；变速箱挡位数：1个；传动方式（侧边、中间）：中间；刀辊设计转速：280r/min；最大回转半径：195mm；总安装刀数：112把；刀轴连接型式：花键；旋耕刀型号：IT195/IT195左。 | 1800.0000 | 购机补贴(通用类) |  | 河南省
988 | 耕整地机械 | 耕地机械 | 旋耕机 | 单轴1.5-2m旋耕机 | 河南沃正实业有限公司 | 旋耕机 | 1GQN-180A | 型号名称：1GQN-180A型旋耕机；结构型式：框架式；工作状态外形尺寸（长×宽×高）：1140×2065×1070（mm）；作业速度范围：0.5～1.0m/s；工作幅宽：180cm；耕深：8～14cm；传动方式（侧边、中间）：中间齿轮传动；刀辊设计转速：280r/min；最大回转半径：245mm；总安装刀数：52把；刀轴连接型式：花键；旋耕刀型号：IT245/IT245左；限深装置型式：限深板；配套拖拉机标定功率：36.8～44.1kW；动力输出轴转速：540/760r/min。 | 930.0000 | 购机补贴(通用类) |  | 河南省
989 | 耕整地机械 | 耕地机械 | 旋耕机 | 单轴1.5-2m旋耕机 | 河南沃正实业有限公司 | 旋耕机 | 1GQN-150 | 型号名称：1GQN-150型旋耕机；结构型式：框架式；工作状态外形尺寸（长×宽×高）：940×1700×1015（mm）；作业速度范围：0.5～1.0m/s；工作幅宽：150cm；耕深：8～14cm；传动方式（侧边、中间）：中间齿轮传动；刀辊设计转速：233r/min；最大回转半径：225mm；总安装刀数：36把；刀轴连接型式：花键；旋耕刀型号：IT225/IT225左；限深装置型式：限深板；配套拖拉机标定功率：25.7～36.8kW；动力输出轴转速：540/760r/min。 | 930.0000 | 购机补贴(通用类) |  | 河南省
990 | 耕整地机械 | 耕地机械 | 旋耕机 | 单轴1.5-2m旋耕机 | 河南沃正实业有限公司 | 旋耕机 | 1GQN-165A | 型号名称：1GQN-165A型旋耕机；结构型式：框架式；工作状态外形尺寸（长×宽×高）：1115×1920×1085（mm）；作业速度范围：0.5～1.0m/s；工作幅宽：165cm；耕深：8～14cm；传动方式（侧边、中间）：中间齿轮传动；刀辊设计转速：280r/min；最大回转半径：245mm；总安装刀数：48把；刀轴连接型式：花键；旋耕刀型号：IT245/IT245左；限深装置型式：限深板；配套拖拉机标定功率：35.3～40.4kW；动力输出轴转速：540/760r/min。 | 930.0000 | 购机补贴(通用类) |  | 河南省
991 | 耕整地机械 | 耕地机械 | 旋耕机 | 单轴2-2.5m旋耕机 | 河南沃正实业有限公司 | 旋耕机 | 1GQN-200A | 型号名称：1GQN-200A型旋耕机；结构型式：框架式；工作状态外形尺寸（长×宽×高）：1125×2270×1100（mm）；作业速度范围：0.5～1.0m/s；工作幅宽：200cm；耕深：8～14cm；传动方式（侧边、中间）：中间齿轮传动；刀辊设计转速：280r/min；最大回转半径：245mm；总安装刀数：60把；刀轴连接型式：花键；旋耕刀型号：IT245/IT245左；限深装置型式：限深板；配套拖拉机标定功率：47.8～58.8kW；动力输出轴转速：540/760r/min。 | 1800.0000 | 购机补贴(通用类) |  | 河南省
992 | 农产品初加工机械 | 茶叶加工机械 | 茶叶理条机 | 锅槽面积1-2.5m²茶叶理条机 | 浙江上河茶叶机械有限公司 | 全自动智能茶叶理条机 | 6CL-800/16ZD | 型号：6CL-800/16ZD；结构形式：间歇式；加热形式：电加热；电加热功率：27KW；外形尺寸（长*宽*高）MM：2350*1860*1330；下料方式：自动下料；往复运转电动功率:0.75KW；槽锅面积：1.056M2；槽锅长度：800MM；槽锅槽数：16槽；往复运转频次：150~220次/min | 2500.0000 | 购机补贴(非通用类) |  | 浙江省
993 | 农产品初加工机械 | 茶叶加工机械 | 茶叶理条机 | 锅槽面积1-2.5m²茶叶理条机 | 浙江上河茶叶机械有限公司 | 全自动智能茶叶理条机 | 6CL-800/12ZD | 型号：6CL-800/12ZD；作业形式：间歇式；加热形式：电加热；电加热功率：27KW；往复运转电机功率：0.75KW；槽锅面积：1.08M2；槽锅长度：800MM；槽锅槽数：12槽；槽锅锅体尺寸（长）：1350MM；槽锅锅体尺寸（宽）：800；往复运转频次：150~220次/MIN。 | 2500.0000 | 购机补贴(非通用类) |  | 浙江省
994 | 农产品初加工机械 | 茶叶加工机械 | 茶叶理条机 | 锅槽面积1-2.5m²茶叶理条机 | 浙江上河茶叶机械有限公司 | 全自动智能茶叶理条机 | 6CL-800/15ZD | 型号：6CL-800/15ZD；作业形式：间歇式；加热形式：电加热；电加热功率：27KW；往复运转电机功率：0.75KW；槽锅面积：1.072M2；槽锅长度：800MM；槽锅槽数：15槽；槽锅锅体尺寸（长）：1340MM；槽锅锅体尺寸（宽）：800；往复运转频次：150~220次/MIN。 | 2500.0000 | 购机补贴(非通用类) |  | 浙江省
995 | 农产品初加工机械 | 茶叶加工机械 | 茶叶理条机 | 锅槽面积1-2.5m²茶叶理条机 | 浙江上河茶叶机械有限公司 | 全自动智能茶叶理条机 | 6CL-800/18ZD | 型号：6CL-800/18ZD；作业形式：间歇式；加热形式：电加热；电加热功率：30KW；往复运转电机功率：0.75KW；槽锅面积：1.296M2；槽锅长度：800MM；槽锅槽数：18槽；槽锅锅体尺寸（长）：1620MM；槽锅锅体尺寸（宽）：800；往复运转频次：150~220次/MIN。 | 2500.0000 | 购机补贴(非通用类) |  | 浙江省
996 | 农产品初加工机械 | 茶叶加工机械 | 茶叶理条机 | 锅槽面积1-2.5m²茶叶理条机 | 浙江上河茶叶机械有限公司 | 全自动智能茶叶理条机 | 6CL-900/20ZD | 型号：6CL-900/20ZD；作业形式：间歇式；加热形式：电加热；电加热功率：30KW；往复运转电机功率：0.75KW；槽锅面积：1.53M2；槽锅长度：900MM；槽锅槽数：20槽；槽锅锅体尺寸（长）：1700MM；槽锅锅体尺寸（宽）：900；往复运转频次：150~220次/MIN。 | 2500.0000 | 购机补贴(非通用类) |  | 浙江省
997 | 农产品初加工机械 | 茶叶加工机械 | 茶叶理条机 | 锅槽面积1-2.5m²茶叶理条机 | 浙江上河茶叶机械有限公司 | 全自动智能茶叶理条机 | 6CLQ-800/16ZD | 型号：6CLQ-800/16ZD；作业形式：间歇式；加热形式：燃气加热；电加热功率：/KW；往复运转电机功率：0.75KW；槽锅面积：1.096M2；槽锅长度：800MM；槽锅槽数：16槽；槽锅锅体尺寸（长）：1370MM；槽锅锅体尺寸（宽）：800；往复运转频次：150~220次/MIN。 | 2500.0000 | 购机补贴(非通用类) |  | 浙江省
998 | 农产品初加工机械 | 茶叶加工机械 | 茶叶理条机 | 锅槽面积0.5-1m²茶叶理条机 | 浙江上河茶叶机械有限公司 | 全自动智能茶叶理条机 | 6CL-610/13ZD | 规格型号：6CL-610/13ZD；外形尺寸（长*宽*高）MM：2100*1600*1180；槽锅尺寸（长*宽*高）MM：610*88.5*85；槽锅数量：13槽；槽锅投影面积：0.70M2；锅体往复次数：140~180次/Min；电动机功率：0.55KW；电加热功率：11KW；点加热源形式：电加热；整机质量：300Kg. | 2200.0000 | 购机补贴(非通用类) |  | 浙江省
999 | 田间管理机械 | 中耕机械 | 田园管理机 | 4kW及以上汽油机田园管理机 | 潍坊海林机械有限公司 | 田园管理机 | 3TGQ-5 | 配置：5.2kW汽油机，额定转速：1800r/min，工作状态外形尺寸（开沟）：1860×930×870mm，发动机输出方式：皮带传动，主离合器型式：涨紧轮式，主离合器状态：常开式，开沟器型式：旋刀式，传动方式：链条传动，培土器型式：旋刀式，传动方式：链条传动。 | 600.0000 | 购机补贴(非通用类) |  | 山东省
1000 | 耕整地机械 | 耕地机械 | 微耕机 | 4kW及以上汽油机微耕机 | 潍坊海林机械有限公司 | 微耕机 | 1WGQ5.2-100 | 配置：5.2kW汽油机，额定转速：1800r/min，工作状态外形尺寸：1630×1070×900mm，工作幅宽1000mm，刀辊最大回转半径：190mm，总安装刀数：24把，主离合器型式：涨紧轮式，主离合器状态：常开式， | 600.0000 | 购机补贴(非通用类) |  | 山东省
1001 | 田间管理机械 | 中耕机械 | 田园管理机 | 4kW及以上汽油机田园管理机 | 潍坊海林机械有限公司 | 田园管理机 | 3TG-4Q | 结构型式：单轴；轮式，外形尺寸（长×宽×高）：1550×830×850mm；发动机输出传动方式：皮带传动；主离合器型式：涨紧轮；主离合状态：常开式；除草装置型式：除草轮；除草最大工作幅宽：72cm；起垄装置型式：起垄刀与成型器组合；起垄数量：1垄；最大起垄高度：15cm。 | 600.0000 | 购机补贴(非通用类) |  | 山东省
1002 | 田间管理机械 | 中耕机械 | 田园管理机 | 4kW及以上汽油机田园管理机 | 潍坊森海机械制造有限公司 | 田园管理机 | 3TGQ-4 | 工作状态外形尺寸（开沟）：1560×745×870mm，起垄：1625×760×900mm，发动机输出方式：皮带传动，主离合器型式：涨紧轮式，主离合器状态：常开式，开沟器型式：旋刀式，传动方式：链条传动，开沟工作幅宽：18cm，开沟深度：≥10cm，起垄器型式：螺旋起垄刀+成型器，传动方式：链条传动，起垄工作幅宽：66cm，起垄高度：≥10cm，起垄垄顶宽度：15～20cm。 | 600.0000 | 购机补贴(非通用类) |  | 山东省
1003 | 田间管理机械 | 中耕机械 | 田园管理机 | 4kW及以上汽油机田园管理机 | 潍坊森海机械制造有限公司 | 田园管理机 | 3TGQ-5 | 工作状态外形尺寸（开沟）：1820×930×870mm，培土：1730×600×870mm,发动机输出方式：皮带传动，主离合器型式：涨紧轮式，主离合器状态：常开式，开沟器型式：旋刀式，传动方式：链条传动，开沟工作幅宽：12cm，开沟深度：≥10cm，培土器型式：旋刀式，传动方式：链条传动，培土工作幅宽：25cm，培土高度：≥15cm，作业速度：1～1.5km/h | 600.0000 | 购机补贴(非通用类) |  | 山东省
1004 | 耕整地机械 | 耕地机械 | 微耕机 | 4kW及以上汽油机微耕机 | 潍坊森海机械制造有限公司 | 微耕机 | 1WG-4QM | 结构形式：前置式；配套发动机标定功率：4.0kW；配套发动机标定转速：3600r/min；配套发动机起动方式：手拉；配套发动机燃油种类：汽油；整机外形尺寸（长×宽×高)mm：1530×660×1080；工作幅宽(cm)62；传动方式（发动机输出）：皮带传动；传动方式（刀辊）：齿轮传动；刀辊最大回转半径：180mm；旋耕刀型式：WG180；总安装刀数量：24；主离合器型式：涨紧轮式；主离合状态：常开式。 | 600.0000 | 购机补贴(非通用类) |  | 山东省
1005 | 耕整地机械 | 耕地机械 | 微耕机 | 4kW及以上汽油机微耕机 | 潍坊森海机械制造有限公司 | 微耕机 | 1WG-4QMA | 结构形式：前置式；配套发动机标定功率：4.0kW；配套发动机标定转速：3600r/min；配套发动机起动方式：手拉；配套发动机燃油种类：汽油；整机外形尺寸（长×宽×高)mm：1390×660×1080；工作幅宽(cm)：62；传动方式（发动机输出）：皮带传动；刀辊传动方式：齿轮传动；旋耕刀型式：WG180；刀辊最大回转半径：180mm；刀辊总安装刀数：24；主离合器型式：涨紧轮式；主离合状态：常开式。 | 600.0000 | 购机补贴(非通用类) |  | 山东省
1006 | 农产品初加工机械 | 茶叶加工机械 | 茶叶理条机 | 锅槽面积0.5-1m²茶叶理条机 | 嵊州市自然峰茶机有限公司 | 茶叶理条机 | 6CL-510/9 | 锅槽面积：0.505平方米； 加热功率：15.6KW； 电机功率：0.37KW； 外形尺寸（长×宽×高）：1935×720×740. | 2200.0000 | 购机补贴(非通用类) |  | 浙江省
1007 | 农产品初加工机械 | 茶叶加工机械 | 茶叶理条机 | 锅槽面积1-2.5m²茶叶理条机 | 嵊州市自然峰茶机有限公司 | 全自动名茶理条机 | 6CML-800/15ZD | 锅槽面积：1.08平方米； 外形尺寸：（长×宽×高）：2522×1635×1440MM； 电热功率：32.4KW； 电机功率：1.1KW； | 2500.0000 | 购机补贴(非通用类) |  | 浙江省
1008 | 农产品初加工机械 | 茶叶加工机械 | 茶叶理条机 | 锅槽面积1-2.5m²茶叶理条机 | 嵊州市自然峰茶机有限公司 | 全自动双层名茶理条机 | 6CL-6120SX | 加热功率：上层：28.8KW，下层：21.6KW；电机功率：上层：0.55KW，下层：0.55KW；锅槽面积：上层：0.768平方，下层：0.572平方；总面积：1.34平方；锅槽长度：上层：1200MM，下层：1080； 锅槽数量：上层：6槽，下层：6槽；锅槽尺寸：上层：1200×6400MM，下层：1080×530MM。 | 2500.0000 | 购机补贴(非通用类) |  | 浙江省
1009 | 农产品初加工机械 | 茶叶加工机械 | 茶叶理条机 | 锅槽面积0.5-1m²茶叶理条机 | 嵊州市自然峰茶机有限公司 | 全自动名茶理条机 | 6CML-610/12ZD | 槽锅面积：0.67平方米；槽锅尺寸(长×宽)：1102×610MM； 电机功率：1.1KW； 加热功率：18KW； | 2200.0000 | 购机补贴(非通用类) |  | 浙江省
1010 | 农产品初加工机械 | 茶叶加工机械 | 茶叶理条机 | 锅槽面积0.5-1m²茶叶理条机 | 嵊州市自然峰茶机有限公司 | 全自动名茶理条机 | 6CML-510/10ZD | 锅槽面积：0.51平方米； 锅槽尺寸（长×宽）：1010×510MM; 电机功率：0.55KW； 加热功率：15.6KW； | 2200.0000 | 购机补贴(非通用类) |  | 浙江省
1011 | 耕整地机械 | 耕地机械 | 微耕机 | 2.5-4kW微耕机 | 永康威力科技股份有限公司 | 微耕机 | 1WG2.5Q-40 | 型号名称：1WG2.5Q-40微耕机，配套动力：重庆宗申通用动力机械有限公司，动力型号;NP150，功率2.5KW，标定转速;3600转，工作状态外形尺寸：1340x480x830mm,作业速度：0.10-0.25m/s,工作幅宽：400mm，传动方式：直联传动，刀辊：齿轮传动，刀辊转速；0-158r/min,最大回转半径；140mm,总安装刀数；16把，主离合器；离心摩擦式 | 500.0000 | 购机补贴(非通用类) |  | 浙江省
1012 | 耕整地机械 | 耕地机械 | 微耕机 | 4kW及以上汽油机微耕机 | 重庆华世丹机械制造有限公司 | 微耕机 | 1WG4.0-60FQ-DL | 型号名称：1WG4.0-60FQ-DL微耕机；配套发动机生产企业：重庆华世丹机械制造有限公司；配套动力：H170F汽油机；配套发动机标定功率：4.0kw;配套发动机标定转速：3600r/min；工作状态外形尺寸（长x宽x高）：1300x760x885mm;工作幅宽：600mm;耕深≥100mm传动方式发动机输出：皮带传动；传动方式刀辊：链条传动；扶把调整幅度水平方向：60°；扶把调整幅度垂直方向：60°；旋耕刀型号：旱地刀；导辊最大回旋半径145mm；总安装刀数：16；主离合器型式：张紧轮式；主离合器状态：常开 | 600.0000 | 购机补贴(非通用类) |  | 重庆市
1013 | 耕整地机械 | 耕地机械 | 微耕机 | 4kW及以上汽油机微耕机 | 广宁县木格农业机械有限公司 | 微型耕耘机 | 1WG4.0W | 型号名称：1WG4.0W微型耕耘机；结构型式：手持式；配套发动机标定功率：4kW； 配套发动机标定转速：3600r/min；整机外形尺寸（长×宽×高）：1300×760×870mm； 工作幅宽：670mm；发动机输出传动方式：皮带传动；刀辊传动方式：齿轮传动； 扶把调整幅度（水平方向）：0（°）；扶把调整幅度（垂直方向）：13（°）； 旋耕刀型式：旱地刀；刀辊最大回转半径：170mm；总安装刀数：18把；主离合器型式： 皮带张紧 | 600.0000 | 购机补贴(非通用类) |  | 广东省
1014 | 农产品初加工机械 | 碾米机械 | 碾米机 | 2.2kW及以上碾米机 | 广宁县木格农业机械有限公司 | 分离式稻谷碾米机 | 6NF-4 | 型号名称：6NF-4型；结构型式：分离式稻谷碾米机； 碾米机配套电机功率：2.2kW；碾米机棍型式：铁棍；碾米棍数量：1； 碾米米辊尺寸(直径×长度)：34×370mm; ；主机外形尺寸(长×宽×高)：730×530×1150mm； 碾米机主轴转速：1880r/min；上料方式：人工 | 300.0000 | 购机补贴(非通用类) |  | 广东省
1015 | 耕整地机械 | 耕地机械 | 微耕机 | 4kW及以上汽油机微耕机 | 广宁县木格农业机械有限公司 | 微型耕耘机 | 1WG4.0S | 型号名称：1WG4.0S微型耕耘机；结构型式：手持式；配套发动机生产企业：重庆尔翔机 械制造有限公司；发动机型号规格：170F；发动机标定功率：4.0kW ; 发动机标定转速：3600r/min；启动方式：手拉起动；燃油种类：汽油 工作状态外形尺寸（长×宽×高）：1590×650×875mm； 作业速度：0.2~0.5m/s；作业小时生产率：0.05~0.07h㎡(h.m); 单位作业面积燃油耗量：25； 工作幅宽：640mm；发动机输出传动方式：皮带传动；刀辊传动方式：齿轮传动； 扶把调整幅度（水平方向）：360（°）；扶把调整幅度（垂直方向）：28（°）； 刀棍设计转速：快档140，慢档80 ( r/min)；刀棍最大回转半径：177mm; 总安装刀数（把）：18把；旋耕刀型号：S180；主离合器型式：皮带张紧 主离合状态：常开； | 600.0000 | 购机补贴(非通用类) |  | 广东省
1016 | 耕整地机械 | 耕地机械 | 微耕机 | 4kW及以上汽油机微耕机 | 广宁县木格农业机械有限公司 | 微型耕耘机 | 1WG4.0Z | 型号名称：1WG4.0Z微型耕耘机；结构型式：手持式；配套发动机标定功率：4kW； 配套发动机标定转速：3600r/min；整机外形尺寸（长×宽×高）：1500×910×950mm； 工作幅宽：890mm；发动机输出传动方式：轴传动；刀辊传动方式：齿轮传动； 扶把调整幅度（水平方向）：0（°）；扶把调整幅度（垂直方向）：18（°）； 旋耕刀型式：旱地刀；刀辊最大回转半径：170mm；总安装刀数：24把；主离合器型式：爪式张紧； | 600.0000 | 购机补贴(非通用类) |  | 广东省
1017 | 农产品初加工机械 | 碾米机械 | 碾米机 | 2.2kW及以上碾米机 | 广宁县木格农业机械有限公司 | 分离式稻谷碾米机 | 6NF-4B | 型号名称：6NF-4B型分离式稻谷碾米机；结构型式：分离式稻谷碾米机； 碾米机配套功率：2.2kW 碾米辊型式：铁辊；碾米辊数量：1个；碾米辊尺寸(大端直径×长度)：37.5×370mm； 碾米机外形尺寸(长×宽×高)：700×700×1000mm；碾米机主轴转速：1680r/min；上料方式：人工 | 300.0000 | 购机补贴(非通用类) |  | 广东省
1018 | 耕整地机械 | 耕地机械 | 微耕机 | 4kW及以上汽油机微耕机 | 重庆鼎辰机械有限公司 | 微耕机 | 1WGQZ4.0-90A | 配套动力型号名称:170F汽油机；配套发动机标定功率:4.0KW；配套动力额定转速:3600r/min；外形尺寸：1550×910×950；传动方式:齿轮传动；连接方式:直联式；旋耕刀型号:Ⅱ型旱地刀；耕宽900mm；耕深≥100mm | 600.0000 | 购机补贴(非通用类) |  | 重庆市
1019 | 收获机械 | 饲料作物收获机械 | 打（压）捆机 | 压缩室直径0.52m及以上圆捆压捆机 | 宁津县久丰环保机械有限公司 | 捡拾圆捆机 | 9YQ-235 | 捡拾器宽度：2250mm，捡拾器结构型式：甩刀式，卷压滚筒数量：18个，工作状态外形尺寸（长×宽×高):3600mm×2650mm×2000mm，配套动力：非固定式≥73.5kw,成型草捆尺寸:1250mm×1250mm，压缩室直径：1200mm，压缩室宽度：1250mm（详情见推广鉴定产品信息变更确认报告） | 5600.0000 | 购机补贴(通用类) |  | 山东省
1020 | 水产机械 | 水产养殖机械 | 增氧机 | 普通型增氧机 | 台州义民电机股份有限公司 | 水车式增氧机 | SC-1.5 | 外形尺寸:2045X1615X685(mm),整机重量：73.0kg ,配套动力标定功率:1.5KW，额定转速960 r/min，增氧结构型式：水车式，浮体材料：聚乙烯，叶轮数4个,叶片数32个浮体体积：0.21立方，叶轮转速：107r/min ,叶轮直径：680mm | 300.0000 | 购机补贴(非通用类) |  | 浙江省
1021 | 水产机械 | 水产养殖机械 | 增氧机 | 普通型增氧机 | 台州义民电机股份有限公司 | 水车式增氧机 | YC-1.5 | 外形尺寸:1872X1595X487(mm),整机重量：59.1kg ,配套动力标定功率:1.5KW，额定转速1450 r/min，增氧结构型式：水车式，浮体材料：聚乙烯，叶轮数6个，叶片数48个，浮体体积：0.14立方，叶轮转速：190r/min ,叶轮直径：450mm | 300.0000 | 购机补贴(非通用类) |  | 浙江省
1022 | 田间管理机械 | 中耕机械 | 田园管理机 | 4kW及以上汽油机田园管理机 | 山东鲁德隆机械制造有限公司 | 田园管理机 | 3TGQ-4A | 结构形式：单轴.履带 外形尺寸：1370mmx540mmx990 mm 扶把水平调整 ：不可调 扶把上下调整：可调 发动机输出传动方式：三角带传动 主离合器形式 ：涨紧轮式 主离合器状态：常开 标定（额定）功率：4.0kw 标定（额定)转速：3600r/min 配套锄草装置型式：燕尾铲式 配套锄草装置最大工作宽度：400mm 配套施肥装置排肥器型式：外槽轮式 配套施肥装置施肥行数：2 配套施肥装置施肥开沟器型式：尖铲式 | 600.0000 | 购机补贴(非通用类) |  | 山东省
1023 | 田间管理机械 | 中耕机械 | 田园管理机 | 4kW及以上汽油机田园管理机 | 山东鲁德隆机械制造有限公司 | 田园管理机 | 3TGQ-4B | 结构形式：单轴.履带 外形尺寸：（长*宽*高): 1470mmx540mmx970mm 扶把水平调整：不可调 扶把上下调整：可调 发动机输出传动方式：三角皮带传动 主离合器形式：涨紧轮式 主离合器状态：常开 标定（额定）功率：4.0kw 标定（额定）转速： 3600r/min 配套锄草装置型式：燕尾铲式 配套锄草装置最大工作宽度： 400mm 配套开沟装置型式：双面犁铲 配套开沟装置最大工作宽度： 290mm | 600.0000 | 购机补贴(非通用类) |  | 山东省
1024 | 田间管理机械 | 中耕机械 | 田园管理机 | 4kW及以上汽油机田园管理机 | 山东鲁德隆机械制造有限公司 | 田园管理机 | 3TGQ-4C | 结构型式:单轴；轮式 外形尺寸（长X宽X高)1380mmX660mmX980mm 扶把水平调整:可调 扶把上下调整:可调 发动机输出传动方式:三角皮带传动 主离合器型式:涨紧轮式 主离合器状态:常开 标定(额定)功率4.0kw 标定(额定)转速:3600r/min 配套锄草装置型式:锄草轮 配套锄草装置最大工作宽度:730mm 配套开沟装置型式:双面犁铲 配套开沟装置最大工作宽度:290mm | 600.0000 | 购机补贴(非通用类) |  | 山东省
1025 | 田间管理机械 | 中耕机械 | 田园管理机 | 4kW及以上汽油机田园管理机 | 山东鲁德隆机械制造有限公司 | 田园管理机 | 3TGQ-4E | 结构型式：双轴轮式 外形尺寸（长*宽*高）：1500 mm×760 mmx970 mm 扶把水平调整：可调 扶把上下调整：可调 发动机输出传动方式：皮带传动 主离合器型式：涨紧轮式 主离合器状态：常开 标定（额定）功率4.0 kw 标定额定转速:3600r/min 配套锄草装置型式：锄草轮 配套除草装置最大工作宽度：720 mm 配套开沟装置型式：旋刀式 配套开沟装置最大工作宽度：250 mm. | 600.0000 | 购机补贴(非通用类) |  | 山东省
1026 | 耕整地机械 | 耕地机械 | 微耕机 | 4kW及以上汽油机微耕机 | 重庆禾嘉农业机械有限公司 | 微耕机 | 1WGQZ4.0-95 | 结构型式 手持式 配套发动机标定功率 kW 4.02 配套发动机标定转速 r/min 3600 配套发动机起动方 / 手拉起动 配套发动机燃油种类 / 汽油 整机外形尺寸（长×宽×高） mm 1650×960×1000 作业速度 m/s 0.1～0.3 扶把振动 m/s2 ≤50 作业小时生产率 hm2/(h·m) ≥0.04 单位作业面积燃油消耗量 kg/hm2 ≤35 工作幅宽mm 950 发动机输出传动方式 直联 刀辊传动方式 / 齿轮传动 扶把调整幅度（水平方向） （º）0 扶把调整幅度（垂直方向） （º）120 刀辊设计转速 r/min 快档：125；慢档：90 刀辊最大回转半径 mm 180 刀辊总安装刀数 / 24 旋耕刀型式 / 旱地刀 主离合器型式 / 摩擦片式 主离合器状态 / 常开 | 600.0000 | 购机补贴(非通用类) |  | 重庆市
1027 | 耕整地机械 | 耕地机械 | 微耕机 | 4kW及以上汽油机微耕机 | 重庆禾嘉农业机械有限公司 | 微耕机 | 1WGQZ4.5-95 | 结构型式 / 手持式 配套发动机标定功率 kW 4.5 配套发动机标定转速 r/min 3600 配套发动机起动方式 / 手拉起动 配套发动机燃油种类 / 汽油 整机外形尺寸（长×宽×高） mm 1650×960×1000 作业速度 m/s 0.1～0.3 扶把振动 m/s2 ≤50 作业小时生产率 hm2/(h·m) ≥0.04 单位作业面积燃油消耗量 kg/hm2 ≤35 工作幅宽 mm950 发动机输出传动方式 / 直联 刀辊传动方式 / 齿轮传动 扶把调整幅度（水平方向） （º） 0 扶把调整幅度（垂直方向） （º） 120 刀辊设计转速 r/min 快档：125；慢档：90 刀辊最大回转半径 mm 180 刀辊总安装刀数 / 24 旋耕刀型式 / 旱地刀 主离合器型式 / 摩擦片式 主离合器状态 / 常开 | 600.0000 | 购机补贴(非通用类) |  | 重庆市
1028 | 耕整地机械 | 耕地机械 | 微耕机 | 2.5kW以下汽油微耕机 | 浙江绿力机械股份有限公司 | 微耕机 | 1WG2.2Q-40 | 1.型号名称：1WG2.2Q-40微耕机；2.结构形式：前置式；3.配套发动机型号名称：1E48F汽油机；4.配套发动机生产企业：常州市安安动力机械有限公司；5.配套发动机标定功率：2.2kW；6.配套发动机标定转速：6500 r/min；7.配套发动机起动方式：手拉起动；8.配套发动机燃油种类：汽油与二冲程机油的混合油；9.整机外形尺寸（长× 宽 ×高 ）：1265×465×860mm；10.作业速度:0.05~0.25m/s；11.扶把振动：≤35m/s2 ；12.作业小时生产率：0.015~0.03hm2/(h٠m)；13.单位作业面积燃油消耗量：35-40kg/ hm2；14.工作幅宽：400mm；15.传动方式（发动机输出）：直联；16.传动方式（刀辊）：齿轮传动；17.扶把调整幅度（水平方向）：0°；18.扶把调整幅度（垂直方向）：270°；19.刀辊设计转速：0~250r/min（无分档）；20.刀辊最大回转半径：130mm；21.刀辊总安装刀数：12把；22.旋耕刀型号：组合式专用刀Ⅰ型；23.主离合器型式：紧张离合；24.主离合器状态：常开。 | 300.0000 | 购机补贴(非通用类) |  | 浙江省
1029 | 耕整地机械 | 耕地机械 | 微耕机 | 4kW及以上汽油机微耕机 | 浙江绿力机械股份有限公司 | 微耕机 | 1WG4.2Q | 1.型号名称：1WG4.2Q微耕机；2.结构形式：前置式；3.配套发动机型号名称：170F汽油机；4.配套发动机生产企业：常州市安安动力机械有限公司；5.配套发动机标定功率：4.2kW；6.配套发动机标定转速：3600 r/min；7.配套发动机起动方式：手拉起动；8.配套发动机燃油种类：汽油；9.整机外形尺寸（长× 宽 ×高 ）：1410×920×990mm；10.作业速度:0.05~0.35m/s；11.扶把振动：≤35m/s2 ；12.作业小时生产率：0.05~0.11hm2/(h٠m)；13.单位作业面积燃油消耗量：15-20kg/ hm2；14.工作幅宽：920mm；15.传动方式（发动机输出）：直联；16.传动方式（刀辊）：齿轮传动；17.扶把调整幅度（水平方向）：0°；18.扶把调整幅度（垂直方向）：270°；19.刀辊设计转速：140~180r/min；20.刀辊最大回转半径：180mm；21.刀辊总安装刀数：32把；22.旋耕刀型号：R180；23.主离合器型式：摩擦片式；24.主离合器状态：常开。 | 600.0000 | 购机补贴(非通用类) |  | 浙江省
1030 | 耕整地机械 | 耕地机械 | 微耕机 | 4kW及以上汽油机微耕机 | 浙江绿力机械股份有限公司 | 微耕机 | 1WG5.4Q | 1.型号名称：1WG5.4Q微耕机；2.结构形式：前置式；3.配套发动机型号名称：177F汽油机；4.配套发动机生产企业：常州市安安动力机械有限公司；5.配套发动机标定功率：5.4kW；6.配套发动机标定转速：3600 r/min；7.配套发动机起动方式：手拉起动；8.配套发动机燃油种类：汽油；9.整机外形尺寸（长× 宽 ×高 ）：1725×1280×1000mm；10.作业速度:0.05~0.35m/s；11.扶把振动：≤35m/s2 ；12.作业小时生产率：0.06~0.15hm2/(h٠m)；13.单位作业面积燃油消耗量：20-25kg/ hm2；14.工作幅宽：1280mm；15.传动方式（发动机输出）：直联；16.传动方式（刀辊）：齿轮传动；17.扶把调整幅度（水平方向）：0°；18.扶把调整幅度（垂直方向）：270°；19.刀辊设计转速：140~180r/min；20.刀辊最大回转半径：180mm；21.刀辊总安装刀数：40把；22.旋耕刀型号：R180；23.主离合器型式：摩擦片式；24.主离合器状态：常开。 | 600.0000 | 购机补贴(非通用类) |  | 浙江省
1031 | 农产品初加工机械 | 茶叶加工机械 | 茶叶揉捻机 | 揉筒直径60cm及以上揉捻机 | 泉州得力农林机械有限公司 | 茶叶揉捻机 | DL-6CRT-65B | 揉桶外径：65cm、揉桶高度：48cm、揉桶转速：44r/min、外形尺寸（长*宽*高）：149*139*162cm、电动机额定功率：3.0kW、电动机额定转速：1430r/min、电动机额定电压：380V、结构型式：双臂、加压型式：手动加压 | 4800.0000 | 购机补贴(非通用类) |  | 福建省
1032 | 农产品初加工机械 | 茶叶加工机械 | 茶叶揉捻机 | 揉筒直径35-50cm揉捻机 | 泉州得力农林机械有限公司 | 茶叶揉捻机 | DL-6CRT-35 | 揉桶外径：35cm、揉桶高度：25cm、揉盘内径：70cm、揉桶回转转速：42r/min、外形尺寸（长*宽*高）：85*98*114cm、整机质量：145kg、结构型式：曲臂回转式（盘式）、传动型式：蜗轮蜗杆传动、加压型式：丝杆加压（单臂） | 1600.0000 | 购机补贴(非通用类) |  | 福建省
1033 | 农产品初加工机械 | 茶叶加工机械 | 茶叶揉捻机 | 揉筒直径35-50cm揉捻机 | 泉州得力农林机械有限公司 | 茶叶揉捻机 | DL-6CRT-45 | 揉桶外径：45cm、揉桶高度：32cm、揉盘内径：83cm、揉桶回转转速：45r/min、外形尺寸（长*宽*高）：96.5*112*124cm、整机质量：175kg、结构型式：曲臂回转式（盘式）、传动型式：蜗轮蜗杆传动、加压型式：丝杆加压（单臂） | 1600.0000 | 购机补贴(非通用类) |  | 福建省
1034 | 农产品初加工机械 | 茶叶加工机械 | 茶叶揉捻机 | 揉筒直径50-60cm揉捻机 | 泉州得力农林机械有限公司 | 茶叶揉捻机 | DL-6CRT-50 | 揉桶外径：50cm、揉桶高度：33.5cm、揉盘内径：90cm、揉桶回转转速：55r/min、配套动力功率：2.2kW、外形尺寸（长*宽*高）：110*113*127cm、整机质量：257kg、结构型式：曲臂回转式（盘式）、传动型式：蜗轮蜗杆传动、加压型式：丝杆加压（单臂） | 2400.0000 | 购机补贴(非通用类) |  | 福建省
1035 | 农产品初加工机械 | 茶叶加工机械 | 茶叶揉捻机 | 揉筒直径50-60cm揉捻机 | 泉州得力农林机械有限公司 | 茶叶揉捻机 | DL-6CRT-55 | 揉桶外径:55CM、揉桶高度:40CM、揉盘内径:96CM、揉桶回转转速:45R/MIN、配套动力功率:2.2KW、外形尺寸(长*宽*高):122*138*140CM、整机质量：420kg、结构型式：曲臂回转式（盘式）、传动型式：蜗轮蜗杆传动、加压型式：丝杆加压（双臂） | 2400.0000 | 购机补贴(非通用类) |  | 福建省
1036 | 农产品初加工机械 | 茶叶加工机械 | 茶叶揉捻机 | 揉筒直径35-50cm揉捻机 | 泉州得力农林机械有限公司 | 茶叶揉捻机 | DL-6CRT-40 | 揉桶外径：40cm、揉桶高度：29cm、揉盘内径：cm、揉桶回转转速：46r/min、外形尺寸（长*宽*高）：118*98*121cm、整机质量：185kg、结构型式：曲臂回转式（盘式）、传动型式：蜗轮蜗杆传动（皮带传动）、加压型式：丝杆加压（单臂） | 1600.0000 | 购机补贴(非通用类) |  | 福建省
1037 | 农产品初加工机械 | 茶叶加工机械 | 茶叶杀青机 | 滚筒直径60cm及以上杀青机 | 泉州得力农林机械有限公司 | 燃气茶叶杀青机 | DL-6CST-90 | 外形尺寸(长×宽×高):2130×1260×2020MM；滚筒内径:900MM；滚筒内部直段长度:1250MM；滚筒回转电动机功率:0.75KW | 4800.0000 | 购机补贴(非通用类) |  | 福建省
1038 | 耕整地机械 | 耕地机械 | 微耕机 | 2.5-4kW微耕机 | 永康市梦卓机械有限公司 | 微耕机 | 1WGQ2.5-65 | 结构形式 手持式，配套发动机型号名称 NP150(ZS1P65F/P-K)汽油机，配套发动机标定功率2.5kW，配套发动机标定转速3600r/min，配套发动机启动方式 手拉，整机外形尺寸（长*宽*高）1440*700*950，作业速度 0~0.25,作业小时生产率 0~0.25，工作幅宽650mm，发动机输出传动方式 齿轮，扶把调整幅度垂直方向 0，刀辊设计转速，240，刀辊总安装刀数 24，旋耕刀型号 旱地刀，主离合器形式 湿式，主离合器状态 常开。 | 500.0000 | 购机补贴(非通用类) |  | 浙江省
1039 | 耕整地机械 | 耕地机械 | 微耕机 | 4kW及以上汽油机微耕机 | 永康市梦卓机械有限公司 | 微耕机 | 1WGQ4.0-65 | 结构形式 手持式，配套发动机型号名称 ZS1P70/F/P-H(XP200)汽油机，配套发动机标定功率4.0kW，配套发动机标定转速3600r/min，配套发动机启动方式 手拉，整机外形尺寸（长*宽*高）1430*700*1030，作业速度 0~0.25,作业小时生产率 0~0.3，工作幅宽650mm，发动机输出传动方式 齿轮，扶把调整幅度垂直方向 60，刀辊设计转速，240，刀辊总安装刀数 24，旋耕刀型号 旱地刀，主离合器形式 湿式，主离合器状态 常开。 | 600.0000 | 购机补贴(非通用类) |  | 浙江省
1040 | 农产品初加工机械 | 茶叶加工机械 | 茶叶杀青机 | 滚筒直径60cm及以上杀青机 | 浙江武义增荣食品机械有限公司 | 茶叶滚筒杀青机 | 6CST-110F | 结构形式：滚筒式（高温热风）；滚筒尺寸（外径×长度）：1100×7000mm；整机质量：4195（kg）；外形尺寸（长×宽×高）：8000×1850×2300（mm）；主电机功率/电压：2.2kW/380V；电机转速1420r/min；加热源形式：生物质颗粒、柴、煤；材质：Q235；生产率：≥100（kg/h）；滚筒转速：0－25r/min（可调速）。 | 4800.0000 | 购机补贴(非通用类) |  | 浙江省
1041 | 农产品初加工机械 | 茶叶加工机械 | 茶叶杀青机 | 滚筒直径60cm及以上杀青机 | 浙江武义增荣食品机械有限公司 | 茶叶滚筒杀青机 | 6CST-80A | 结构形式：滚筒式；滚筒尺寸（外径×长度）：800×4500mm；整机质量：2200（kg）；外形尺寸（长×宽×高）：5200×1110×1590（mm）；电机功率/电压：1.1kW/380V；电机转速：910r/min；能源形式：生物质颗粒；材质：Q235；生产率：≥300（kg/h）；滚筒转速：0-25r/min（可调速）。 | 4800.0000 | 购机补贴(非通用类) |  | 浙江省
1042 | 农产品初加工机械 | 茶叶加工机械 | 茶叶杀青机 | 滚筒直径60cm及以上杀青机 | 浙江武义增荣食品机械有限公司 | 茶叶滚筒杀青机 | 6CST-110A | 结构形式：滚筒式；滚筒尺寸（外径×长度）：1100×6400mm；整机质量：7168（kg）；外形尺寸（长×宽×高）：6680×1460×2000（mm）；主电机功率/电压：2.2kW/380V；电机转速1420r/min；加热源形式：生物质颗粒、柴、煤；材质：Q235；生产率：≥100（kg/h）；滚筒转速：0－24r/min（可调速）。 | 4800.0000 | 购机补贴(非通用类) |  | 浙江省
1043 | 农产品初加工机械 | 茶叶加工机械 | 茶叶杀青机 | 滚筒直径60cm及以上杀青机 | 浙江武义增荣食品机械有限公司 | 茶叶滚筒杀青机 | 6CST-110S | 外形尺寸（长×宽×高）：6250×1550×2060（mm）；结构形式：滚筒式；滚筒外径:1100mm；滚筒内部直段长度：6000mm；滚筒转速：25r/min；运转电机功率：2.2kW；热源形式：生物质燃烧颗粒。 | 4800.0000 | 购机补贴(非通用类) |  | 浙江省
1044 | 农产品初加工机械 | 茶叶加工机械 | 茶叶杀青机 | 滚筒直径60cm及以上杀青机 | 浙江武义增荣食品机械有限公司 | 茶叶滚筒杀青机 | 6CST-70 | 结构形式：滚筒式；滚筒尺寸（外径×长度）：700×4030mm；整机质量：2200（kg）；外形尺寸（长×宽×高）：4750×980×1460（mm）；电机额定功率：1.1kW/380V；能源形式：柴、煤(可配套生物质颗粒燃烧机)；材质：Q235；生产率：≥250（kg/h）；滚筒转速：23－27r/min。 | 4800.0000 | 购机补贴(非通用类) |  | 浙江省
1045 | 农产品初加工机械 | 茶叶加工机械 | 茶叶杀青机 | 滚筒直径60cm及以上杀青机 | 浙江武义增荣食品机械有限公司 | 茶叶滚筒杀青机 | 6CST-100 | 结构形式：滚筒式；滚筒尺寸（外径×长度）：1000×4550mm；整机质量：3500（kg）；外形尺寸（长×宽×高）：5490×1400×2010（mm）；电机额定功率：6级2.2kW/380V；能源形式：柴/煤(可配套生物质颗粒燃烧机)；材质：Q235；生产率：≥400（kg/h）；滚筒转速：18－22r/min。 | 4800.0000 | 购机补贴(非通用类) |  | 浙江省
1046 | 农产品初加工机械 | 茶叶加工机械 | 茶叶杀青机 | 滚筒直径60cm及以上杀青机 | 浙江武义增荣食品机械有限公司 | 茶叶滚筒杀青机 | 6CST-90 | 结构形式：滚筒式；滚筒尺寸（外径×长度）：900×4050mm；整机质量：2600（kg）；外形尺寸（长×宽×高）：4750×1200×1740（mm）；电机额定功率：1.1kW/380V；能源形式：柴、煤(可配套生物质颗粒燃烧机)；材质：Q235；生产率：≥350（kg/h）；滚筒转速：19－23r/min。 | 4800.0000 | 购机补贴(非通用类) |  | 浙江省
1047 | 农产品初加工机械 | 茶叶加工机械 | 茶叶杀青机 | 滚筒直径60cm及以上杀青机 | 浙江武义增荣食品机械有限公司 | 茶叶滚筒杀青机 | 6CST-90S | 外形尺寸（长×宽×高）：4750×1200×1740（mm）；结构形式：滚筒式；滚筒外径:900mm；滚筒内部直段长度：4050mm；滚筒转速：21r/min；运转电机功率：1.1kW；热源形式：生物质燃烧颗粒。 | 4800.0000 | 购机补贴(非通用类) |  | 浙江省
1048 | 农产品初加工机械 | 茶叶加工机械 | 茶叶杀青机 | 滚筒直径60cm及以上杀青机 | 浙江武义增荣食品机械有限公司 | 茶叶滚筒杀青机 | 6CST-100D | 外形尺寸(长×宽×高)：5750×1680×1980(mm)； 结构形式：滚筒式；滚筒外径:1000mm；滚筒内部直段长度：5500mm；滚筒转速：28r/min；运转电机功率：2.2kW；电加热功率：200kW；热源形式：电磁加热。 | 4800.0000 | 购机补贴(非通用类) |  | 浙江省
1049 | 农产品初加工机械 | 茶叶加工机械 | 茶叶揉捻机 | 揉筒直径35-50cm揉捻机 | 浙江武义增荣食品机械有限公司 | 茶叶揉捻机 | 6CR-45 | 结构型式：盘式；传动形式：电机皮带传动；加压形式：单柱丝杆式加压；控制方式：人工控制；揉桶直径：450mm；揉桶高度320mm；揉盘内径：820mm；棱骨（内/外）数量：4/16根；配套动力功率：1.1kW；揉桶回转转速：46-50r/min；整机质量260（kg）；外形尺寸（长×宽×高）1270×1050×1205（mm）；生产率：≥30kg/h；揉桶容叶量：30kg。 | 1600.0000 | 购机补贴(非通用类) |  | 浙江省
1050 | 农产品初加工机械 | 茶叶加工机械 | 茶叶揉捻机 | 揉筒直径50-60cm揉捻机 | 浙江武义增荣食品机械有限公司 | 茶叶揉捻机 | 6CR-55 | 结构型式：盘式；传动形式：电机皮带传动；加压形式：双柱丝杆式加压；控制方式：人工控制；揉桶直径：550mm；揉桶高度400mm；揉盘内径：950mm；棱骨（内/外）数量：4/16根；配套动力功率：2.2kW；揉桶回转转速：44-48r/min；整机质量500（kg）；生产率：≥65（kg/h）；揉桶容叶量：65kg。 | 2400.0000 | 购机补贴(非通用类) |  | 浙江省
1051 | 农产品初加工机械 | 茶叶加工机械 | 茶叶揉捻机 | 揉筒直径60cm及以上揉捻机 | 浙江武义增荣食品机械有限公司 | 茶叶揉捻机 | 6CR-75 | 结构型式：盘式；传动形式：电机皮带传动；加压形式：双柱丝杆式加压；控制方式：人工控制；揉桶外径：750mm；揉桶高度585mm；揉盘内径：1300mm；棱骨（内/外）数量：5/20根；配套动力功率：5.5kW；揉桶回转转速：28-32r/min；整机质量1100（kg）；外形尺寸（长×宽×高）1850×1650×2180（mm）；生产率：≥150（kg/h）；揉桶容叶量：150kg。 | 4800.0000 | 购机补贴(非通用类) |  | 浙江省
1052 | 农产品初加工机械 | 茶叶加工机械 | 茶叶杀青机 | 滚筒直径40-60cm杀青机 | 浙江武义增荣食品机械有限公司 | 茶叶滚筒杀青机 | 6CST-50 | 结构型式：滚筒式；热源形式：煤加热；滚筒外径：500mm；滚筒内径：495mm；滚筒内部直段长度：2500mm；整机质量：1100（kg）；外形尺寸（长×宽×高）：3100×750×1350（mm）；运转电机功率：0.75kW/380V；电机转速：1390r/min；能源形式：煤加热；材质：Q235；生产率：≥80（kg/h）；滚筒转速：19-23r/min。 | 2000.0000 | 购机补贴(非通用类) |  | 浙江省
1053 | 田间管理机械 | 中耕机械 | 田园管理机 | 4kW及以上汽油机田园管理机 | 洛阳致农机械有限公司 | 田园管理机 | 3TG-4Q-1 | 外形尺寸：（1250×700×900）mm；工作幅宽：42cm；结构质量：49kg；传动方式（发动机输出）：齿轮传动；配套动力型号：DV225汽油机；制造商：重庆大江动力设备制造有限公司；标定功率：4.0kW；标定转速：3600r/min；传动方式（刀辊）：通轴直连；旋耕刀型号：TS150；总安装刀数量：16把；主离合器型式：干式分离；与开沟器配套：连接方式销轴连接，传动方式齿轮传动，数量1个；与培土器配套：连接方式销轴连接，传动方式齿轮传动，数量1套。 | 600.0000 | 购机补贴(非通用类) |  | 河南省
1054 | 田间管理机械 | 中耕机械 | 田园管理机 | 4kW及以上汽油机田园管理机 | 洛阳致农机械有限公司 | 田园管理机 | 3TG-4Q | 外形尺寸：（1500×500×800）mm；工作幅宽：65cm；结构质量：80kg；传动方式（发动机输出）：齿轮传动；配套动力型号：RV225汽油机；制造商：隆鑫通用动力股份有限公司；标定功率：4.0kW；标定转速：3600r/min；传动方式（刀辊）：通轴直连；旋耕刀型号：TS150；总安装刀数量：16把；主离合器型式：干式分离；配套开沟器：连接方式销轴连接，传动方式齿轮传动，数量1个；配套培土器：连接方式销轴连接，传动方式齿轮传动，数量：1套；配套起垄器：连接方式销轴连接，传动方式齿轮传动，数量1套；配套锄草装置：连接方式通轴直连，传动方式齿轮传动，数量1套。 | 600.0000 | 购机补贴(非通用类) |  | 河南省
1055 | 耕整地机械 | 耕地机械 | 旋耕机 | 1.2-2m履带自走式旋耕机 | 重庆富牌重生农机有限公司 | 自走式履带旋耕机 | 1GZL-120A | 规格型号：1GZL-120A，作业幅宽：1.2m；外形尺寸（工作状态，长×宽×高)mm：2900×1350×1650；整机质量（kg）：950；；变速箱档位数：快档、空档、慢档；履带规格（节距mm×节数×宽mm）：90×40×350；履带轨距（mm）：600；标定功率(kW)：20.59；标定转速（r/min）：2200；刀辊总安装刀数：27片；刀辊旋耕刀型号: 旱地刀；制动器型式: 牙嵌式. | 8900.0000 | 购机补贴(通用类) |  | 重庆市
1056 | 耕整地机械 | 耕地机械 | 微耕机 | 4kW及以上汽油机微耕机 | 潍坊沃富机械有限公司 | 微耕机 | 1WG4.0Q-96 | 结构形式：前置；配套发动机：4.0kW,重庆伊格斯机械有限公司；重庆展雄机械制造有限公司；发动机型号:，170F/P汽油机；外形尺寸(长×宽×高) :1680x960x940 (mm)；结构质量:70kg；发动机功率:4.0kW；配套发动机启动方式：反冲式手拉启动；发动机标定转速:3600r/min；配套发动机燃油种类：汽油；发动机输出传动方式：皮带；刀辊传动方式：直联；刀辊设计转速低挡:90,高挡125 r/min；刀辊最大回转半径:165mm；工作幅宽:960mm;刀辊总安装刀数：24把；旋耕刀型式:IST165;主离合器型式：张紧轮；主离合器状态：常开；；作业速度：0.1-0.3m/s；作业小时生产率:≥0.04-0.07hm²/hm；单位作业面积燃油消耗量:≤22kg/hm² | 600.0000 | 购机补贴(非通用类) |  | 山东省
1057 | 耕整地机械 | 耕地机械 | 微耕机 | 4kW及以上汽油机微耕机 | 潍坊沃富机械有限公司 | 微耕机 | 1WG4.0QA-96 | 结构形式：前置；配套发动机：4.0kW,重庆伊格斯机械有限公司；重庆展雄机械制造有限公司；发动机型号:，170F/P汽油机；外形尺寸(长×宽×高) :1500x960x950 (mm)；结构质量:70kg；配套发动机启动方式：反冲式手拉启动；发动机标定转速:3600r/min；配套发动机燃油种类：汽油；发动机输出传动方式：齿轮；刀辊传动方式：直联；刀辊设计转速低挡:90,高挡125 r/min；刀辊最大回转半径:165mm；工作幅宽:960mm;刀辊总安装刀数：24把；旋耕刀型式:IST165;主离合器型式：摩擦片；主离合器状态：常开；作业速度：0.1-0.3m/s；作业小时生产率:≥0.04-0.07hm²/hm；单位作业面积燃油消耗量:≤22kg/ hm² | 600.0000 | 购机补贴(非通用类) |  | 山东省
1058 | 田间管理机械 | 中耕机械 | 田园管理机 | 4kW及以上汽油机田园管理机 | 潍坊沃富机械有限公司 | 田园管理机 | 3TGQ-4.5F | 外形尺寸：1600x660x950mm，结构型式：单轴.轮式。重庆伊格斯机械有限公司；重庆展雄机械制造有限公司；发动机输出传动方式：皮带传动。主离合器型式：张紧轮。主离合器状态：常开。标定功率：4.5KW。标定转速：3600r/min。配套开沟装置型式；犁铲式。配套开沟装置最大开沟宽度：180mm。配套锄草装置型式：锄草轮。配套锄草装置最大工作宽度：680mm。 | 600.0000 | 购机补贴(非通用类) |  | 山东省
1059 | 田间管理机械 | 中耕机械 | 田园管理机 | 4kW及以上汽油机田园管理机 | 潍坊沃富机械有限公司 | 田园管理机 | 3TGQ-4L | 外形尺寸：1450x560x900mm，结构型式：单轴，履带。重庆伊格斯机械有限公司；重庆展雄机械制造有限公司；发动机输出传动方式：皮带传动。主离合器型式：摩擦片。主离合器状态：常开。标定功率：4.0KW。标定转速：3600r/min。配套开沟装置型式；犁铲式。配套开沟装置最大开沟宽度：180mm。配套锄草装置型式：锄草式。配套锄草装置最大工作宽度：350mm。 | 600.0000 | 购机补贴(非通用类) |  | 山东省
1060 | 田间管理机械 | 中耕机械 | 田园管理机 | 4kW及以上汽油机田园管理机 | 潍坊沃富机械有限公司 | 田园管理机 | 3TGQ-4.5C | 外形尺寸：1550x720x950mm，结构型式：双轴.轮式。重庆伊格斯机械有限公司；重庆展雄机械制造有限公司；发动机输出传动方式：齿轮传动。主离合器型式：摩擦片。主离合器状态：常开。标定功率：4.5KW。标定转速：3600r/min。配套开沟装置型式；驱动刀轮式。配套开沟装置最大开沟宽度：250mm。配套锄草装置型式：锄草轮。配套锄草装置最大工作宽度：680mm。 | 600.0000 | 购机补贴(非通用类) |  | 山东省
1061 | 田间管理机械 | 中耕机械 | 田园管理机 | 4kW及以上汽油机田园管理机 | 潍坊沃富机械有限公司 | 田园管理机 | 3TGQ-4D | 外形尺寸：1720x600x970mm，结构型式：双轴.轮式。重庆伊格斯机械有限公司；重庆展雄机械制造有限公司；发动机输出传动方式：皮带传动。主离合器型式：张紧轮。主离合器状态：常开。标定功率：4.0KW。标定转速：3600r/min。配套培土装置型式；驱动刀轮式。配套培土装置最大开沟宽度：250mm。配套开沟装置型式：驱动刀轮式：。配套开沟装置最大工作宽度：250mm。 | 600.0000 | 购机补贴(非通用类) |  | 山东省
1062 | 田间管理机械 | 中耕机械 | 田园管理机 | 4kW及以上汽油机田园管理机 | 潍坊沃富机械有限公司 | 田园管理机 | 3TGQ-4.5B | 配套发动机：4.5kW，（重庆伊格斯机械有限公司，YGS）177F/P汽油机重庆展雄机械制造有限公司；外形尺寸(长×宽×高): 1640×720×860 (mm)，起垄：1640×720×860(mm)，结构形式；双轮驱动，结构质量：91kg，发动机输出传动方式；皮带传动，主离合器型式；张紧轮，传动方式：齿轮链传动 ，连接方式：直联，开沟、起垄传动方式：齿轮+链条，作业速度（km/h）：≥1， 开沟深度≥15 cm，起垄高度≥20 cm | 600.0000 | 购机补贴(非通用类) |  | 山东省
1063 | 田间管理机械 | 中耕机械 | 田园管理机 | 4kW及以上汽油机田园管理机 | 潍坊沃富机械有限公司 | 田园管理机 | 3TGQ-4C | 发动机：4.0kw，重庆伊格斯机械有限公司，重庆展雄机械制造有限公司；170F/P汽油机，外形尺寸(长×宽×高)；与开沟器配套(长×宽×高):1600X720X860(mm)，与培土器配套(长×宽×高): 1600X720X860(mm)，结构质量：94kg，传动方式：齿轮传动 ，结构形式：双轮驱动，连接方式：直联，开沟、起垄传动方式：齿轮+链传动，作业速度（km/h）：≥1 ，开沟深度：15-20 cm，起垄高度：10-20 cm | 600.0000 | 购机补贴(非通用类) |  | 山东省
1064 | 耕整地机械 | 耕地机械 | 微耕机 | 4kW及以上汽油机微耕机 | 潍坊沃富机械有限公司 | 微耕机 | 1WG4.0QB-96 | 配套发动机：4.0kW，重庆伊格斯机械有限公司；重庆展雄机械制造有限公司；，170F/P汽油机，结构形式：前置式，连接方式：直联,工作幅宽：96 cm，耕深≥100mm，外形尺寸(长×宽×高): 1600×960×960 (mm)传动方式：齿轮传动，结构质量：70 kg，作业速度：0.1-0.3m/s总安装倒数量（把）：24旋耕刀型号：165 | 600.0000 | 购机补贴(非通用类) |  | 山东省
1065 | 耕整地机械 | 耕地机械 | 微耕机 | 4kW及以上汽油机微耕机 | 潍坊沃富机械有限公司 | 微耕机 | 1WG4.2QB-96 | 外形尺寸(长×宽×高): 1350×960×860(mm) 结构质量:70kg；重庆展雄机械制造有限公司，重庆伊格斯机械有限公司， 发动机型号:1P75F/P，发动机功率:4.2KW，发动机额定转速:3600r/min，刀辊设计转速180 r/min，刀辊最大回转半径:145mm，幅宽:96cm，耕深≥100mm，作业速度：0.1-0.3m/s，作业小时生产率:≥0.04-0.07hm²/hm，单位作业面积燃油消耗量:≤22kg/hm² | 600.0000 | 购机补贴(非通用类) |  | 山东省
1066 | 耕整地机械 | 耕地机械 | 微耕机 | 4kW及以上汽油机微耕机 | 潍坊沃富机械有限公司 | 微耕机 | 1WG5.5QA-96 | 外形尺寸(长×宽×高): 1630×960×870(mm) 结构质量:85kg；重庆展雄机械制造有限公司，重庆伊格斯机械有限公司， 发动机型号:177F/P,发动机功率:5.5Kw,发动机额定转速:3600r/min，刀辊设计转速慢挡:90,快挡125 r/min，刀辊最大回转半径:165mm，幅宽:96cm，耕深≥100mm，作业速度：0.1-0.3m/s，作业小时生产率:≥0.04-0.07hm²/hm，单位作业面积燃油消耗量:≤22kg/hm² | 600.0000 | 购机补贴(非通用类) |  | 山东省
1067 | 田间管理机械 | 中耕机械 | 田园管理机 | 4kW及以上汽油机田园管理机 | 潍坊沃富机械有限公司 | 田园管理机 | 3TG-4QA | 主机：外形尺寸（长×宽×高)mm：1900×750×850重庆伊格斯机械有限公司；重庆伊格斯机械有限公司，结构型式；双轴轮式；标定功率：4.0KW，结构质量（kg）：84，传动方式（发动机输出）：直联；传动方式（刀辊）：蜗轮蜗杆；主离合器型式；摩擦片式。配套锄草装置型式；燕尾式，结构质量（kg）：89；工作幅宽（cm）：60，耘锄深度：（cm）≥5，耘锄型号：240，总安装刀数量(把)：3；传动方式：蜗轮蜗杆，连接方式：直联； | 600.0000 | 购机补贴(非通用类) |  | 山东省
1068 | 田间管理机械 | 中耕机械 | 田园管理机 | 4kW及以上汽油机田园管理机 | 潍坊沃富机械有限公司 | 田园管理机 | 3TG-4Q | 主机外形尺寸(长×宽×高):1500X620X1000(mm)，常州市罗本三晶机械有限公司 ，重庆展雄机械制造有限公司；重庆伊格斯机械有限公司；主机结构质量:75kg，主机传动方式；三角皮带；主离合器型式：涨紧轮式，主机行走轮型式；胶轮；发动机型号:RB28B；标定功率:4.05Kw；配套开沟器传动方式：链传动，连接方式：直联，与开沟器配套(长×宽×高):1920X820X800(mm)，开沟深度:10~20cm，与培土器配套(长×宽×高):1920X620X870(mm)，培土高度:15~25cm，作业速度（km/h）：≥1 | 600.0000 | 购机补贴(非通用类) |  | 山东省
1069 | 田间管理机械 | 中耕机械 | 田园管理机 | 4kW及以上汽油机田园管理机 | 潍坊沃富机械有限公司 | 田园管理机 | 3TGQ-4B | 外形尺寸(长×宽×高):1590×720×860(mm),发动机型号:170F/P，重庆伊格斯机械有限公司；重庆展雄机械制造有限公司；主机结构质量（kg）：84；传动方式（发动机输出）：皮带传动；传动方式（刀辊）：直联；主离合器型式：张紧轮式。开沟时，开沟深度（cm）：≥15，开沟刀具型号：165开沟刀8把，起垄时用蝶形起垄器+犁铲式，起垄高度：（cm）≥20，垄顶宽度（cm）≥10； 标定功率:4.0kW,额定转速:3600r/min，燃油种类:汽油，起垄高度:≥20㎝，开沟深度:≥15㎝ | 600.0000 | 购机补贴(非通用类) |  | 山东省
1070 | 田间管理机械 | 中耕机械 | 田园管理机 | 4kW及以上汽油机田园管理机 | 潍坊沃富机械有限公司 | 田园管理机 | 3TGQ-4.5 | 结构形式：双轮驱动，重庆展雄机械制造有限公司；重庆伊格斯机械有限公司；结构质量：83kg，传动方式：三角皮带，连接方式：直联，作业速度（km/h）：≥1 ，外形尺寸(长×宽×高): 与开沟器配套(长×宽×高):1920X820X1000(mm)，与培土器配套(长×宽 ×高):1920X620X1000(mm)，开沟宽度：10-20cm，培土高度：15-25cm | 600.0000 | 购机补贴(非通用类) |  | 山东省
1071 | 动力机械 | 拖拉机 | 轮式拖拉机 | 100-120马力四轮驱动拖拉机 | 洛阳格朗斯机械制造有限公司 | 轮式拖拉机 | 1004-1 | 驱动型式:四轮驱动；发动机标定功率（kW）：73.5；整机外廓尺寸(长×宽×高及部位)（mm）：4070×1850×2700（至空冷器顶）；轴距(mm)：2065；常用轮距(前轮/后轮)(mm)：1300/1400；最小离地间隙及部位(mm)：350(至下拉杆支座底部）；最小使用质量（㎏）：3480；最小使用比质量（kg/kW）：47.3;排放标准：第三阶段 | 24500.0000 | 购机补贴(通用类) |  | 河南省
1072 | 动力机械 | 拖拉机 | 轮式拖拉机 | 90-100马力四轮驱动拖拉机 | 洛阳格朗斯机械制造有限公司 | 轮式拖拉机 | 904-1 | 驱动型式:四轮驱动；发动机标定功率（kW）：66.2；整机外廓尺寸(长×宽×高及部位)（mm）：4070×1850×2700（至驾驶室顶）；轴距(mm)：2010；常用轮距(前轮/后轮)(mm)：1300/1400；最小离地间隙及部位(mm)：350(至下拉杆支座底部）；最小使用质量（㎏）：3100；最小使用比质量（kg/kW）：46.8;排放标准：第三阶段 | 21500.0000 | 购机补贴(通用类) |  | 河南省
1073 | 动力机械 | 拖拉机 | 轮式拖拉机 | 80-90马力四轮驱动拖拉机 | 洛阳格朗斯机械制造有限公司 | 轮式拖拉机 | 804-1 | 驱动型式:四轮驱动；发动机标定功率（kW）：59；整机外廓尺寸(长×宽×高及部位)（mm）：4070×1850×2700（至驾驶室顶）；轴距(mm)：2010；常用轮距(前轮/后轮)(mm)：1300/1400；最小离地间隙及部位(mm)：350(至下拉杆支座底部）；最小使用质量（㎏）：2850；最小使用比质量（kg/kW）：48.3;排放标准：第三阶段 | 18500.0000 | 购机补贴(通用类) |  | 河南省
1074 | 耕整地机械 | 耕地机械 | 微耕机 | 4kW及以上汽油机微耕机 | 广西汽牛农业机械有限公司 | 微耕机 | 1WG4-70 | 1.规格型号：1WG4-70型； 2.结构形式：前置式； 3.外形尺寸(长×宽×高):1900×750×1000mm； 4.作业速度:0.5~1(m/s)； 5.作业小时生产率:0.04~0.07h㎡(h•m)； 6.单位作业面积燃油消耗量:≤25.00(kg/h㎡)； 7.工作幅宽700±50(mm)； 8.发动机输出传动方式：皮带传动（动力至变速箱）、9.刀辊传动方式：齿轮传动（变速箱至刀轴）； 10.刀辊设计转速：280r/min；11.刀辊最大回转半径180mm;12.刀辊总安装刀数：18；13.旋耕刀型式：ⅢS180; 14.主离合器型式：磨擦片式；15.水田轮直径：400；16.水田轮结构型式：叶片式；17.发动力信息：(型式：手拉绳式、型号：170F型、配套发动机燃油种类：汽油机、功率：4.0kW、转速：3600r/min；) | 600.0000 | 购机补贴(非通用类) |  | 广西壮族自治区
1075 | 耕整地机械 | 耕地机械 | 微耕机 | 4kW及以上汽油机微耕机 | 广西汽牛农业机械有限公司 | 微耕机 | 1WG4-75 | 1. 规格型号：1WG4-75；2.结构型式：前置式；3.配套发动机型号：（170F型汽油机；标定功率4.0kw；额定转速：3600r/min；起动方式：手拉绳式）。4.外形尺寸：1750x810x1000mm；5 .作业速度≤1.53m/s ；6.作业小时生产率：0.04～0.06 h㎡/h；7.燃油消耗率: ≤25.00kg/h㎡;8.工作幅宽：750±50mm：9.传动方式：皮带传动。10.刀辊传动方式：齿轮传动；11.扶手调整幅度：垂直方向13°；12.总安装刀数：24把，13.刀辊转速：Ⅰ档180/Ⅱ档375r/min，：14.最大回转半径：170mm，15.旋耕刀型式:ⅢS170、16、主离合器型式：磨擦片式；17、主离合器状态；常开式；18、水田轮结构型式：叶片式；19、水田直径：430mm; | 600.0000 | 购机补贴(非通用类) |  | 广西壮族自治区
1076 | 农产品初加工机械 | 茶叶加工机械 | 茶叶理条机 | 锅槽面积1-2.5m²茶叶理条机 | 安吉元丰茶叶机械有限公司 | 茶叶杀青理条机 | 6CSL/800-18D | 外形尺寸长X宽X高(MM):2460X1200X955 槽锅锅体尺寸长X宽(MM):1400X800 理条机锅槽面积(M2):1.12电动机功率(KW):0.75 | 2500.0000 | 购机补贴(非通用类) |  | 浙江省
1077 | 农产品初加工机械 | 茶叶加工机械 | 茶叶理条机 | 锅槽面积2.5m²及以上茶叶理条机 | 安吉元丰茶叶机械有限公司 | 连续式茶叶理条机 | 6CLXD-10D | 作业形式：连续式 槽锅锅体尺寸长X宽(MM):2240X1220 锅槽槽数(槽）：10 理条机锅槽面积(M2):2.73 往复运转电动机功率(KW):0.75 | 3000.0000 | 购机补贴(非通用类) |  | 浙江省
1078 | 农产品初加工机械 | 茶叶加工机械 | 茶叶揉捻机 | 揉筒直径60cm及以上揉捻机 | 宣恩县众益农机有限公司 | 茶叶揉捻机 | 6CR-65 | 结构型式：盘式 传动形式：侧边皮带传动+齿轮减速箱传动 加压形式：单柱丝杆式加压 控制方式：人工控制 揉桶直径：Ф650mm 揉桶高度：450mm 棱骨数量：内棱骨：5根、外棱骨：18根 配套动力功率：4kW 揉桶回转转速：45r/min | 4800.0000 | 购机补贴(非通用类) |  | 湖北省
1079 | 农产品初加工机械 | 茶叶加工机械 | 茶叶杀青机 | 滚筒直径60cm及以上杀青机 | 宣恩县众益农机有限公司 | 茶叶滚筒杀青机 | 6CST-100 | 外形尺寸（长×宽×高）： 5260×1530×2470mm 滚筒内径：100cm 滚筒内部直段长度：4890mm 滚筒转速：25r/min 热源形式：煤加热 滚筒电动机额定功率：6.5kW 滚筒电动机额定转速：1400r/min 滚筒电动机额定电压：380V | 4800.0000 | 购机补贴(非通用类) |  | 湖北省
1080 | 农产品初加工机械 | 茶叶加工机械 | 茶叶杀青机 | 滚筒直径60cm及以上杀青机 | 宣恩县众益农机有限公司 | 茶叶滚筒杀青机 | 6CST-80 | 外形尺寸（长×宽×高）mm：4250×1140×1670 滚筒内径：80cm 滚筒内部直段长度：4010mm 滚筒转速：25r/min 热源形式：煤加热 滚筒电动机额定功率：1.5kW 滚筒电动机额定转速：1400r/min 滚筒电动机额定电压：380V | 4800.0000 | 购机补贴(非通用类) |  | 湖北省
1081 | 动力机械 | 拖拉机 | 轮式拖拉机 | 160-180马力四轮驱动拖拉机 | 江苏常发农业装备股份有限公司 | 轮式拖拉机 | CFH1604 | 型式：四轮驱动；外廓尺寸（长×宽×高）：5104mm×2155mm×2965mm（至驾驶室顶）；轴距：2677mm；轮距（前轮/后轮）：前轮1736mm，后轮1688mm；常用轮距（前轮/后轮）：1736mm/1688mm；轮距调整方式：前轮定值，后轮定值；最小使用质量：5330kg（配驾驶室)；标准配重（前/后）：640kg/600kg；档位数(前进/倒退/爬行)：16/16/0；主变速档位数/副变速档位数/其他档位数：4/4/2；发动机与离合器联结方式：直联式；起动方式：电启动；翻倾防护装置：安全驾驶室；前照灯型号：CF700.48.311/CF700.48.312或SH-CF001；转向系型式：全液压转向；行车制动系型式：湿式、盘式；驻车制动系型式：独立手制动；离合器型式：干式、单片、经常接合、双作用；前驱动桥型式：旱地型；传动系变速箱型式：（1+1）×（4×4）组成式；主/副变速箱换挡方式：同步器换挡，选装啮合套换挡；轮胎型号：前轮14.9-28/后轮18.4-38，选装后轮16.9-38或18.4-34R-2；配套动力型号：YC6J190-T301,制造商：广西玉柴机器股份有限公司，气缸数：6缸，标定功率：117.6kw，标定转速：2300r/min，排放标准：第三阶段 | 45700.0000 | 购机补贴(通用类) |  | 江苏省
1082 | 农产品初加工机械 | 茶叶加工机械 | 茶叶揉捻机 | 揉筒直径60cm及以上揉捻机 | 浙江武义增荣食品机械有限公司 | 茶叶揉捻机 | 6CR-65A | 揉桶尺寸（直径×高度）：650×480mm；整机质量580（kg）；外形尺寸（长×宽×高）1700×1410×1860（mm）；配套电机功率：4.0kW；结构型式：盘式；传动型式：电机皮带传动；加压型式：双柱丝杆式加压；控制方式：人工控制；揉盘内径：1100mm；揉桶转速：45r/min；生产率：≥100（kg/h）；揉桶容叶量：100kg，棱骨（内/外）：5/18根。 | 4800.0000 | 购机补贴(非通用类) |  | 浙江省
1083 | 耕整地机械 | 耕地机械 | 微耕机 | 2.5kW以下汽油微耕机 | 永康威力科技股份有限公司 | 微耕机 | 1WG2.2Q-40 | 型号名称：1WG2.2 Q-40微耕机，配套动力：山东华盛农业药械有限公司，动力型号;1E48F，功率2.2KW，标定转速;7500转，工作状态外形尺寸：1270x480x830mm,作业速度：0.15-0.25m/s,工作幅宽：400mm，传动方式：直联传动，刀辊：齿轮传动，刀辊转速；0-256r/min,最大回转半径；140mm,总安装刀数；16把，主离合器；离心摩擦式 | 300.0000 | 购机补贴(非通用类) |  | 浙江省
1084 | 耕整地机械 | 耕地机械 | 铧式犁 | 单体幅宽35cm以下,3-4铧铧式犁 | 天津麦格天农农业科技发展有限公司 | 悬挂式液压翻转犁 | 1LF-450 | 结构型式：液压翻转可调幅宽 工作状态外型尺寸（长×宽×高）（mm）：4170×2247×1740 与拖拉机联接方式：全悬挂 工作幅宽：500mm 调幅犁调整幅宽范围（mm）：330/380/440/500 犁体 数量 4×2 工作幅宽：500mm | 1040.0000 | 购机补贴(非通用类) |  | 天津市
1085 | 耕整地机械 | 耕地机械 | 耕整机 | 功率4kW及以上汽油机耕整机 | 湖南省鑫环机械有限公司 | 双轮耕整机 | 1ZS-4Q | 配套发动机生产厂家 / 重庆宏美科技有限公司 配套发动机型号 / 170F/P 汽油机 配套发动机结构型式 / 风冷、单缸、斜置、四冲程 配套发动机额定功率 kw 4.02 配套发动机额定转速 r/min 3600 配套发动机起动方式 / 手拉反冲 外形尺寸（长×宽×高） mm 1520×740×1100 结构质量 kg 68.5 双轮驱动式耕整机轮胎型号 / / 双轮驱动式耕整机水田轮结构型式 / 条幅式叶轮 双轮驱动式耕整机水田轮直径 mm 620 双轮驱动式耕整机水田轮叶片数 个 12 犁型号规格 / 1LS-125 犁结构型式 / 牵引式铧犁 犁工作幅宽 cm 25 主离合器型式 / 牙嵌式 耕宽 cm 25 耕深 cm ≥12 作业速度 km/h ≥1.5 作业小时生产率 hm2/h 0.040～0.060 单位作业面积燃油消耗量 kg/ hm2 ≤12.0 规格型号 / 1ZS-4Q 结构型式 / 双轮式 | 600.0000 | 购机补贴(非通用类) |  | 湖南省
1086 | 耕整地机械 | 耕地机械 | 铧式犁 | 单体幅宽35cm以下,3-4铧铧式犁 | 河北沃田机械制造有限公司 | 液压翻转调幅犁 | 1LFT-450 | 单侧铧体个数：4个；单体幅宽：最小330mm最大500mm；’配套功率（kW）132.3~161.7；结构形式:悬挂式，调幅犁；翻转机构形式：液压式全翻转式；犁体类型：基本通用型；犁铧类型：可换向犁尖型；油缸数量：1个；外形尺寸（长×宽×高)：4500X2700X1800mm；犁体数量（个）:左右各4个；犁体工作幅宽：最大2000mm，最小1320mm。 | 1040.0000 | 购机补贴(非通用类) |  | 河北省
1087 | 耕整地机械 | 耕地机械 | 微耕机 | 4kW及以上柴油机微耕机 | 安康溱牛农业机械制造有限公司 | 微耕机 | 1WGC6.3-105 | 型号：1WGC6.3-105涵盖1WGC4.1-105/1WGC4.0-90，结构型式：手持式，配套发动机标定功率：6.3kw/4.1kw/4.0kw配套发动机标定转速3600r/min,整机外形尺寸（长*宽*高）单位（mm）1800*1050*1050 /1800*1050*980 /1600*900*980 工作幅宽（mm）1050/1050/900，发动机输出传动方式：直联，旋耕刀型式:防缠刀/旱地刀，刀辊最大回转半径：180mm,总安装刀片数：24/32，主离合型式：摩擦片式 | 800.0000 | 购机补贴(非通用类) |  | 陕西省
1088 | 农产品初加工机械 | 茶叶加工机械 | 茶叶理条机 | 锅槽面积1-2.5m²茶叶理条机 | 安徽绿源机械科技股份有限公司 | 茶叶理条机 | 6CL-10240XD | 型号名称：6CL-10240XD型茶叶理条机 作业形式（连续式、间歇式）：连续式 加热型式：电加热 电加热功率（电加热适用）：81kW 往复运转电机功率：0.75kW 槽锅面积：2.2599999999999998m² 锅槽长度：2400mm 槽锅槽数：10槽 槽锅锅体尺寸（长×宽）：2400×940mm 往复运转频次：120～220次/min | 2500.0000 | 购机补贴(非通用类) |  | 安徽省
1089 | 农产品初加工机械 | 茶叶加工机械 | 茶叶理条机 | 锅槽面积0.5-1m²茶叶理条机 | 安徽绿源机械科技股份有限公司 | 茶叶理条机 | 6CL-60-8D | 型号名称：6CL-60-8D型茶叶理条机 作业形式（连续式、间歇式）：间歇式 加热型式：电加热 电加热功率（电加热适用）：13.5kW 往复运转电机功率：0.55000000000000004kW 槽锅面积：0.56999999999999995m² 锅槽长度：600mm 槽锅槽数：8槽 槽锅锅体尺寸（长×宽）：600×950mm 往复运转频次：180～230次/min | 2200.0000 | 购机补贴(非通用类) |  | 安徽省
1090 | 农产品初加工机械 | 茶叶加工机械 | 茶叶杀青机 | 滚筒直径60cm及以上杀青机 | 安徽绿源机械科技股份有限公司 | 茶叶滚筒杀青机 | 6CST-80D | 型号名称：6CST-80D型茶叶滚筒杀青机 结构型式（滚筒式、网带式、振动床式）：滚筒式 热源形式：电加热 滚筒外径（滚筒式适用）：Ф800mm 滚筒内部直段长度（滚筒式适用）：4200mm 滚筒转速（滚筒式适用）：28～32r/min 电加热功率（电加热适用）：78kW 运转电机功率：1.1000000000000001kW | 4800.0000 | 购机补贴(非通用类) |  | 安徽省
1091 | 农产品初加工机械 | 茶叶加工机械 | 茶叶理条机 | 锅槽面积1-2.5m²茶叶理条机 | 安徽绿源机械科技股份有限公司 | 茶叶理条机 | 6CL-80-17D | 型号名称：6CL-80-17D型茶叶理条机 作业形式（连续式、间歇式）：间歇式 加热型式：电加热 电加热功率（电加热适用）：30kW 往复运转电机功率：0.75kW 槽锅面积：1.1399999999999999m2 锅槽长度：800mm 槽锅槽数：17槽 槽锅锅体尺寸（长×宽）：800×1430mm 往复运转频次：180～220次/min | 2500.0000 | 购机补贴(非通用类) |  | 安徽省
1092 | 农产品初加工机械 | 茶叶加工机械 | 茶叶杀青机 | 滚筒直径40-60cm杀青机 | 安徽绿源机械科技股份有限公司 | 茶叶滚筒杀青机 | 6CST-40D | 型号名称：6CST-40D型茶叶滚筒杀青机 结构型式（滚筒式、网带式、振动床式）：滚筒式 热源形式：电加热 滚筒外径（滚筒式适用）：Ф400mm 滚筒内部直段长度（滚筒式适用）：1800mm 滚筒转速（滚筒式适用）：28～32r/min 电加热功率（电加热适用）：18kW 运转电机功率：0.75kW | 2000.0000 | 购机补贴(非通用类) |  | 安徽省
1093 | 农产品初加工机械 | 茶叶加工机械 | 茶叶杀青机 | 滚筒直径40-60cm杀青机 | 安徽绿源机械科技股份有限公司 | 茶叶滚筒杀青机 | 6CST-50D | 型号名称：6CST-50D型茶叶滚筒杀青机 结构型式（滚筒式、网带式、振动床式）：滚筒式 热源形式：电加热 滚筒外径（滚筒式适用）：Ф500mm 滚筒内部直段长度（滚筒式适用）：2505mm 滚筒转速（滚筒式适用）：28～32r/min 电加热功率（电加热适用）：36kW 运转电机功率：0.55000000000000004kW | 2000.0000 | 购机补贴(非通用类) |  | 安徽省
1094 | 农产品初加工机械 | 茶叶加工机械 | 茶叶杀青机 | 滚筒直径60cm及以上杀青机 | 安徽绿源机械科技股份有限公司 | 茶叶滚筒杀青机 | 6CST-60 | 型号名称：6CST-60型茶叶滚筒杀青机 结构型式（滚筒式、网带式、振动床式）：滚筒式 热源形式：柴、煤 滚筒外径（滚筒式适用）：Ф600mm 滚筒内部直段长度（滚筒式适用）：3025mm 滚筒转速（滚筒式适用）：28～32r/min 运转电机功率：0.55000000000000004kW | 4800.0000 | 购机补贴(非通用类) |  | 安徽省
1095 | 农产品初加工机械 | 茶叶加工机械 | 茶叶理条机 | 锅槽面积1-2.5m²茶叶理条机 | 安徽绿源机械科技股份有限公司 | 茶叶理条机 | 6CL-1380Q | 型号名称：6CL-1380Q型茶叶理条机 结构型式：间歇式 加热型式：燃气式 下料方式：自动电控 往复运转电机功率：0.75kW 槽锅面积：1.15㎡ 锅槽长度：800mm 槽锅槽数：13槽 往复运转频次：180～220次/min 外形尺寸（长×宽×高）：2540×1230×880mm | 2500.0000 | 购机补贴(非通用类) |  | 安徽省
1096 | 农产品初加工机械 | 茶叶加工机械 | 茶叶揉捻机 | 揉筒直径35-50cm揉捻机 | 安徽绿源机械科技股份有限公司 | 茶叶揉捻机 | 6CR-35 | 型号名称：6CR-35型茶叶揉捻机 结构型式：盘式 传动形式：皮带转动+蜗轮蜗杆 加压型式：单柱丝杆式加压 控制方式：人工控制 揉桶直径：Ф350mm 揉桶高度：250mm 棱骨数量：内棱骨：4根/外棱骨：12根 配套动力功率：0.55000000000000004kW 揉桶回转转速：42～50r/min | 1600.0000 | 购机补贴(非通用类) |  | 安徽省
1097 | 农产品初加工机械 | 茶叶加工机械 | 茶叶理条机 | 锅槽面积1-2.5m²茶叶理条机 | 安徽绿源机械科技股份有限公司 | 茶叶理条机 | 6CL-1280D | 型号名称：6CL-1280D型茶叶理条机 结构型式：间歇式 加热型式：电加热 电加热功率：24kW 下料方式：手动电控 往复运转电机功率：1.1000000000000001kW 槽锅面积：1.1499999999999999㎡ 锅槽长度：800mm 槽锅槽数：12槽 往复运转频次：180～220次/min 外形尺寸（长×宽×高）：2485×1230×89mm | 2500.0000 | 购机补贴(非通用类) |  | 安徽省
1098 | 农产品初加工机械 | 茶叶加工机械 | 茶叶理条机 | 锅槽面积1-2.5m²茶叶理条机 | 安徽绿源机械科技股份有限公司 | 茶叶理条机 | 6CL-2480D | 型号名称：6CL-2480D型茶叶理条机 结构型式：间歇式 加热型式：电加热 电加热功率：48kW 下料方式：手动电控 往复运转电机功率：1.5kW 槽锅面积：2.2799999999999998㎡ 锅槽长度：800mm 槽锅槽数：24槽 往复运转频次：180～220次/min 外形尺寸（长×宽×高）：4250×1230×960mm | 2500.0000 | 购机补贴(非通用类) |  | 安徽省
1099 | 农产品初加工机械 | 茶叶加工机械 | 茶叶杀青机 | 滚筒直径60cm及以上杀青机 | 安徽绿源机械科技股份有限公司 | 茶叶滚筒杀青机 | 6CST-80C | 型号名称：6CST-80C型茶叶滚筒杀青机 外形尺寸（长×宽×高）：4700×1195×2110mm 滚筒内径：Φ79.2cm 滚筒外径：Φ80cm 滚筒内部直段长度：4200mm 滚筒转速：22～30r/min 热源形式：柴、煤 电动机额定功率：0.75kW 电动机额定转速：910r/min 电动机额定电压：380V | 4800.0000 | 购机补贴(非通用类) |  | 安徽省
1100 | 农产品初加工机械 | 茶叶加工机械 | 茶叶理条机 | 锅槽面积2.5m²及以上茶叶理条机 | 安徽绿源机械科技股份有限公司 | 茶叶理条机 | 6CL-12350XQ | 型号：6CL-12350XQ 结构型式：连续式 加热型式：液化石油气加热 下料方式：自动 往复运转电机功率：1.5kW 槽锅面积：3.88㎡ 锅槽长度：3500mm 槽锅槽数：12槽 往复运转频次：180～220次/min 外形尺寸（长×宽×高）：4160×1785×1410mm | 3000.0000 | 购机补贴(非通用类) |  | 安徽省
1101 | 农产品初加工机械 | 茶叶加工机械 | 茶叶理条机 | 锅槽面积0.5-1m²茶叶理条机 | 安徽绿源机械科技股份有限公司 | 茶叶理条机 | 6CL-1260D | 型号：6CL-1260D 结构型式：间歇式 加热型式：电加热 电加热功率：18kW 下料方式：手动 往复运转电机功率：0.75kW 槽锅面积：0.864㎡ 锅槽长度：600mm 槽锅槽数：12槽 往复运转频次：180～220次/min 外形尺寸（长×宽×高）：2475×920×875mm | 2200.0000 | 购机补贴(非通用类) |  | 安徽省
1102 | 农产品初加工机械 | 茶叶加工机械 | 茶叶理条机 | 锅槽面积0.5-1m²茶叶理条机 | 安徽绿源机械科技股份有限公司 | 茶叶理条机 | 6CL-60-8 | 型号名称：6CL-60-8型茶叶理条机 结构型式：间歇式 加热型式：柴、煤 下料方式：手动 往复运转电机功率：0.75kW 槽锅面积：0.57㎡ 锅槽长度：600mm 槽锅槽数：8槽 往复运转频次：100～200次/min 外形尺寸（长×宽×高）：2100×850×800mm | 2200.0000 | 购机补贴(非通用类) |  | 安徽省
1103 | 农产品初加工机械 | 茶叶加工机械 | 茶叶杀青机 | 滚筒直径60cm及以上杀青机 | 安徽绿源机械科技股份有限公司 | 茶叶滚筒杀青机 | 6CST-90D | 型号 / 6CST-90D 外形尺寸（长×宽×高）：5710×1400×2100mm 滚筒内径：Ф89cm 滚筒外径：Ф90cm 滚筒内部直段长度：5200mm 滚筒转速：20～32r/min 电加热功率：91.8kW 热源形式：电 滚筒电动机额定功率：0.75kW 滚筒电动机额定转速：910r/min 滚筒电动机额定电压：380V | 4800.0000 | 购机补贴(非通用类) |  | 安徽省
1104 | 农产品初加工机械 | 茶叶加工机械 | 茶叶杀青机 | 滚筒直径60cm及以上杀青机 | 安徽绿源机械科技股份有限公司 | 茶叶滚筒杀青机 | 6CST-60D | 型号：6CST-60D 外形尺寸（长×宽×高）：3420×1050×1670mm 滚筒外径：Ф60cm 滚筒内部直段长度：3020mm 滚筒转速：22～30r/min 电加热功率：42kW 热源形式：电 滚筒电动机额定功率：0.55kW 滚筒电动机额定转速：885r/min 滚筒电动机额定电压：380V | 4800.0000 | 购机补贴(非通用类) |  | 安徽省
1105 | 农产品初加工机械 | 茶叶加工机械 | 茶叶理条机 | 锅槽面积0.5-1m²茶叶理条机 | 安徽绿源机械科技股份有限公司 | 茶叶理条机 | 6CL-1060D | 型号：6CL-1060D 结构型式：间歇式 加热型式：电 电加热功率：18kW 下料方式：手动 往复运转电机功率：0.75kW 槽锅面积：0.696㎡ 锅槽长度：600mm 槽锅槽数：10槽 往复运转频次：120～230次/min 外形尺寸（长×宽×高）：2240×920×890mm | 2200.0000 | 购机补贴(非通用类) |  | 安徽省
1106 | 农产品初加工机械 | 茶叶加工机械 | 茶叶理条机 | 锅槽面积2.5m²及以上茶叶理条机 | 安徽绿源机械科技股份有限公司 | 茶叶理条机 | 6CL-12350XD | 型号：6CL-12350XD 结构型式：连续式 加热型式：电加热 电加热功率：86.4kW 下料方式：自动 往复运转电机功率：1.5kW 槽锅面积：3.88㎡ 锅槽长度：3500mm 槽锅槽数：12槽 往复运转频次：180～220次/min 外形尺寸（长×宽×高）：4160×1740×1410mm | 3000.0000 | 购机补贴(非通用类) |  | 安徽省
1107 | 田间管理机械 | 中耕机械 | 田园管理机 | 4kW及以上柴油机田园管理机 | 重庆鑫源农机股份有限公司 | 田园管理机 | 3TG-4F | 结构形式：双轴、轮式；外形尺寸（长×宽×高）mm：1600×780×850；扶把水平调整：不可调；扶把上下调整：可调；发动机输出传动方式：直联；主离合器形式：摩擦片式；主离合器状态：常开；额定功率kW：4.1；额定转速r/min：3600；配套锄草装置形式：辐条刀片式；配套锄草装置最大工作宽度mm：760；配套开沟装置形式：刀片式+铧式；配套开沟装置最大工作宽度mm：250. | 800.0000 | 购机补贴(非通用类) |  | 重庆市
1108 | 田间管理机械 | 中耕机械 | 田园管理机 | 4kW及以上汽油机田园管理机 | 重庆鑫源农机股份有限公司 | 田园管理机 | 3TGQ-4.5F | 结构形式：双轴、轮式；外形尺寸（长×宽×高）mm：1600×780×850；扶把水平调整：不可调；扶把上下调整：可调；发动机输出传动方式：直联；主离合器形式：摩擦片式；主离合器状态：常开；额定功率kW：4.5；额定转速r/min：3600；配套锄草装置形式：辐条刀片式；配套锄草装置最大工作宽度mm：760；配套开沟装置形式：刀片式+铧式；配套开沟装置最大工作宽度mm：250. | 600.0000 | 购机补贴(非通用类) |  | 重庆市
1109 | 农产品初加工机械 | 茶叶加工机械 | 茶叶理条机 | 锅槽面积2.5m²及以上茶叶理条机 | 宜昌旺盛茶叶机械设备有限公司 | 茶叶理条机 | 6CL-15250X | 整机功率1.5千瓦，台时产量100-150公斤/小时，整机重量400公斤，外形尺寸长3000毫米宽1500毫米高1100毫米。 | 3000.0000 | 购机补贴(非通用类) |  | 湖北省
1110 | 收获后处理机械 | 干燥机械 | 谷物烘干机 | 批处理量20-30t循环式谷物烘干机 | 河南若华生物科技有限公司 | 循环式粮食干燥机 | HDX-22 | 结构型式 / 循环式 干燥方式 / 间接加热 烘干机机体外形尺寸(长×宽×高) mm 2300×3200×9560（不含顶上围栏） 批处理量 t ：22 干燥段高度 mm ：2440 缓苏段高度 mm： 4880 有效容积 m3： 41.3 | 29000.0000 | 购机补贴(通用类) |  | 河南省
1111 | 收获后处理机械 | 干燥机械 | 谷物烘干机 | 批处理量30t及以上循环式谷物烘干机 | 河南若华生物科技有限公司 | 循环式粮食干燥机 | HDX-32 | 结构型式 / 循环式 干燥方式 / 间接加热 烘干机机体外形尺寸(长×宽×高) mm 3020×3200×10680（不含顶上围栏） 批处理量 t ：32 干燥段高度 mm ：3050 缓苏段高度 mm ：4880 有效容积 m3 ：58.6 | 46900.0000 | 购机补贴(通用类) |  | 河南省
1112 | 收获后处理机械 | 干燥机械 | 谷物烘干机 | 批处理量30t及以上循环式谷物烘干机 | 河南若华生物科技有限公司 | 循环式粮食干燥机 | HDX-50 | 结构型式 / 循环式 干燥方式 / 间接加热 烘干机机体外形尺寸(长×宽×高) mm 3740×3200×13620（不含顶上围栏） 批处理量 t： 50 干燥段高度 mm ：3660 缓苏段高度 mm ：6710 有效容积 m3 ：94.2 | 46900.0000 | 购机补贴(通用类) |  | 河南省
1113 | 农产品初加工机械 | 茶叶加工机械 | 茶叶杀青机 | 滚筒直径40-60cm杀青机 | 浙江红五环制茶装备股份有限公司 | 茶叶滚筒杀青机 | 6CST-40 | 外形尺寸(长×宽×高)mm:2450×760×1270mm；滚筒（内径×长度）mm:406*1760；电动机功率/电压(kW/V):20.5；加热源形式：电；整机质量:(kg):360 | 2000.0000 | 购机补贴(非通用类) |  | 浙江省
1114 | 农产品初加工机械 | 茶叶加工机械 | 茶叶杀青机 | 滚筒直径60cm及以上杀青机 | 浙江红五环制茶装备股份有限公司 | 高温热风茶叶滚筒杀青机 | 6CSTF-60 | 外形尺寸(长×宽×高)mm:3760*1100*1710；滚筒（内径×长度）mm:600*4030；电动机功率/电压(kW/V):1.5；加热源形式：柴（煤））；热风炉型号（如有）。 | 4800.0000 | 购机补贴(非通用类) |  | 浙江省
1115 | 农产品初加工机械 | 茶叶加工机械 | 茶叶杀青机 | 滚筒直径60cm及以上杀青机 | 浙江红五环制茶装备股份有限公司 | 高温热风茶叶滚筒杀青机 | 6CSTF-80 | 外形尺寸(长×宽×高)mm::4864×1088×2214mm；滚筒（内径×长度）mm:800*4200；电动机功率/电压(kW/V):1.5；加热源形式：柴（煤） | 4800.0000 | 购机补贴(非通用类) |  | 浙江省
1116 | 农产品初加工机械 | 茶叶加工机械 | 茶叶揉捻机 | 揉筒直径35-50cm揉捻机 | 浙江红五环制茶装备股份有限公司 | 茶叶揉捻机 | 6CR-35 | 外形尺寸(长×宽×高)mm:1050×880×1000mm；结构型式:盘式；传动型式:皮带传动+齿轮减速箱传动;加压型式:单柱丝杆式加压;；控制方式：手动；揉筒（内径×外径×高度）：680mm×350mm×250mm；电动机功率(kW):0.55kw；整机质量:(kg):176kg | 1600.0000 | 购机补贴(非通用类) |  | 浙江省
1117 | 农产品初加工机械 | 茶叶加工机械 | 茶叶揉捻机 | 揉筒直径60cm及以上揉捻机 | 浙江红五环制茶装备股份有限公司 | 茶叶揉捻机 | 6CR-65 | 外形尺寸(长×宽×高)mm:1500×1700×1700mm；结构型式盘式；传动型式:皮带传动+齿轮减速箱传动；加压型式：双柱丝杆式加压；控制方式：手动；揉筒（内径×外径×高度）：1100×650×500mm；配套功率(kW):4kW；整机质量:(kg):550kg | 4800.0000 | 购机补贴(非通用类) |  | 浙江省
1118 | 农产品初加工机械 | 茶叶加工机械 | 茶叶理条机 | 锅槽面积1-2.5m²茶叶理条机 | 浙江红五环制茶装备股份有限公司 | 茶叶理条机 | 6CL-80-12D | 外形尺寸:2350×1200×950mm,整机质量：454kg，锅槽长度:800mm,槽数:12；槽锅面积：1.1m2；主电机功率：1.1kW；加热源形式:电。 | 2500.0000 | 购机补贴(非通用类) |  | 浙江省
1119 | 农产品初加工机械 | 茶叶加工机械 | 茶叶理条机 | 锅槽面积1-2.5m²茶叶理条机 | 浙江红五环制茶装备股份有限公司 | 茶叶理条机 | 6CL-80-16D | 外形尺寸：2350×1180×1040mm,整机质量:540kg,槽锅尺寸：800*1300mm、槽数：16；槽锅面积：1.11㎡；电机功率：1.1kW；加热源形式:电 | 2500.0000 | 购机补贴(非通用类) |  | 浙江省
1120 | 农产品初加工机械 | 茶叶加工机械 | 茶叶杀青机 | 滚筒直径60cm及以上杀青机 | 浙江红五环制茶装备股份有限公司 | 高温热风茶叶滚筒杀青机 | 6CSTF-100 | 外形尺寸(长×宽×高)mm:5800×1300×2300mm；滚筒（内径×长度）mm:1000*4980；电动机功率/电压(kW/V):2.2；加热源形式：热风炉式,热风炉型号：1014005燃柴式高温热风炉（配100高热风杀青机）GRFL-120 | 4800.0000 | 购机补贴(非通用类) |  | 浙江省
1121 | 农产品初加工机械 | 茶叶加工机械 | 茶叶杀青机 | 滚筒直径60cm及以上杀青机 | 浙江红五环制茶装备股份有限公司 | 茶叶滚筒杀青机 | 6CST-80 | 外形尺寸(长×宽×高)mm:4900×1400×2200mm；滚筒（内径×长度）mm:800*4000；电动机功率/电压(kW/V):1.1；加热源形式：气；整机质量:(kg):2000 | 4800.0000 | 购机补贴(非通用类) |  | 浙江省
1122 | 农产品初加工机械 | 茶叶加工机械 | 茶叶杀青机 | 滚筒直径40-60cm杀青机 | 浙江红五环制茶装备股份有限公司 | 茶叶滚筒杀青机 | 6CST-50 | 外形尺寸(长×宽×高)mm:3350*x820x1570；滚筒（内径×长度）mm:500*2510；电动机功率/电压(kW/V):0.75；加热源形式：电；整机质量:(kg):482 | 2000.0000 | 购机补贴(非通用类) |  | 浙江省
1123 | 农产品初加工机械 | 茶叶加工机械 | 茶叶杀青机 | 滚筒直径60cm及以上杀青机 | 浙江红五环制茶装备股份有限公司 | 茶叶滚筒杀青机 | 6CST-60 | 外形尺寸(长×宽×高)mm:4100×1170×1730mm；滚筒（内径×长度）mm:600*3200；电动机功率/电压(kW/V):0.75；加热源形式：气；整机质量:(kg):1878 | 4800.0000 | 购机补贴(非通用类) |  | 浙江省
1124 | 收获机械 | 饲料作物收获机械 | 打（压）捆机 | 压缩室直径0.52m及以上圆捆压捆机 | 乐陵青贮农牧机械有限公司 | 圆草捆打捆机 | 9YK-52 | 项目单位设计值 型号名称/9YK-52型圆草捆打捆机 挂接方式/固定式 捡拾宽度mm/ 喂入口宽度mm520 捡拾器结构型式// 喂入器结构型式/输送带 压缩室成捆机构型式/滚筒式 压缩室宽度mm520 压缩室直径mm550 卷压工作部件数量个滚筒 30 卷压滚筒直径mm60 捆扎方式/缠绳 配套动力范围kW/ 配套发动机（电动机）额定功率kW5.5 配套发动机（电动机）额定转速r/min960 | 5600.0000 | 购机补贴(通用类) |  | 山东省
1125 | 耕整地机械 | 耕地机械 | 微耕机 | 4kW及以上柴油机微耕机 | 云南成周农业机械有限公司 | 微耕机（商标：耕富） | 1WGC6.2-115 | 1.型号名称:1WGC6.2-115、微耕机2.配套发动机:生产企业:无锡华源凯马发动机有限公司,型号规格:KM192F,标定功率:6.2kW,标定转速:3000r/min起动方式:反冲式手拉启动，燃油种类：柴油。3.工作状态外形尺寸(长*宽*高):1750*1150*1050mm。4作业速度：0.1~0.3m/s。5.作业小时生产率0.04-0.12hm2/(hm)。6.单位作业面积燃油消耗量：≤30kg/hm2。7.工作幅宽：1150mm。8.传动方式:发动机输出：齿轮传动，刀辊:直联式。9.扶把调整幅度:水平方向:±0（°）,垂直方向:±90（°）。10.刀辊设计转速:快档:135r/min；慢档:90r/min；最大回转半径:180mm,总安装刀数:32个。11.旋耕刀型号:旱地刀。12.主离合器型式:摩擦片式，状态：常开。 | 800.0000 | 购机补贴(非通用类) |  | 云南省
1126 | 耕整地机械 | 耕地机械 | 微耕机 | 4kW及以上柴油机微耕机 | 云南成周农业机械有限公司 | 微耕机（商标：耕富） | 1WGC5.7-115 | 1.型号名称:1WGC5.7-115、微耕机2.配套发动机:生产企业:无锡华源凯马发动机有限公司,型号规格:KM188F,标定功率:5.7kW,标定转速:3000r/min起动方式:反冲式手拉起动，燃油种类：柴油。3.工作状态外形尺寸(长*宽*高):1750*1150*1050mm。4作业速度：0.1~0.3m/s。5.作业小时生产率：0.04-0.12hm2/(hm)。6.单位作业面积燃油消耗量：≤30kg/hm2。7.工作幅宽：1150mm。8.传动方式:发动机输出：齿轮传动，刀辊:直联式。9.扶把调整幅度:水平方向:±0（°）,垂直方向:±90（°）。10.刀辊设计转速:快档:135r/min；慢档:90r/min；最大回转半径:180mm,总安装刀数:32个。11.旋耕刀型号:旱地刀。12.主离合器型式:摩擦片式，状态：常开。 | 800.0000 | 购机补贴(非通用类) |  | 云南省
1127 | 耕整地机械 | 耕地机械 | 微耕机 | 4kW及以上柴油机微耕机 | 云南成周农业机械有限公司 | 微耕机（商标：耕富） | 1WGC4.1-115 | 1.型号名称:1WGC4.1-115、微耕机2.配套发动机:生产企业:无锡凯奥动力机械有限公司,型号规格:KAGS350,标定功率:4.1kW,标定转速:3600r/min起动方式:反冲式手拉起动，燃油种类：柴油。3.工作状态外形尺寸(长*宽*高):1550*1150*1050mm。4作业速度：0.1~0.3m/s。5.作业小时生产率：0.04-0.12hm2/(hm)。6.单位作业面积燃油消耗量：≤30kg/hm2。7.工作幅宽：1150mm。8.传动方式:发动机输出：齿轮传动，刀辊:直联式。9.扶把调整幅度:水平方向:±0（°）,垂直方向:±90（°）。10.刀辊设计转速:快档:135r/min；慢档:90r/min；最大回转半径:180mm,总安装刀数:32个。11.旋耕刀型号:旱地刀。12.主离合器型式:摩擦片式，状态：常开。 | 800.0000 | 购机补贴(非通用类) |  | 云南省
1128 | 田间管理机械 | 中耕机械 | 田园管理机 | 4kW及以上柴油机田园管理机 | 无锡华源凯马发动机有限公司 | 田园管理机 | 3TG-4.0KM | 工作状态外形尺寸（长×宽×高）：1750×650×1230（mm）；扶把水平（上下）调整范围：±90°（±30°）；发动机输出传动方式：皮带；主离合器型式（状态）：皮带张紧式（常开）；配套动力标定功率：4.0KW；额定转速：1800r/min；配套培土器型式：刀片式；传动方式：链条；连接方式：挂接框；配套起垄器型式：圆形垄；起垄数量：1垄；传动方式：链条；连接方式：挂接框；配套发动机型号：KM178FSD；制造商：无锡华源凯马发动机有限公司；排放阶段：国Ⅲ；燃油型号：0#（夏天）-10#（冬天）-35#（严寒）柴油;燃油种类：柴油 | 800.0000 | 购机补贴(非通用类) |  | 江苏省
1129 | 收获机械 | 谷物收获机械 | 自走履带式谷物联合收割机（全喂入） | 4kg/s及以上自走履带式谷物联合收割机（全喂入） | 湖南龙舟农机股份有限公司 | 全喂入谷物联合收割机 | 4LZ-4.0Z | 喂入量：4.0kg/s；结构形式：全喂入自走履带式；配套动力：YN4BL105-30CR；标定功率：74kW；标定转速：2400r/min；外形尺寸：长5330宽2450高2880mm；整机质量：3560kg；割幅宽度：2100mm；割台搅龙型式：螺旋伸缩齿式；拨禾轮型式：偏心弹齿式；脱粒滚筒型式：钉齿式；履带规格：节距90mmX53节X宽450mm；轨距：1200mm；变速机构型式：无级变速；驾驶室类型：无驾驶室；接粮方式：机械自动卸粮 | 31300.0000 | 购机补贴(通用类) |  | 湖南省
1130 | 收获机械 | 谷物收获机械 | 自走履带式谷物联合收割机（全喂入） | 2.1-3kg/s自走履带式谷物联合收割机（全喂入），包含3-4kg/s自走履带式水稻联合收割机（全喂入） | 湖南龙舟农机股份有限公司 | 全喂入谷物联合收割机 | 4LZ-2.3 | 喂入量：2.3kg/s；结构形式：全喂入履带自走式；配套发动机：YN4CZ061-31CR；标定功率45kW；标定转速：2600r/min；配套发动力生产企业：昆明云内动力股份有限公司；配套发动机结构型式：直列、四缸、水冷、高压共轨；配套发动力气缸数量：4缸；外形尺寸：长4830宽2530高2720mm；整机质量：2580kg；割台宽度1960mm；最小离地间隙：260mm；作业挡位：工作挡；作业速度：2.88~6.03km/h；作业小时生产率：0.20~0.40h㎡/h；单位作业量燃油消耗量：≤28kg/h㎡；履带规格：节距90mmX48节X宽400mm，轨距：1050mm；变速机构形式：机械变速（3+1）X2；卸粮方式：人工接粮 | 24600.0000 | 购机补贴(通用类) |  | 湖南省
1131 | 耕整地机械 | 耕地机械 | 旋耕机 | 2m及以上履带自走式旋耕机 | 湖南龙舟农机股份有限公司 | 自走履带式旋耕机 | 1GZL-205 | 结构型式：自走履带式；耕幅：2050mm；配套动力：YN4A075-30CR立式、水冷、四缸、高压共轨；额定功率：52kW；额定转速：2400r/min；工作状态外形尺寸：长3630宽2270高2650mm；结构质量：2100kg；耕深：≥120mm；传动方式：侧边链轮；刀辊转速：280-330r/min；总安装刀数：60把；刀片型号：IT245；最小离地间隙：300mm；履带规格：节距90mmX51节X宽400mm；轨距：1050mm | 18100.0000 | 购机补贴(通用类) |  | 湖南省
1132 | 耕整地机械 | 耕地机械 | 旋耕机 | 2m及以上履带自走式旋耕机 | 湖南龙舟农机股份有限公司 | 自走履带式旋耕机 | 1GZL-230B | 结构型式：自走履带式；耕幅：2300mm；配套动力：YN4E106-30CR4直列/水冷/增压/电控高压共轨；标定功率：74kW；标定转速：2400r/min；工作状态外形尺寸：长3630宽2520高2640mm；结构质量：2400kg；变速箱档位数：前进3后退3；工作部件传动方式：侧边链轮；总安装刀数：68把；刀片型号：IT245；最小离地间隙：380mm；旋耕装置联接方式：连杆机构；履带规格：节距90mmX51节X宽400mm；轨距：1100mm | 18100.0000 | 购机补贴(通用类) |  | 湖南省
1133 | 耕整地机械 | 耕地机械 | 旋耕机 | 2m及以上履带自走式旋耕机 | 湖南龙舟农机股份有限公司 | 自走履带式旋耕机 | 1GZL-205B | 结构型式：自走履带式；耕幅：2050mm；配套动力：YN4D093-30CR4直列/水冷/增压/电控高压共轨；标定功率：65kW；标定转速：2400r/min；工作状态外形尺寸：长3600宽2270高2650mm；结构质量：2210kg；变速箱档位数：前进3后退3；工作部件传动方式：侧边链轮；总安装刀数：60片；刀片型号：IT245；最小离地间隙：400mm；旋耕装置联接方式：连杆机构；履带规格：节距90mmX51节X宽400mm；轨距：1100mm | 18100.0000 | 购机补贴(通用类) |  | 湖南省
1134 | 收获机械 | 谷物收获机械 | 自走履带式谷物联合收割机（全喂入） | 4kg/s及以上自走履带式谷物联合收割机（全喂入） | 湖南龙舟农机股份有限公司 | 全喂入谷物联合收割机 | 4LZ-5.0Z | 喂入量：5.0kg/s；结构形式：全喂入履带自走式；配套动力：YN4BL105-30CR；标定功率：74kW；标定转速：2400r/min；外形尺寸：长5280宽2480高2880mm；整机质量：3420kg；割幅工作宽度：2150mm；割台搅龙型式：螺旋伸缩齿式；拨禾轮型式：偏心弹齿式；主脱粒滚筒型式：钉齿式；履带规格：节距90mmX53节X宽450mm；轨距：1140mm；变速机构型式：无级变速；驾驶室类型：无驾驶室；卸粮方式：机械自动卸粮 | 31300.0000 | 购机补贴(通用类) |  | 湖南省
1135 | 收获机械 | 谷物收获机械 | 自走履带式谷物联合收割机（全喂入） | 1-1.5kg/s自走履带式谷物联合收割机（全喂入），包含1.5-2.1kg/s自走履带式水稻联合收割机（全喂入） | 湖南龙舟农机股份有限公司 | 全喂入谷物联合收割机 | 4LZ-1.0 | 喂入量：1.0kg/s；结构形式：全喂入履带自走式；配套发动机：L32；标定功率20.6kW；标定转速：2200r/min；配套发动力生产企业：常柴股份有限公司；配套发动机结构型式：卧式、单缸、水冷；配套发动力气缸数量：1缸；外形尺寸：长4080宽1860高1940mm；整机质量：1430kg；割台宽度1420mm；最小离地间隙：180mm；作业挡位：工作挡；作业速度：1.8~4.5km/h；作业小时生产率：0.07~0.17h㎡/h；单位作业量燃油消耗量：16~22kg/h㎡；履带规格：节距90mmX38节X宽280mm，轨距：780mm；变速机构型式：机械变速（3+1）X2；卸粮方式：人工接粮 | 9200.0000 | 购机补贴(通用类) |  | 湖南省
1136 | 收获机械 | 谷物收获机械 | 自走履带式谷物联合收割机（全喂入） | 2.1-3kg/s自走履带式谷物联合收割机（全喂入），包含3-4kg/s自走履带式水稻联合收割机（全喂入） | 湖南龙舟农机股份有限公司 | 全喂入谷物联合收割机 | 4LZ-2.5 | 喂入量：2.5kg/s；结构形式：全喂入履带自走式；配套发动机：YN4EZ075-31CR；标定功率55kW；标定转速：2600r/min；配套发动力生产企业：昆明云内动力股份有限公司；配套发动机结构型式：直列、四缸、水冷、高压共轨；配套发动力气缸数量：4缸；外形尺寸：长5300宽2460高2720mm；整机质量：2770kg；割台宽度1980mm；最小离地间隙：260mm；作业挡位：工作挡；作业速度：2.88~6.03km/h；作业小时生产率：0.26~0.40h㎡/h；单位作业量燃油消耗量：≤30kg/h㎡；履带规格：节距90mmX50节X宽400mm，轨距：1100mm；变速机构形式：机械变速（3+1）X2；卸粮方式：机械自动卸粮 | 24600.0000 | 购机补贴(通用类) |  | 湖南省
1137 | 耕整地机械 | 耕地机械 | 旋耕机 | 2m及以上履带自走式旋耕机 | 湖南龙舟农机股份有限公司 | 自走履带式旋耕机 | 1GZL-230C | 结构型式：自走履带式；耕幅：2300mm；配套动力：YN4E106-30CR4直列/水冷/增压/电控高压共轨；标定功率：74kW；标定转速：2400r/min；工作状态外形尺寸：长3640宽2480高2750mm；结构质量：2400kg；变速箱档位数：无级变速；工作部件传动方式：侧边齿轮；刀辊总安装刀数：72把；刀辊旋耕刀型号：IT245；最小离地间隙：355mm；旋耕装置联接方式：三点悬挂；履带规格：节距90mmX51节X宽400mm；轨距：1200mm | 18100.0000 | 购机补贴(通用类) |  | 湖南省
1138 | 耕整地机械 | 耕地机械 | 旋耕机 | 2m及以上履带自走式旋耕机 | 湖南龙舟农机股份有限公司 | 自走履带式旋耕机 | 1GZL-210 | 结构型式：自走履带式；耕幅：2100mm；配套动力：YN4E106-30CR4直列/水冷/增压/电控高压共轨；标定功率：74kW；标定转速：2400r/min；工作状态外形尺寸：长3640宽2280高2750mm；结构质量：2380kg；变速箱档位数：无级变速；工作部件传动方式：侧边齿轮；刀辊总安装刀数：60把；刀辊旋耕刀型号：IT245；最小离地间隙：355mm；旋耕装置联接方式：三点悬挂；履带规格：节距90mmX51节X宽400mm；轨距：1200mm | 18100.0000 | 购机补贴(通用类) |  | 湖南省
1139 | 耕整地机械 | 耕地机械 | 旋耕机 | 1.2-2m履带自走式旋耕机 | 湖南龙舟农机股份有限公司 | 自走履带式旋耕机 | 1GZL-180 | 结构型式：自走履带式；耕幅：1800mm；配套动力：YN4MZ065-30CR立式、水冷、四缸、高压共轨；额定功率：48kW；额定转速：2400r/min；工作状态外形尺寸：长3370宽1940高2520mm；结构质量：2000kg；耕深：≥120mm；传动方式：中间齿轮；刀辊转速：330r/min；总安装刀数：48把；刀片型号：IT245；最小离地间隙：300mm；履带规格：节距90mmX48节X宽400mm；轨距：1050mm | 8900.0000 | 购机补贴(通用类) |  | 湖南省
1140 | 耕整地机械 | 耕地机械 | 旋耕机 | 2m及以上履带自走式旋耕机 | 湖南龙舟农机股份有限公司 | 自走履带式旋耕机 | 1GZL-205A | 结构型式：自走履带式；耕幅：2050mm；配套动力：4D32YT30/754直列/水冷/四缸/电控高压共轨；额定功率：55kW；额定转速：2400r/min；工作状态外形尺寸：长3820宽2270高2650mm；结构质量：2080kg；耕深：≥120mm；传动方式：侧边链轮；刀辊转速：326r/min；总安装刀数：60把；刀片型号：IT245；最小离地间隙：430mm；履带规格：节距90mmX51节X宽400mm；轨距：1050mm | 18100.0000 | 购机补贴(通用类) |  | 湖南省
1141 | 耕整地机械 | 耕地机械 | 旋耕机 | 2m及以上履带自走式旋耕机 | 湖南龙舟农机股份有限公司 | 自走履带式旋耕机 | 1GZL-230 | 结构型式：自走履带式；耕幅：2300mm；配套动力：YN4D086-30CR4直列/水冷/增压/电控高压共轨；标定功率：60kW；标定转速：2400r/min；工作状态外形尺寸：长3560宽2520高2560mm；结构质量：2400kg；变速箱档位数：前进3后退3；工作部件传动方式：侧边链轮；总安装刀数：68片；刀片型号：IT245；最小离地间隙：280mm；旋耕装置联接方式：连杆机构；履带规格：节距90mmX48节X宽400mm；轨距：1100mm | 18100.0000 | 购机补贴(通用类) |  | 湖南省
1142 | 耕整地机械 | 耕地机械 | 旋耕机 | 1.2-2m履带自走式旋耕机 | 湖南龙舟农机股份有限公司 | 自走履带式旋耕机 | 1GZL-120 | 结构型式：自走履带式；耕幅：1200mm；配套动力：YN4A052-30CR立式、水冷、四缸、高压共轨；额定功率：35kW；额定转速：2400r/min；工作状态外形尺寸：长3060宽1530高2420mm；结构质量：1470kg；耕深：≥120mm；传动方式：中间齿轮；刀辊转速：330r/min；总安装刀数：36把；刀片型号：IT225；最小离地间隙：240mm；履带规格：节距90mmX42节X宽280mm；轨距：920mm | 8900.0000 | 购机补贴(通用类) |  | 湖南省
1143 | 收获后处理机械 | 干燥机械 | 谷物烘干机 | 批处理量30t及以上循环式谷物烘干机 | 潍坊艾维机械设备有限公司 | 谷物干燥机 | 5HP-35 | 批处理量35t；循环式；干燥速率0.6-1.2%/h;干燥方式是间接加热；装机容量是64.0立方米；干燥段数量/每段高度：3/885个/mm；缓苏段高度：5995㎜；热风温度范围：60-70℃ | 46900.0000 | 购机补贴(通用类) |  | 山东省
1144 | 收获后处理机械 | 干燥机械 | 谷物烘干机 | 批处理量30t及以上循环式谷物烘干机 | 潍坊艾维机械设备有限公司 | 谷物干燥机 | 5HP-30X | 批处理量30t；循环式；干燥速率0.6-1.2%/h;干燥方式是间接加热；装机容量是55立方米；干燥段数量/每段高度：3/885个/mm；缓苏段高度：4905；热风温度范围：60-90℃ | 46900.0000 | 购机补贴(通用类) |  | 山东省
1145 | 耕整地机械 | 耕地机械 | 微耕机 | 2.5-4kW微耕机 | 本田动力（中国）有限公司 | 微耕机 | 1WG3.05-90FQ-DL | 外形尺寸（长×宽×高)mm：1460×900×885；工作幅宽(cm)90；结构质量（kg）：60；传动方式（发动机输出）：皮带传动；传动方式（刀辊）：链条传动；旋耕刀型号：旱地刀；总安装刀数量(把)：24；主离合器型式：张紧轮式。 | 500.0000 | 购机补贴(非通用类) |  | 重庆市
1146 | 耕整地机械 | 耕地机械 | 微耕机 | 2.5-4kW微耕机 | 本田动力（中国）有限公司 | 微耕机 | 1WG3.7-90FQ-DL | 外形尺寸（长×宽×高)mm：1500×900×1000；工作幅宽(cm)90；结构质量（kg）：55；传动方式（发动机输出）：皮带传动；传动方式（刀辊）：链条传动；旋耕刀型号：II型旱地刀；总安装刀数量(把)：24；主离合器型式：张紧轮式。 | 500.0000 | 购机补贴(非通用类) |  | 重庆市
1147 | 收获后处理机械 | 干燥机械 | 谷物烘干机 | 批处理量20-30t循环式谷物烘干机 | 盐城迈克瑞机械有限公司 | 批式循环粮食烘干机 | 5HXG-20 | 型号规格：5HXG-20；干燥方式：批式循环；干燥机外形尺寸（长×宽×高）：2500mm×2200mm×11500mm；批次处理量：21t；干燥速率：0.5%/h~1.0%/h；干燥段数量/每段高度：3个/505mm;装机容量：48m3；缓苏段数量/每段高度：15个/505mm；热风温度范围：40℃~80℃。 | 29000.0000 | 购机补贴(通用类) |  | 江苏省
1148 | 收获后处理机械 | 干燥机械 | 谷物烘干机 | 批处理量30t及以上循环式谷物烘干机 | 盐城迈克瑞机械有限公司 | 批式循环粮食烘干机 | 5HXG-30 | 型号规格：5HXG-30；干结构形式：批式循环；整机质量：10000kg；外形尺寸（长×宽×高）：2500mm×2200mm×11500mm； 每小时降水率%：0.7kg/h~1.2kg/h；干燥能力：≥15.0t·%/h；处理量：≥2000kg/h；批处理量：30吨/批次（稻谷） 32吨/批次（小麦） | 46900.0000 | 购机补贴(通用类) |  | 江苏省
1149 | 田间管理机械 | 中耕机械 | 田园管理机 | 4kW及以上柴油机田园管理机 | 山东驰耐恒新能源有限公司 | 田园管理机 | 3TG-6A1 | 型号名称：3TG-6A1型田园管理机 结构形式：双轴、轮式 外形尺寸（mm）：1510*740*960 扶把水平调整：可调； 扶把上下调整：可调； 发动机输出传动方式：轴传动； 主离合器形式：摩擦片； 主离合器状态：常开； 配套发动机标定功率：6.3kw； 配套发动机标定转速：3600r/min； 配套锄草装置型式：锄草轮 配套锄草装置最大工作宽度：740mm 配套开沟装置型式：旋刀式 配套开沟装置最大工作宽度：220mm | 800.0000 | 购机补贴(非通用类) |  | 山东省
1150 | 田间管理机械 | 中耕机械 | 田园管理机 | 4kW及以上汽油机田园管理机 | 山东驰耐恒新能源有限公司 | 田园管理机 | 3TGQ-4.5A | 型号名称：3TGQ-4.5A型田园管理机 结构形式：双轴、轮式 外形尺寸（长*宽*高）：1470mm*740mm*960mm 扶把水平调整：可调； 扶把上下调整：可调； 发动机输出传动方式：皮带传动； 主离合器形式：涨紧轮式； 主离合器状态：常开； 配套发动机标定功率：4.5kw； 配套发动机标定转速：3600r/min； 配套锄草装置型式：锄草轮 配套锄草装置最大工作宽度：740mm 配套开沟装置型式：旋刀式 配套开沟装置最大工作宽度：220mm | 600.0000 | 购机补贴(非通用类) |  | 山东省
1151 | 田间管理机械 | 中耕机械 | 田园管理机 | 4kW及以上汽油机田园管理机 | 山东驰耐恒新能源有限公司 | 田园管理机 | 3TGQ-4.5A1 | 型号名称：3TGQ-4.5A1型田园管理机 结构形式：双轴、轮式 外形尺寸（长*宽*高）：1450mm*740mm*960mm 扶把水平调整：可调； 扶把上下调整：可调； 发动机输出传动方式：轴传动； 主离合器形式：摩擦片； 主离合器状态：常开； 配套发动机标定功率：4.5kw； 配套发动机标定转速：3600r/min； 配套锄草装置型式：锄草轮 配套锄草装置最大工作宽度：740mm 配套开沟装置型式：旋刀式 配套开沟装置最大工作宽度：220mm | 600.0000 | 购机补贴(非通用类) |  | 山东省
1152 | 田间管理机械 | 中耕机械 | 田园管理机 | 4kW及以上汽油机田园管理机 | 山东驰耐恒新能源有限公司 | 田园管理机 | 3TGQ-4A1 | 型号名称：3TGQ-4A1型田园管理机 结构形式：双轴、轮式 外形尺寸（长*宽*高）：1450mm*740mm*960mm 扶把水平调整：可调； 扶把上下调整：可调； 发动机输出传动方式：轴传动； 主离合器形式：摩擦片； 主离合器状态：常开； 配套发动机标定功率：4.0kw； 配套发动机标定转速：3600r/min； 配套锄草装置型式：锄草轮 配套锄草装置最大工作宽度：740mm 配套开沟装置型式：旋刀式 配套开沟装置最大工作宽度：220mm | 600.0000 | 购机补贴(非通用类) |  | 山东省
1153 | 田间管理机械 | 中耕机械 | 田园管理机 | 4kW及以上汽油机田园管理机 | 山东驰耐恒新能源有限公司 | 田园管理机 | 3TGQ-4D1 | 型号名称：3TGQ-4D1型田园管理机 结构形式：单轴、轮式 外形尺寸（长*宽*高）：1380mm*720mm*980mm 扶把水平调整：可调； 扶把上下调整：可调； 发动机输出传动方式：轴传动； 主离合器形式：摩擦片； 主离合器状态：常开； 配套发动机标定功率：4.0kw； 配套发动机标定转速：3600r/min； 配套锄草装置型式：锄草轮 配套锄草装置最大工作宽度：740mm 配套起垄装置型式：绞龙+仿形器 配套起垄装置起垄数量：1 配套起垄装置最大工作起垄高度：240mm | 600.0000 | 购机补贴(非通用类) |  | 山东省
1154 | 田间管理机械 | 中耕机械 | 田园管理机 | 4kW及以上汽油机田园管理机 | 山东驰耐恒新能源有限公司 | 田园管理机 | 3TGQ-4E | 型号名称：3TGQ-4E型田园管理机 结构形式：双轴、轮式 外形尺寸（长*宽*高）：1340mm*520mm*960mm 扶把水平调整：不可调； 扶把上下调整：可调； 发动机输出传动方式：皮带传动； 主离合器形式：涨紧轮式； 主离合器状态：常开； 配套发动机标定功率：4.0kw； 配套发动机标定转速：3600r/min； 配套锄草装置型式：锄草轮 配套锄草装置最大工作宽度：510mm 配套开沟装置型式：旋刀式 配套开沟装置最大工作宽度：140mm | 600.0000 | 购机补贴(非通用类) |  | 山东省
1155 | 田间管理机械 | 中耕机械 | 田园管理机 | 4kW及以上汽油机田园管理机 | 山东驰耐恒新能源有限公司 | 田园管理机 | 3TGQ-4F | 型号名称：3TGQ-4F型田园管理机 结构形式：单轴、轮式 外形尺寸（长*宽*高）：1390mm*520mm*960mm 扶把水平调整：不可调； 扶把上下调整：可调； 发动机输出传动方式：皮带传动； 主离合器形式：涨紧轮式； 主离合器状态：常开； 配套发动机标定功率：4.0kw； 配套发动机标定转速：3600r/min； 配套锄草装置型式：锄草轮 配套锄草装置最大工作宽度：510mm 配套开沟装置型式：开沟犁； 配套开沟装置最大工作宽度：160mm | 600.0000 | 购机补贴(非通用类) |  | 山东省
1156 | 田间管理机械 | 中耕机械 | 田园管理机 | 4kW及以上汽油机田园管理机 | 山东驰耐恒新能源有限公司 | 田园管理机 | 3TGQ-4G | 型号名称：3TGQ-4G型田园管理机 结构形式：双轴、轮式 外形尺寸（长*宽*高）：1340mm*450mm*960mm 扶把水平调整：可调； 扶把上下调整：可调； 发动机输出传动方式：皮带传动； 主离合器形式：涨紧轮式； 主离合器状态：常开； 配套发动机标定功率：4.0kw； 配套发动机标定转速：3600r/min； 配套锄草装置型式：锄草轮 配套锄草装置最大工作宽度：265mm 配套开沟装置型式：开沟犁； 配套开沟装置最大工作宽度：160mm | 600.0000 | 购机补贴(非通用类) |  | 山东省
1157 | 田间管理机械 | 中耕机械 | 田园管理机 | 4kW及以上汽油机田园管理机 | 山东驰耐恒新能源有限公司 | 田园管理机 | 3TGQ-4H | 型号名称：3TGQ-4H型田园管理机 结构形式：双轴、轮式 外形尺寸（长*宽*高）：1750mm*650mm*950mm 扶把水平调整：可调； 扶把上下调整：可调； 发动机输出传动方式：皮带传动； 主离合器形式：涨紧轮式； 主离合器状态：常开； 配套发动机标定功率：4.0kw； 配套发动机标定转速：3600r/min； 配套锄草装置型式：锄草轮 配套锄草装置最大工作宽度：320mm 配套开沟装置型式：开沟犁； 配套开沟装置最大工作宽度：160mm | 600.0000 | 购机补贴(非通用类) |  | 山东省
1158 | 田间管理机械 | 中耕机械 | 田园管理机 | 4kW及以上汽油机田园管理机 | 山东驰耐恒新能源有限公司 | 田园管理机 | 3TGQ-4I | 型号名称：3TGQ-4I型田园管理机 结构形式：单轴、履带 外形尺寸（长*宽*高）：1490mm*540mm*980mm 扶把水平调整：不可调； 扶把上下调整：可调； 发动机输出传动方式：皮带传动； 主离合器形式：涨紧轮式； 主离合器状态：常开； 配套发动机标定功率：4.0kw； 配套发动机标定转速：3600r/min； 配套锄草装置型式：耘锄铲； 配套锄草装置最大工作宽度：440mm 配套开沟装置型式：开沟犁； 配套开沟装置最大工作宽度：240mm | 600.0000 | 购机补贴(非通用类) |  | 山东省
1159 | 田间管理机械 | 中耕机械 | 田园管理机 | 4kW及以上汽油机田园管理机 | 山东驰耐恒新能源有限公司 | 田园管理机 | 3TGQ-4 | 型号名称：3TGQ-4型田园管理机。 结构形式：单轴、轮式。 外形尺寸：1550x730x900mm。 扶手把水平调整：可调。 扶手把上下调节：可调。 发动机输出传动方式：皮带传动。 主离合器形式：涨紧轮。 主离合器状态：常开。 标定功率：4.0kw。 标定转速：3600r/min。 配套锄草装置型式：锄草轮。 配套锄草装置最大工作宽度：600mm。 配套起垄装置型式：绞龙+仿形器。 配套起垄装置起垄数量：1 配套起垄装置最大起垄高度：250mm。 | 600.0000 | 购机补贴(非通用类) |  | 山东省
1160 | 田间管理机械 | 中耕机械 | 田园管理机 | 4kW及以上汽油机田园管理机 | 山东驰耐恒新能源有限公司 | 田园管理机 | 3TGQ-5 | 型号名称：3TGQ-5型田园管理机。 结构形式：双轴、轮式。 外形尺寸：1830x600x1120mm。 扶手把水平调整：可调。 扶手把上下调节：可调。 发动机输出传动方式：皮带传动。 主离合器形式：涨紧轮。 主离合器状态：常开。 标定功率：5.2kw。 标定转速：1800r/min。 配套培土装置型式：旋刀式。 配套培土装置最大工作宽度：150mm。 配套开沟装置型式：旋刀式。 配套开沟装置最大工作宽度：120mm。 | 600.0000 | 购机补贴(非通用类) |  | 山东省
1161 | 田间管理机械 | 中耕机械 | 田园管理机 | 4kW及以上汽油机田园管理机 | 山东驰耐恒新能源有限公司 | 田园管理机 | 3TGQ-4A | 型号名称：3TGQ-4A型田园管理机。 结构形式：双轴、轮式。 外形尺寸：1470x710x850mm。 扶手把水平调整：可调。 扶手把上下调节：可调。 发动机输出传动方式：皮带传动。 主离合器形式：涨紧轮。 主离合器状态：常开。 标定功率：4.0kw。 标定转速：3600r/min。 配套锄草装置型式：锄草轮。 配套锄草装置最大工作宽度：600mm。 配套开沟装置型式：旋刀式。 配套开沟装置最大工作宽度：240mm。 | 600.0000 | 购机补贴(非通用类) |  | 山东省
1162 | 田间管理机械 | 中耕机械 | 田园管理机 | 4kW及以上汽油机田园管理机 | 山东驰耐恒新能源有限公司 | 田园管理机 | 3TGQ-4B | 型号名称：3TGQ-4B型田园管理机。 结构形式：单轴、轮式。 外形尺寸：1510x750x850mm。 扶手把水平调整：不可调。 扶手把上下调节：不可调。 发动机输出传动方式：齿轮传动。 主离合器形式：摩擦片。 主离合器状态：常开。 标定功率：4.0kw。 标定转速：3600r/min。 配套培土装置型式：旋刀式。 配套培土装置最大工作宽度：250mm。 配套开沟装置型式：旋刀式。 配套开沟装置最大工作宽度：250mm。 | 600.0000 | 购机补贴(非通用类) |  | 山东省
1163 | 田间管理机械 | 中耕机械 | 田园管理机 | 4kW及以上汽油机田园管理机 | 山东驰耐恒新能源有限公司 | 田园管理机 | 3TGQ-4D | 型号名称：3TGQ-4D型田园管理机。 结构形式：单轴、轮式。 外形尺寸：1550x730x900mm。 扶手把水平调整：可调。 扶手把上下调节：可调。 发动机输出传动方式：齿轮传动。 主离合器形式：摩擦片。 主离合器状态：常开。 标定功率：4.0kw。 标定转速：3600r/min。 配套锄草装置型式：锄草轮。 配套锄草装置最大工作宽度：600mm。 配套起垄装置型式：起垄刀+仿形器。 配套起垄装置起垄数量：1 配套起垄装置最大起垄高度：250mm。 | 600.0000 | 购机补贴(非通用类) |  | 山东省
1164 | 田间管理机械 | 中耕机械 | 田园管理机 | 4kW及以上柴油机田园管理机 | 山东驰耐恒新能源有限公司 | 田园管理机 | 3TG-4A1 | 型号名称：3TG-4A1型田园管理机 结构形式：双轴、轮式 外形尺寸：1410*740*960 扶把水平调整：可调； 扶把上下调整：可调； 发动机输出传动方式：轴传动； 主离合器形式：摩擦片； 主离合器状态：常开； 配套发动机标定功率：4.1kw； 配套发动机标定转速：3600r/min； 配套锄草装置型式：锄草轮 配套锄草装置最大工作宽度：740mm 配套开沟装置型式：旋刀式 配套开沟装置最大工作宽度：220mm | 800.0000 | 购机补贴(非通用类) |  | 山东省
1165 | 耕整地机械 | 耕地机械 | 旋耕机 | 单轴2-2.5m旋耕机 | 河南省顺宏农机有限公司 | 旋耕机 | 1GKN-280 | 型号：1GKN-280；配套动力：88.2-110.3KW；外形尺寸：1180*3110*1270mm；出厂编号：201100016；执行标准：GB/T5668-2017；工作幅宽：2800mm；配套动力输出轴转速r/min：720 | 1800.0000 | 购机补贴(通用类) |  | 河南省
1166 | 耕整地机械 | 耕地机械 | 旋耕机 | 单轴2-2.5m旋耕机 | 河南省顺宏农机有限公司 | 旋耕机 | 1GKN-200 | 型号：1GKN200；配套动力：44.1-58.8KW；外形尺寸：1030*2300*1250mm；出厂编号：201100001；执行标准：GB/T5668-2017；工作幅宽：2000mm；配套动力输出轴转速r/min：720 | 1800.0000 | 购机补贴(通用类) |  | 河南省
1167 | 耕整地机械 | 耕地机械 | 旋耕机 | 单轴1.5-2m旋耕机 | 河南省顺宏农机有限公司 | 旋耕机 | 1GKN-150 | 型号：1GKN150；配套动力：36.7-51.5KW；外形尺寸：980*1730*940mm；出厂编号：201100020；执行标准：GB/T5668-2017；工作幅宽：1500mm；配套动力输出轴转速r/min：540 | 930.0000 | 购机补贴(通用类) |  | 河南省
1168 | 耕整地机械 | 耕地机械 | 旋耕机 | 单轴2-2.5m旋耕机 | 河南省顺宏农机有限公司 | 旋耕机 | 1GKN-230 | 型号：1GKN230；配套动力：51.5-66.2KW；外形尺寸：1010*2500*1260mm；出厂编号：201100025；执行标准：GB/T5668-2017；工作幅宽：2300mm；配套动力输出轴转速r/min：720 | 1800.0000 | 购机补贴(通用类) |  | 河南省
1169 | 耕整地机械 | 耕地机械 | 旋耕机 | 单轴2-2.5m旋耕机 | 河南省顺宏农机有限公司 | 旋耕机 | 1GKN-250 | 型号：1GKN-250；配套动力：51.5-66.2KW；外形尺寸：1030*2800*1250mm；出厂编号：201100014；执行标准：GB/T5668-2017；工作幅宽：2500mm；配套动力输出轴转速r/min：720 | 1800.0000 | 购机补贴(通用类) |  | 河南省
1170 | 耕整地机械 | 耕地机械 | 旋耕机 | 单轴1.5-2m旋耕机 | 河南省顺宏农机有限公司 | 旋耕机 | 1GKN-180 | 型号：1GKN180；配套动力：44.1-58.8KW；外形尺寸：1050*2000*1120mm；出厂编号：201100009；执行标准：GB/T5668-2017；工作幅宽：1800mm；配套动力输出轴转速r/min：540 | 930.0000 | 购机补贴(通用类) |  | 河南省
1171 | 耕整地机械 | 耕地机械 | 旋耕机 | 单轴1.5-2m旋耕机 | 河南省顺宏农机有限公司 | 旋耕机 | 1GKN-160 | 型号：1GKN-160；配套动力：36.7-51.5KW；外形尺寸：850*1820*930mm；出厂编号：20211358；执行标准：GB/T5668-2017；工作幅宽：1600mm；配套动力输出轴转速r/min：540 | 930.0000 | 购机补贴(通用类) |  | 河南省
1172 | 农产品初加工机械 | 茶叶加工机械 | 茶叶杀青机 | 滚筒直径60cm及以上杀青机 | 浙江春江茶叶机械有限公司 | 滚筒杀青机 | 6CST-70L | 1、产品型号： 6CST-70L 2、滚筒直径×长度： 70×380 cm 3、滚筒转速： 32 r/min 4、台时产量：≥200 kg/h 5、配用电机 ：Y90L-4，1.5 kW 6、外形尺寸（长×宽×高）：466×134×161（cm） 7、整机质量：1730 kg | 4800.0000 | 购机补贴(非通用类) |  | 浙江省
1173 | 水产机械 | 水产养殖机械 | 增氧机 | 普通型增氧机 | 现：台州旺发机电股份有限公司（原：台州旺发机电有限公司） | 水车式增氧机 | YC-1.5A | 增氧结构型式：水车式增氧机； 外形尺寸（长×宽×高）mm：2070×1650×820； 整机质量 kg：72； 浮体材料：PE（聚乙烯）； 浮体体积 m³：0.23； 配套动力型式：三相异步电动机； 配套动力标定功率 kW：1.5； 配套动力额定转速 r/min：1430； 叶轮材料：PP（聚丙烯）； 叶轮转速 r/min：105； 叶轮直径 mm ：640； 叶片数：48 | 300.0000 | 购机补贴(非通用类) |  | 浙江省
1174 | 耕整地机械 | 耕地机械 | 微耕机 | 4kW及以上汽油机微耕机 | 日照市立盈机械制造有限公司 | 微耕机 | 1WG-4Q(Z-2) | 型号名称：1WG-4Q(Z-2)型微耕机；结构型式：手持式；配套发动机型号名称：1P70FV-2型汽油机；配套发动机生产企业：重庆力帆内燃机有限公司；配套发动机标定功率：4.0kW；配套发动机标定转速：3600r/min；配套发动机起动方式：手拉启动；配套发动机燃油种类：汽油；整机外形尺寸(长×宽×高)mm：1400×720×950；作业速度：0.1~0.3m/s；扶把振动：≤12m/s；作业小时生产率：0.04~0.1hm'/(h.m)；单位作业面积燃油消耗量：≤28kg/hm；工作幅宽：640mm；发动机输出传动方式：齿轮传动；刀辊传动方式：齿轮传动；扶把调整幅度(水平方向)：0°；扶把调整幅度(垂直方向)：30°；刀辊设计转速r/min：低101、高150；刀辊最大回转半径：150mm；刀辊总安装刀数：16；旋耕刀型式：150；主离合器型式：蹄式摩擦片；主离合器状态：常开。 | 600.0000 | 购机补贴(非通用类) |  | 山东省
1175 | 耕整地机械 | 耕地机械 | 微耕机 | 4kW及以上汽油机微耕机 | 日照市立盈机械制造有限公司 | 微耕机 | 1WG-4.2Q(Z) | 型号名称：1WG-4.2Q（Z）微耕机；结构型式：前置式；配套发动机型号名称： 170F汽油机；配套发动机生产企业：日照市立盈机械制造有限公司；配套发动机标定功率：4.2KW；配套发动机标定转速：3600r/min；配套发动机启动方式：手拉式；配套发动机燃油类：汽油；整机外形尺寸(长×宽×高)：1600×920×950（mm）；作业速度：0.1～0.3m/s；扶把振动：4.15～6.82（m/s2）；工作幅宽：920mm；发动机输出传动方式：齿轮传动；刀辊传动方式：轴传动；扶把调整幅度水平方向：180°；扶把调整幅度垂直方向：5°；刀辊最大回转半径：185mm；刀辊总安装刀数：24把；旋耕刀型式：175；主离合器型式：湿式；主离合器状态：常开 | 600.0000 | 购机补贴(非通用类) |  | 山东省
1176 | 耕整地机械 | 耕地机械 | 微耕机 | 4kW及以上汽油机微耕机 | 日照市立盈机械制造有限公司 | 微耕机 | 1WG-4Q | 型号名称：1WG-4Q型微耕机；配套发动机标定功率：4.1kW；配套发动机标定转速：3600r/min；工作状态a外形尺寸(长×宽×高)mm：1640×910×990；工作幅宽：900mm；发动机输出传动方式：皮带传动；刀辊传动方式：链条传动；扶把水平方向调整幅度：90°；扶把垂直方向调整幅度：30°；旋耕刀型号：ⅢS185；刀辊最大回转半径：185mm；总安装刀数：24把；主离合器型式：涨紧式；主离合器状态：常开。 | 600.0000 | 购机补贴(非通用类) |  | 山东省
1177 | 耕整地机械 | 耕地机械 | 微耕机 | 4kW及以上汽油机微耕机 | 日照市立盈机械制造有限公司 | 微耕机 | 1WG-5Q | 型号名称：1WG-5Q型微耕机；配套发动机标定功率：5.3kW；配套发动机标定转速：3600r/min；工作状态a外形尺寸(长×宽×高)mm：1700×960×890；工作幅宽：900mm；发动机输出传动方式：皮带传动；刀辊传动方式：链条传动；扶把水平方向调整幅度：90°；扶把垂直方向调整幅度：30°；旋耕刀型号：ⅢS185；刀辊最大回转半径：185mm；总安装刀数：24把；主离合器型式：涨紧式；主离合器状态：常开。 | 600.0000 | 购机补贴(非通用类) |  | 山东省
1178 | 耕整地机械 | 耕地机械 | 微耕机 | 4kW及以上汽油机微耕机 | 日照市立盈机械制造有限公司 | 微耕机 | 1WG-4QL | 型号名称：1WG-4QL型微耕机；配套发动机标定功率：4.1kW；配套发动机标定转速：3600r/min；工作状态a外形尺寸(长×宽×高)mm：1660×990×910；工作幅宽：900mm；发动机输出传动方式：皮带传动；刀辊传动方式：链条传动；扶把水平方向调整幅度：90°；扶把垂直方向调整幅度：30°；旋耕刀型号：ⅢS185；刀辊最大回转半径：185mm；总安装刀数：24把；主离合器型式：涨紧式；主离合器状态：常开。 | 600.0000 | 购机补贴(非通用类) |  | 山东省
1179 | 耕整地机械 | 耕地机械 | 微耕机 | 4kW及以上汽油机微耕机 | 日照市立盈机械制造有限公司 | 微耕机 | 1WG-4Q(Z) | 型号名称:1WG-4Q（Z）微耕机；配套发动机标定功率:4kW；配套发动机标定转速:3600r/min；工作状态外形尺寸（长×宽×高）mm:1330×690×900；工作幅宽:650mm；发动机输出传动方式:轴传动；刀辊传动方式:齿轮传动；扶把水平方向调整幅度:180°；扶把垂直方向调整幅度:30°；旋耕刀型号:150；刀辊最大回转半径:150mm；总安装刀数把:16；主离合器型式:涨紧式；主离合器状态:常开。 | 600.0000 | 购机补贴(非通用类) |  | 山东省