## 贵州省2021年农机购置补贴第二批归类归档产品信息（公示稿）
贵州省2021年农机购置补贴第二批归类归档产品信息（公示稿）
序号 | 机具大类 | 机具小类 | 机具品目 | 分档名称 | 生产企业 | 产品名称 | 机具型号 | 配置参数（企业依据推广鉴定报告填报） | 中央补贴额 | 机具类型 | 备注 | 企业所属省份
1 | 动力机械 | 拖拉机 | 轮式拖拉机 | 200马力及以上四轮驱动拖拉机 | 常力工贸有限公司 | 轮式拖拉机 | CL2004 | 配套动力（kW）:147；型式: 四轮驱动；最小使用比质量(kg/kW)：43.7；最小使用质量:6430kg；外廓尺寸（长×宽×高mm）:5400×2400×3190(消声器顶部)；轴距（mm）: 2840；轮距（前轮/后轮）（mm）: 1850、1950/1840-2020；最小离地间隙（mm）: 460（前桥底部）；标准配重（kg）:780/320；档位数（前进/倒退/爬行）:16/8/0；变速箱型式:4×(2+1)×2组成式 ；轮胎型号（前轮/后轮）: 14.9-26/18.4-38。液压悬挂系统型式:分置式。液压油泵型号：CBT-F430 | 63200.0000 | 购机补贴(通用类) |  | 山东省
2 | 动力机械 | 拖拉机 | 轮式拖拉机 | 180-200马力四轮驱动拖拉机 | 常力工贸有限公司 | 轮式拖拉机 | CL1804-1 | 配套动力（kW）:132.5；型式: 四轮驱动；最小使用比质量(kg/kW)：43.5；最小使用质量:5770kg；外廓尺寸（长×宽×高mm）:5150×2380×3000（空滤器顶部）；轴距（mm）: 2600；轮距（前轮/后轮）（mm）: 1950、2070/1750～1996；最小离地间隙（mm）: 460（前桥底部）；标准配重（kg）:520/160；档位数（前进/倒退/爬行）:16/8/0；变速箱型式:4×(2+1)×2组成式 ；轮胎型号（前轮/后轮）: 14.9-26/18.4-38。液压悬挂系统型式:分置式。液压油泵型号：CBT-F430 | 49700.0000 | 购机补贴(通用类) |  | 山东省
3 | 动力机械 | 拖拉机 | 轮式拖拉机 | 160-180马力四轮驱动拖拉机 | 常力工贸有限公司 | 轮式拖拉机 | CL1604-1 | 配套动力（kW）:117.7；型式: 四轮驱动；最小使用比质量(kg/kW)：43.6；最小使用质量: 5130kg；外廓尺寸（长×宽×高mm）:4920×2140×2945(空滤器顶部)；轴距（mm）: 2520；轮距（前轮/后轮）（mm）: 1500、1600、1700/1500-1900；最小离地间隙（mm）: 400（前桥底部）；标准配重（kg）: 216/160；档位数（前进/倒退/爬行）:16/8/0；变速箱型式:4×(2+1)×2组成式 ；轮胎型号（前轮/后轮）: 12.4-24/16.9-34。液压悬挂系统型式:分置式。液压油泵型号：RM954.58.010 | 45700.0000 | 购机补贴(通用类) |  | 山东省
4 | 动力机械 | 拖拉机 | 轮式拖拉机 | 140-160马力四轮驱动拖拉机 | 常力工贸有限公司 | 轮式拖拉机 | CL1504-1 | 配套动力（kW）:110.3；型式: 四轮驱动；最小使用比质量(kg/kW)：43.8；最小使用质量:4830kg；外廓尺寸（长×宽×高mm）:4920×2140×2945(空滤器顶部)；轴距（mm）: 2520；轮距（前轮/后轮）（mm）: 1500、1600、1700/1500-1900；最小离地间隙（mm）: 400（前桥底部）；标准配重（kg）: 216/160；档位数（前进/倒退/爬行）:16/8/0；变速箱型式:4×(2+1)×2组成式 ；轮胎型号（前轮/后轮）: 12.4-24/16.9-34。液压悬挂系统型式:分置式。液压油泵型号：RM954.58.010 | 38800.0000 | 购机补贴(通用类) |  | 山东省
5 | 动力机械 | 拖拉机 | 轮式拖拉机 | 140-160马力四轮驱动拖拉机 | 常力工贸有限公司 | 轮式拖拉机 | CL1404-1 | 配套动力（kW）:103；型式: 四轮驱动；最小使用比质量(kg/kW)：43.6；最小使用质量:4490(安全架)、4580（驾驶室）；外廓尺寸（长×宽×高mm）:4750×2130×2940(安全架顶部)；4750×2130×2940(驾驶室顶部)；轴距（mm）: 2200；轮距（前轮/后轮）（mm）: 1500、1600、1700/1500-1900；最小离地间隙（mm）: 400（前驱动桥）；标准配重（kg）: 216/160；档位数（前进/倒退/爬行）:16/8/0；变速箱型式:4×(2+1)×2组成式 ；轮胎型号（前轮/后轮）: 12.4-24/16.9-34。液压悬挂系统型式:分置式。液压油泵型号：RM954.58.010 | 38800.0000 | 购机补贴(通用类) |  | 山东省
6 | 动力机械 | 拖拉机 | 轮式拖拉机 | 100-120马力四轮驱动拖拉机 | 常力工贸有限公司 | 轮式拖拉机 | CL1004 | 配套动力（kW）:73.5；型式: 四轮驱动； 最小使用比质量(kg/kW)：43.7/43.9；最小使用质量:3210/3230kg；外廓尺寸4100×1880×2800（安全架顶）/4100×1880×2600（驾驶室顶部）；轴距（mm）: 2090；轮距（前轮/后轮）（mm）:1350、1450/1350-1600；最小离地间隙（mm）: 370（前桥底部）；标准配重（kg）:160/80；档位数（前进/倒退/爬行）:12/12/0；变速箱型式:4×3×（1+1）组成式 ；轮胎型号（前轮/后轮）: 8.3-24/14.9-30。液压悬挂系统型式:分置式。液压油泵型号：CBN-F325 | 24500.0000 | 购机补贴(通用类) |  | 山东省
7 | 动力机械 | 拖拉机 | 轮式拖拉机 | 70-80马力四轮驱动拖拉机 | 常力工贸有限公司 | 轮式拖拉机 | CL704-6 | 配套动力（kW）:52；型式: 四轮驱动；最小使用比质量(kg/kW)：36.3；最小使用质量:1990kg；外廓尺寸（长×宽×高mm）3750×1300×2240（安全架顶）；轴距（mm）: 1870；轮距（前轮/后轮）（mm）:1000、1100/1000-1150；最小离地间隙（mm）: 310（前桥底部）；标准配重（kg）:42/80；档位数（前进/倒退/爬行）:8/2/0；变速箱型式:(4+1)×2组成式 ；轮胎型号（前轮/后轮）: 7.50-16/12.4-28。液压悬挂系统型式:分置式。液压油泵型号：CBN-F320 | 15300.0000 | 购机补贴(通用类) |  | 山东省
8 | 动力机械 | 拖拉机 | 轮式拖拉机 | 80-90马力四轮驱动拖拉机 | 常力工贸有限公司 | 轮式拖拉机 | CL804-2 | 配套动力（kW）:59；型式:四轮驱动；最小使用比质量(kg/kW)：38.0；最小使用质量:2240（安全架）/2400（驾驶室）kg；整机外廓尺寸（长×宽×高mm）:4000×1640×2580（安全架）/3870×1640×2700（驾驶室）；轴距（mm）:1950； 轮距（前轮/后轮）（mm）:1290、1490/1150、1300、1380； 最小离地间隙（mm）:390；变速箱前端面至后驱动轴轴心线的水平距离：1169； 标准配重（kg）:96/160； 档位数（前进/倒退/爬行）: 8/2；变速箱型式:（4+1）×2组成式；轮胎型号（前轮/后轮）:8.3-24/11-32 | 18500.0000 | 购机补贴(通用类) |  | 山东省
9 | 耕整地机械 | 耕地机械 | 微耕机 | 4kW及以上汽油机微耕机 | 陕西润牧农业科技有限公司 | 微耕机 | 1WG4.5-68FQ-ZC | 配置参数：主机外形尺寸(长×宽× 高) ：1550×810×970 mm；结构型式：后置式，扶手把水平调整：270º；扶手把上下调整：30º；发动机输出方式：皮带传动；主离合器型式：离心离合式；主离合器状态：常开；标定功率：4.5kW；标定转速：3600r/min；工作幅宽：680mm; | 600.0000 | 购机补贴(非通用类) |  | 陕西省
10 | 动力机械 | 拖拉机 | 轮式拖拉机 | 120-140马力四轮驱动拖拉机 | 潍坊银泉机械有限公司 | 轮式拖拉机 | 1304 | 功率：130马力（95.6kW）；驱动形式：四轮驱动；整机外廓尺寸（长×宽×高及部位）（mm）：4720×2100×2940（驾驶室顶）；轴距（mm）：2330；常用轮距（前轮/后轮）（mm）：1630/1650；离合器壳体前端面至后驱动轴轴心线的水平距离（mm）：1315；变速箱齿轮副轴孔中心距（mm）：118；最小使用质量（kg）：4630；最小使用比质量（kg/kW）：48.43；变速箱档位数（前进/倒退）（个）：16/8；主变速档位数（个）：4；副变速档位数（个）：（2+1）×2；发动机型号：YC4A150-T304；发动机生产厂：广西玉柴机器股份有限公司；发动机气缸数：6；发动机转速：2200r/min。 | 27500.0000 | 购机补贴(通用类) |  | 山东省
11 | 耕整地机械 | 耕地机械 | 微耕机 | 4kW及以上汽油机微耕机 | 重庆鼎工机电有限公司 | 微耕机 | 1WGFQZ5.5-100 | 型号名称：1WGFQ5.5-100微耕机；发动机标定功率：5.5kW；发动机标定转速：3600r/min；起动方式：手拉起动；燃油种类：汽油；外形尺寸mm :1735×1014×982；工作幅宽mm：1004；发动机输出传动方式：直联；刀辊传动方式：齿轮传动；扶把调整幅度水平方向（°）：0，垂直方向：70；旋耕刀型号：旱地刀；刀辊最大回转半径mm:181；刀辊总安装刀数：24；主离合器型式：摩擦片式；主离合器状态：常开。 | 600.0000 | 购机补贴(非通用类) |  | 重庆市
12 | 耕整地机械 | 耕地机械 | 旋耕机 | 单轴1.5-2m旋耕机 | 连云港市云港旋耕机械有限公司 | 旋耕机 | 1GKN-150 | 机具机构类型:单轴；工作幅宽（cm）：150；结构形式：框架式；外形尺寸(长×宽×高)mm：1020×1732×1152；配套动力范围（kW）：25.7～29.4；结构质量（kg）：320；传动方式：中间齿轮传动；总安装刀数量（旋耕，把）：34；旋耕刀型号：IT225 | 930.0000 | 购机补贴(通用类) |  | 江苏省
13 | 耕整地机械 | 耕地机械 | 旋耕机 | 单轴1.5-2m旋耕机 | 连云港市云港旋耕机械有限公司 | 旋耕机 | 1GKN-160 | 机具机构类型:单轴；工作幅宽（cm）：160；结构形式：框架式；外形尺寸(长×宽×高)mm：1020×1906×1152；配套动力范围（kW）：29.4～36.8；结构质量（kg）：356；传动方式：中间齿轮传动；总安装刀数量（旋耕，把）：38；旋耕刀型号：IT245 | 930.0000 | 购机补贴(通用类) |  | 江苏省
14 | 耕整地机械 | 耕地机械 | 旋耕机 | 单轴1.5-2m旋耕机 | 连云港市云港旋耕机械有限公司 | 旋耕机 | 1GKN-180 | 机具机构类型:单轴；工作幅宽（cm）：180；结构形式：框架式；外形尺寸(长×宽×高)mm：1020×2106×1152；配套动力范围（kW）：36.8～44.1；结构质量（kg）：388；传动方式：中间齿轮传动；总安装刀数量（旋耕，把）：50；旋耕刀型号：IT245 | 930.0000 | 购机补贴(通用类) |  | 江苏省
15 | 耕整地机械 | 耕地机械 | 旋耕机 | 单轴2-2.5m旋耕机 | 连云港市云港旋耕机械有限公司 | 旋耕机 | 1GQN-200S | 机具机构类型:单轴；工作幅宽（cm）：200；结构形式：框架式；外形尺寸(长×宽×高)mm：1020×2346×1152；配套动力范围（kW）：40.4～47.8；结构质量（kg）：420；传动方式：中间齿轮传动；总安装刀数量（旋耕，把）：58；旋耕刀型号：IT245 | 1800.0000 | 购机补贴(通用类) |  | 江苏省
16 | 耕整地机械 | 耕地机械 | 旋耕机 | 单轴2-2.5m旋耕机 | 连云港市云港旋耕机械有限公司 | 旋耕机 | 1GKN-230 | 机具机构类型:单轴；工作幅宽（cm）：230；结构形式：框架式；外形尺寸(长×宽×高)mm：1020×2586×1152；配套动力范围（kW）：47.8～58.8；结构质量（kg）：435；传动方式：中间齿轮传动；总安装刀数量（旋耕，把）：62；旋耕刀型号：IT245 | 1800.0000 | 购机补贴(通用类) |  | 江苏省
17 | 耕整地机械 | 耕地机械 | 微耕机 | 4kW及以上汽油机微耕机 | 重庆汇田机械制造有限公司 | 微耕机 | 1WGQZ4.3-95 | 号名称/1WGCZ4.3-95A型微耕机、结构型式/手持式、配套发动机标定功率4.3KW、配套发动力标定转速3600r/min、配套发动力起动方式/手拉起动、配套发动力燃油种类/汽油、整机外型尺寸（长×宽×高）1600mm×960mm×950mm、作业速度0.1~0.3m/s、扶把振动≤50m/s2、作业小时生产率≥0.04hm2/(h.m)、单位作业面积燃油消耗量≤35kg/hm2、工作幅度950mm、发动机输出传动方式/直联、刀辊传动方式/齿轮传动、扶把调整幅度（水平方向）0（°）、扶把调整幅度（垂直方向）85（°）、刀辊设计转速/快档：125r/min；慢档：90r/min、刀辊最大回转半径180mm、刀辊总安装刀数/32把、旋耕刀型式/旱地刀、主离合器型式/摩擦片式、主离合器状态/常开 | 600.0000 | 购机补贴(非通用类) |  | 重庆市
18 | 耕整地机械 | 耕地机械 | 微耕机 | 4kW及以上汽油机微耕机 | 重庆奥斯迪农业机械有限公司 | 微耕机 | 1WG4.0-105FQ-ZC | 4.0KW/3600min 汽油发动机 国二排放 | 600.0000 | 购机补贴(非通用类) |  | 重庆市
19 | 耕整地机械 | 耕地机械 | 微耕机 | 4kW及以上柴油机微耕机 | 重庆奥斯迪农业机械有限公司 | 微耕机 | 1WGCZ6.3-135 | 6.3KW/3600min柴油发动机 国三排放标准 | 800.0000 | 购机补贴(非通用类) |  | 重庆市
20 | 耕整地机械 | 耕地机械 | 微耕机 | 4kW及以上汽油机微耕机 | 重庆奥斯迪农业机械有限公司 | 微耕机 | 1WGQZ4.0-105A | 4.0KW/3800min柴油发动机 国二排放标准 | 600.0000 | 购机补贴(非通用类) |  | 重庆市
21 | 耕整地机械 | 耕地机械 | 微耕机 | 2.5kW以下汽油微耕机 | 台州欧玮机械有限公司 | 微型耕耘机 | 1WG2.2Q-65 | 型号名称：1WG2.2Q-65微型耕耘机 ；结构型式：手持式；配套发动机型号名称：144FA风冷四冲程汽油机；配套发动机生产企业：台州欧玮机械有限公司；排放阶段：国二；配套发动机标定功率 ： 2.2 kW；配套发动机标定转速： 6500 r/min；配套发动机起动方式：手拉起动；配套发动机燃油种类 ：汽油；整机外形尺寸（长×宽×高）：1150×665×850 mm；作业速度：0.1～0.2 m/s；扶把振动：≤30 m/s2；作业小时生产率：0.06～0.08 hm2/(h·m) ；单位作业面积燃油消耗量：15～28 kg/hm2；工作幅宽：650 mm；发动机输出传动方式：齿轮传动；刀辊传动方式：直联；扶把调整幅度水平方向：0°；扶把调整幅度垂直方向：35°；刀辊设计转速：110 r/min；刀辊最大回转半径：165 mm；刀辊总安装刀数：24；旋耕刀型号 ：旱地耕刀；主离合器型式：自动离心离合；主离合器状态：常开。 | 300.0000 | 购机补贴(非通用类) |  | 浙江省
22 | 耕整地机械 | 耕地机械 | 微耕机 | 4kW及以上汽油机微耕机 | 重庆旺耕机械制造有限公司 | 微耕机 | 1WG4.0-95FQ-ZC | 配套发动机：汽油机（标定功率：4.0kw、标定转速：3600r/min）；外形尺寸（mm）：1480*956*980；工作宽幅：950mm；发动机传动方式：直连；刀辊传动方式：齿轮传动；扶把调整幅度：水平方向0°，垂直方向120°；旋耕刀型号：旱地刀；刀辊最大回转半径：180mm；安装刀数：24；主离合器型式：摩擦片式，状态：常开。 | 600.0000 | 购机补贴(非通用类) |  | 重庆市
23 | 耕整地机械 | 耕地机械 | 微耕机 | 4kW及以上汽油机微耕机 | 重庆旺耕机械制造有限公司 | 微耕机 | 1WG4.0-100FQ-ZCA | 配套发动机：汽油机（标定功率：4.0kw、标定转速：3600r/min）；外形尺寸（mm）：1450*1006*900；工作宽幅：1000mm；传动方式：直连；齿轮传动；扶把调整幅度：水平方向0°，垂直方向158°；旋耕刀型号：旱地刀；刀辊最大回转半径：180mm；安装刀数：24；主离合器型式：离心离合式，状态：常开。 | 600.0000 | 购机补贴(非通用类) |  | 重庆市
24 | 耕整地机械 | 耕地机械 | 微耕机 | 4kW及以上汽油机微耕机 | 重庆旺耕机械制造有限公司 | 微耕机 | 1WGQD4.0-75 | 结构形式 ：手持式；标定功率：4.0KW；转速：3600r/min；配套发动机启动方式：手拉启动；配套发动机燃油种类：汽油；外形尺寸：1550×760×920；作业速度m/s：0.1~0.3；扶把震动m/s2：≤50；作业小时生产率hm²/（h•m）:≥0.04；单位作业面积燃油消耗量kg/hm²：≤35；工作宽幅：750；发动机传输方式：皮带传动；刀辊转动方式：链条传动；扶把调整幅度（水平方向0°；垂直方向210°）；刀辊（转速r/min：快档120；慢档95；最大回转半径：180mm；总安装刀数：24）；旋耕刀型式：旱地刀；主离合器形式：张紧轮式；主离合器状态：常开 | 600.0000 | 购机补贴(非通用类) |  | 重庆市
25 | 耕整地机械 | 耕地机械 | 微耕机 | 4kW及以上汽油机微耕机 | 重庆旺耕机械制造有限公司 | 微耕机 | 1WGQD4.0-80 | 结构形式 ：手持式；标定功率：4.0KW；转速：3600r/min；配套发动机启动方式：手拉启动；配套发动机燃油种类：汽油；外形尺寸：1520×810×920；作业速度m/s：0.1~0.3；扶把震动m/s2：≤50；作业小时生产率hm²/（h•m）:≥0.04；单位作业面积燃油消耗量kg/hm²：≤35；工作宽幅：800；发动机传输方式：皮带传动；刀辊转动方式：链条传动；扶把调整幅度（水平方向0°；垂直方向190°）；刀辊（转速r/min：快档120；慢档95；最大回转半径：180mm；总安装刀数：24把）；旋耕刀型式：旱地刀；主离合器形式：张紧轮式；主离合器状态：常开 | 600.0000 | 购机补贴(非通用类) |  | 重庆市
26 | 耕整地机械 | 耕地机械 | 微耕机 | 4kW及以上柴油机微耕机 | 重庆旺耕机械制造有限公司 | 微耕机 | 1WGCZ4.1-115 | 结构形式 ：手持式；标定功率：4.1KW；转速：3600r/min；配套发动机启动方式：手拉启动；配套发动机燃油种类：柴油；外形尺寸：1750×1160×1020；作业速度m/s：0.1~0.3；扶把震动m/s2：≤50；作业小时生产率hm²/（h•m）:≥0.04；单位作业面积燃油消耗量kg/hm²：≤30；工作宽幅：1150；发动机传输方式：直联；刀辊转动方式：齿轮传动；扶把调整幅度（水平方向0°；垂直方向115°）；刀辊（转速r/min：快档148；慢档80；最大回转半径：180mm；总安装刀数：32）；旋耕刀型式：旱地刀；主离合器形式：摩擦片式；主离合器状态：常开 | 800.0000 | 购机补贴(非通用类) |  | 重庆市
27 | 耕整地机械 | 耕地机械 | 微耕机 | 4kW及以上柴油机微耕机 | 重庆旺耕机械制造有限公司 | 微耕机 | 1WGCZ6.3-135 | 结构形式 ：手持式；标定功率：6.3KW；转速：3600r/min；配套发动机启动方式：手拉启动；配套发动机燃油种类：柴油；外形尺寸：1750×1360×1020；作业速度m/s：0.1~0.3；扶把震动m/s2：≤50；作业小时生产率hm²/（h•m）:≥0.04；单位作业面积燃油消耗量kg/hm²：≤30；工作宽幅：1350；发动机传输方式：直联；刀辊转动方式：齿轮传动；扶把调整幅度（水平方向0°；垂直方向105°）；刀辊（转速r/min：快档148；慢档80；最大回转半径：180mm；总安装刀数：40；旋耕刀型式：旱地刀；主离合器形式：摩擦片式；主离合器状态：常开 | 800.0000 | 购机补贴(非通用类) |  | 重庆市
28 | 耕整地机械 | 耕地机械 | 微耕机 | 4kW及以上柴油机微耕机 | 重庆旺耕机械制造有限公司 | 微耕机 | 1WG4.05-105FC-ZC | 结构形式 ：手持式；标定功率：4.05KW；转速：3600r/min；配套发动机启动方式：手拉启动；配套发动机燃油种类：柴油；外形尺寸：1510×1060×980；作业速度m/s：0.1~0.3；扶把振动m/s2：≤50；作业小时生产率hm²/（h•m）:≥0.04；单位作业面积燃油消耗量kg/hm²：≤30；工作宽幅：1050；发动机传输方式：直联；刀辊转动方式：齿轮传动；扶把调整幅度（水平方向0°；垂直方向105°）；刀辊（转速r/min：快档130；慢档85；最大回转半径：180mm；总安装刀数：32；旋耕刀型式：旱地刀；主离合器形式：摩擦片式；主离合器状态：常开 | 800.0000 | 购机补贴(非通用类) |  | 重庆市
29 | 耕整地机械 | 耕地机械 | 微耕机 | 4kW及以上柴油机微耕机 | 重庆旺耕机械制造有限公司 | 微耕机 | 1WG4.0-115FC-ZC | 结构形式 ：手持式；标定功率：4.0KW；转速：3600r/min；配套发动机启动方式：手拉启动；配套发动机燃油种类：柴油；外形尺寸：1670×1160×1020；作业速度m/s：0.1~0.3；扶把振动m/s2：≤50；作业小时生产率hm²/（h•m）:≥0.04；单位作业面积燃油消耗量kg/hm²：≤30；工作宽幅：1150；发动机传输方式：直联；刀辊转动方式：齿轮传动；扶把调整幅度（水平方向0°；垂直方向90°）；刀辊（转速r/min：快档135；慢档90；最大回转半径：180mm；总安装刀数：32；旋耕刀型式：旱地刀；主离合器形式：摩擦片式；主离合器状态：常开 | 800.0000 | 购机补贴(非通用类) |  | 重庆市
30 | 耕整地机械 | 耕地机械 | 微耕机 | 4kW及以上柴油机微耕机 | 重庆旺耕机械制造有限公司 | 微耕机 | 1WG5.3-135FC-ZC | 结构形式 ：手持式；标定功率：5.3KW；转速：3000r/min；配套发动机启动方式：手拉启动；配套发动机燃油种类：柴油；外形尺寸：1700×1360×1020；作业速度m/s：0.1~0.3；扶把振动m/s2：≤50；作业小时生产率hm²/（h•m）:≥0.04；单位作业面积燃油消耗量kg/hm²：≤30；工作宽幅：1350；发动机传输方式：直联；刀辊转动方式：齿轮传动；扶把调整幅度（水平方向0°；垂直方向90°）；刀辊（转速r/min：快档120；慢档80；最大回转半径：180mm；总安装刀数：40；旋耕刀型式：旱地刀；主离合器形式：摩擦片式；主离合器状态：常开 | 800.0000 | 购机补贴(非通用类) |  | 重庆市
31 | 耕整地机械 | 耕地机械 | 旋耕机 | 2m及以上履带自走式旋耕机 | 江西良田农业机械有限公司 | 自走履带式旋耕机 | 1GZL-220 | 1.规格型号：1GZL-220；2.工作状态外形尺寸（长×宽×高）：4000×2500×2860mm；3.整机质量：2125kg；4.作业幅宽：220cm；5.轨距：1200mm；6.履带节距：90mm；7.履带节数：51节；8.履带宽：400mm；9.最小离地间隙：330mm；10.配套动力生产企业：广西玉柴动力机械有限公司、安徽全柴动力股份有限公司；11.配套动力结构型式：立式、直列、水冷、电控高压共轨、立式、直列、水冷、电控单体泵；12.配套动力牌号型号：YCD4N23T8-100B、4C6-100U31；13.配套动力标定功率：73KW、74KW；14.配套动力标定转速：2600r/min。 | 18100.0000 | 购机补贴(通用类) |  | 江西省
32 | 耕整地机械 | 耕地机械 | 旋耕机 | 2m及以上履带自走式旋耕机 | 江西良田农业机械有限公司 | 自走履带式旋耕机 | 1GZL-200 | 1.规格型号：1GZL-200；2.工作状态外形尺寸（长×宽×高）：4000×2300×2860mm；3.整机质量：2100kg；4.作业幅宽：200cm；5.轨距：1200mm；6.履带节距：90mm；7.履带节数：51节；8.履带宽：400mm；9.最小离地间隙：330mm；10.配套动力生产企业：广西玉柴动力机械有限公司、安徽全柴动力股份有限公司；11.配套动力结构型式：立式、直列、水冷、电控高压共轨、立式、直列、水冷、电控单体泵；12.配套动力牌号型号：YCD4N23T8-100B、4C6-100U31；13.配套动力标定功率：73KW、74KW；14.配套动力标定转速：2600r/min。 | 18100.0000 | 购机补贴(通用类) |  | 江西省
33 | 收获机械 | 谷物收获机械 | 自走履带式谷物联合收割机（全喂入） | 4kg/s及以上自走履带式谷物联合收割机（全喂入） | 江西良田农业机械有限公司 | 全喂入联合收割机 | 4LZ-4.0(LT988) | 型号规格：4LZ-4.0(LT988)；结构形式：履带自走式全喂入；喂入方式：全喂入；喂入量：4.0KG/S；外形尺寸：5015X2560X2820mm(工作状态)；整机使用质量：3140KG；割台宽度：2000MM；履带规格：90MMX51节X450MM(履带式)；国三发动机型号：4C6-100U31；配套功率：74KW；制造商：安徽全柴动力股份有限公司；作业效率：每小时0.2-0.53HM2/H | 31300.0000 | 购机补贴(通用类) |  | 江西省
34 | 收获机械 | 谷物收获机械 | 自走履带式谷物联合收割机（全喂入） | 4kg/s及以上自走履带式谷物联合收割机（全喂入） | 江西良田农业机械有限公司 | 全喂入联合收割机 | 4LZ-5.3（LT998） | 型号名称：4LZ-5.3(LT998)型全喂入联合收割机;结构型式：履带自走式全喂入;工作状态外形尺寸（长×宽×高）：5150×2660×2850mm;整机质量：3250kg;最小离地间隙：330mm;履带接地压力：20.37kPa;作业速度：0～6.46km/h;作业小时生产率：0.26～0.6hm2/h;单位作业量燃油消耗量：15～30kg/hm2;割台宽度：2200mm;喂入量：5.3kg/s;履带轨距：1265mm;履带规格:90mmx53节x450mm(履带式)；发动机型号4C6-100U31；配套功率74kw；制造商:安徽全柴动力股份有限公司；作业效率每小时0.26-0.6hM2/h；发动机排放阶段:国三；作业档位：慢速档、标准档;变速箱型式：机械式变速+液压无极变速（HST）;制动器型式：湿式摩擦片式;茎秆切碎器型式：甩刀式。 | 31300.0000 | 购机补贴(通用类) |  | 江西省
35 | 收获机械 | 谷物收获机械 | 自走履带式谷物联合收割机（全喂入） | 4kg/s及以上自走履带式谷物联合收割机（全喂入） | 江西良田农业机械有限公司 | 履带自走式全喂入联合收割机 | 4LZ-6.5（LT999） | 喂入量：6.5kg/s；喂入方式:全喂入；结构形式:履带自走式全喂入；工作状态外形尺寸（长×宽×高）:5700×2890×3060mm；整机使用质量：3800kg；割台宽度：2500mm；履带节距×节数×宽度：90mm×56节×550（600）mm；发动机型号：4G2-130C32、YC4DK130-T301；配套功率：96kw；制造商:安徽全柴动力股份有限公司、广西玉柴机器股份有限公司；作业小时生产率：0.5～0.9hM2/h；发动机排放阶段:国三。 | 31300.0000 | 购机补贴(通用类) |  | 江西省
36 | 收获机械 | 谷物收获机械 | 自走履带式谷物联合收割机（全喂入） | 4kg/s及以上自走履带式谷物联合收割机（全喂入） | 江西良田农业机械有限公司 | 履带自走式全喂入联合收割机 | 4LZ-5.0 | 喂入量：5.0kg/s；喂入方式:全喂入；结构形式:履带自走式全喂入；工作状态外形尺寸（长×宽×高）:5200×2560×3000mm；整机使用质量：3250kg；割台宽度：2100mm；履带节距×节数×宽度:90mm×53节×450（500）mm；发动机型号：4C6-100U31/4C6110C32、YN4PL113-36CR；配套功率：74/81、83kw；制造商:安徽全柴动力股份有限公司、山东云内动力有限责任公司；作业小时生产率：0.2～0.55hM2/h；发动机排放阶段:国三。 | 31300.0000 | 购机补贴(通用类) |  | 江西省
37 | 动力机械 | 拖拉机 | 轮式拖拉机 | 100-120马力四轮驱动拖拉机 | 山东上拖农业装备有限公司 | 轮式拖拉机 | ST1004 | 外廓尺寸（长×宽×高）（mm）：4150×1790×2755（安全架顶部）/2700（驾驶室顶部）；驱动型式：四轮驱动；功率（KW）：74KW；发动机型号及制造商：YN4E106-30CR4，昆明云内动力股份有限公司；排放标准：第三阶段；轴距（mm）：2100；最小使用质量（kg）：3230（安全架）/3250（驾驶室）；标准配重（前/后）（kg）：144/360；挡位数：12/12；是否有驾驶室或安全架：简易驾驶室/安全架 | 24500.0000 | 购机补贴(通用类) |  | 山东省
38 | 动力机械 | 拖拉机 | 轮式拖拉机 | 90-100马力四轮驱动拖拉机 | 山东上拖农业装备有限公司 | 轮式拖拉机 | ST904 | 外廓尺寸（长×宽×高）（mm）：4150×1790×2755（安全架顶部）/2700（驾驶室顶部）；驱动型式：四轮驱动；功率（KW）：66.2KW；发动机型号及制造商：YN4E095-32CR4，昆明云内动力股份有限公司；排放标准：第三阶段；轴距（mm）：2100；最小使用质量（kg）：2720（安全架）/2800（驾驶室）；标准配重（前/后）（kg）：144/360；挡位数：12/12；是否有驾驶室或安全架：简易驾驶室/安全架 | 21500.0000 | 购机补贴(通用类) |  | 山东省
39 | 动力机械 | 拖拉机 | 轮式拖拉机 | 70-80马力四轮驱动拖拉机 | 山东上拖农业装备有限公司 | 轮式拖拉机 | ST704 | 外廓尺寸（长×宽×高）（mm）：4150×1790×2755（安全架顶部）/2700（驾驶室顶部）；驱动型式：四轮驱动；功率（KW）：51.5KW；发动机型号及制造商：YN4EZ070-32CR，昆明云内动力股份有限公司；排放标准：第三阶段；轴距（mm）：2100；最小使用质量（kg）：2575（安全架）/2800（驾驶室）；标准配重（前/后）（kg）：144/360；挡位数：12/12；是否有驾驶室或安全架：简易驾驶室/安全架 | 15300.0000 | 购机补贴(通用类) |  | 山东省
40 | 耕整地机械 | 耕地机械 | 微耕机 | 4kW及以上汽油机微耕机 | 金华牛哥机械有限公司 | 微耕机 | 1WG4Q-80 | 1、规格型号:1WG4Q-80；2、结构型式:前置式；3、配套发动机:生产企业:重庆涪柴动力机械制造有限公司；型号名称:170F汽油机；结构型式:斜置单缸风冷四冲程；额定功率:4.0KW；额定转速:3600R/MIN；起动方式:手拉反冲起动；4、外形尺寸(长×宽×高):1520×850×1030MM；5、结构质量:85KG；6、传动方式:皮带传动；7、连接方式:皮带；8、扶把调整幅度:水平方向:60o；垂直方向:90o；9、刀辊:转速:193R/MIN；最大回转半径:180MM；总安装刀数:24把；10、旋耕刀型号:异型刀；11、主离合器型式:皮带涨紧式；12、耕宽:800MM；13、耕深:≥100MM；14、作业速度:0.1~0.3M/S；15、作业小时生产率:0.05~0.08HM2/(H.M)；16、单位作业面积燃油消耗量:≤16.5KG/HM2； | 600.0000 | 购机补贴(非通用类) |  | 浙江省
41 | 动力机械 | 拖拉机 | 轮式拖拉机 | 60-70马力四轮驱动拖拉机 | 常州森犇农业机械有限公司 | 轮式拖拉机 | SK604 | 配套动力型号：4D32ZT31/603； 制造商：浙江新柴股份有限公； 气缸数：4 标定功率(kW)：44.1；标定转速（r/min）：2300； 排放标准：国三阶段。 选配一：配套动力型号：4C5-60U31；制造商：安徽全柴动力股份有限公司；气缸数：4 标定功率(kW)：44.2；标定转速（r/min）：2300；排放标准：第3阶段； 选配二：配套动力型号：YN4A065-32CR2；制造商：山东云内动力有限责任公司； 气缸数：4标定功率(kW)：44.2；标定转速（r/min）：2300；排放标准：第3阶段； 外廓尺寸(长×宽×高)：3780*1615*2590/2400mm； 轴距或履带接地长：1990mm； 常用轮距(前轮/后轮)或轨距：1290/1300mm； 轮距(前轮/后轮)调整方式：有级可调/有级可调； 最小使用质量：2318KG 驾驶室，2184KG 安全架； 标准配重(前/后)：120/90； 档位数(前进/倒退/爬行)：12F/12R； 主变速档位数*副变速档位数/其他档位数：4/3/1+1； 发动机与离合器联接方式：直联； 起动方式：电启动； 翻倾防护装置（驾驶室或安全框架）：SK904.451.001； 前照灯型号：SZ550.48.030A/SZ550.48.031A； 转向系型式：独立油路全液压前轮转向； 行车制动系型式：双片油浴盘式制动器； 驻车制动系型式：手柄操纵； 前驱动桥型式：水田型； 离合器型式：干式，单片，常接合，半独立操纵，双作用； 传动系动力输出轴离合器型式：无； 传动系变速箱型式：组成式4*3*（1+1）； 主变速箱换档方式：主变速直齿啮合套换档； 副变速箱换档方式：副变速直齿啮合套换档； 履轮胎型号(前轮/后轮)：9.5-20/12.4-32,选装8.3-20/12.4-28,9.5-20/11-32 9.5-20/14.9-28 | 12000.0000 | 购机补贴(通用类) |  | 江苏省
42 | 动力机械 | 拖拉机 | 轮式拖拉机 | 70-80马力四轮驱动拖拉机 | 常州森犇农业机械有限公司 | 轮式拖拉机 | SK704 | 配套动力型号：4D32ZT31/703； 制造商：浙江新柴股份有限公； 气缸数：4 标定功率(kW)：51.5；标定转速（r/min）：2300； 排放标准：国三阶段。 选配一：配套动力型号：4C5-70U31；制造商：安徽全柴动力股份有限公司；气缸数：4 标定功率(kW)：51.5；标定转速（r/min）：2300；排放标准：第3阶段； 选配二：配套动力型号：YN4PL070-33CR；制造商：山东云内动力有限责任公司；气缸数：4 标定功率(kW)：51.5；标定转速（r/min）：2300；排放标准：第3阶段； 外廓尺寸(长×宽×高)：3780*1615*2590/2400mm； 轴距或履带接地长：1990mm； 常用轮距(前轮/后轮)或轨距：1290/1300mm； 轮距(前轮/后轮)调整方式：有级可调/有级可调； 最小使用质量：2318KG 驾驶室，2184KG 安全架； 标准配重(前/后)：120/90； 档位数(前进/倒退/爬行)：12F/12R； 主变速档位数*副变速档位数/其他档位数：4/3/1+1； 发动机与离合器联接方式：直联； 起动方式：电启动； 翻倾防护装置（驾驶室或安全框架）：SK904.451.001； 前照灯型号：SZ550.48.030A/SZ550.48.031A； 转向系型式：独立油路全液压前轮转向； 行车制动系型式：双片油浴盘式制动器； 驻车制动系型式：手柄操纵； 前驱动桥型式：水田型； 离合器型式：干式，单片，常接合，半独立操纵，双作用； 传动系动力输出轴离合器型式：无； 传动系变速箱型式：组成式4*3*（1+1）； 主变速箱换档方式：主变速直齿啮合套换档； 副变速箱换档方式：副变速直齿啮合套换档； 履轮胎型号(前轮/后轮)：9.5-20/12.4-32,选装8.3-20/12.4-28,9.5-20/11-32 9.5-20/14.9-28 | 15300.0000 | 购机补贴(通用类) |  | 江苏省
43 | 耕整地机械 | 耕地机械 | 微耕机 | 4kW及以上汽油机微耕机 | 重庆帝勒金驰通用机械股份有限公司 | 微耕机 | 1WGQZ4.2-96C | 外形尺寸（长×宽×高）mm：1580*970*960;工作幅宽（mm）:960;传动方式（发动机输出）：直联 ;传动方式（刀辊）：齿轮传动；旋耕刀形式：旱地刀 ；总安装刀数量（把）： 24 主离合器型式：摩擦片式;配套动力型号： 170F/P-2 ;标定功率：4.2kW; ；标定转速（r/min）：3600 | 600.0000 | 购机补贴(非通用类) |  | 重庆市
44 | 耕整地机械 | 耕地机械 | 微耕机 | 4kW及以上汽油机微耕机 | 重庆帝勒金驰通用机械股份有限公司 | 微耕机 | 1WGQZ4.2-96B | 外形尺寸（长×宽×高）mm：1580*970*950;工作幅宽（mm）:960;传动方式（发动机输出）：直联 ;传动方式（刀辊）：齿轮传动；旋耕刀形式：旱地刀 ；总安装刀数量（把）： 24 主离合器型式：摩擦片式;配套动力型号： 170F/P-2 ;标定功率：4.2kW; ；标定转速（r/min）：3600 | 600.0000 | 购机补贴(非通用类) |  | 重庆市
45 | 耕整地机械 | 整地机械 | 起垄机 | 1-2m起垄机 | 重庆帝勒金驰通用机械股份有限公司 | 微型起垄机 | 1GZ-105V1-A | 外形尺寸（长×宽×高）mm：1600*1240*1000;工作幅宽（mm）:1050;传动方式（发动机输出）：直联 ;传动方式（刀辊）：齿轮传动；起垄器型式:刀片式 ；起垄器数量：1 ； 主离合器型式：摩擦片式; 配套动力型号：170F/P-2 ;标定功率：4.2kW; ；标定转速（r/min）：3600 | 1000.0000 | 购机补贴(非通用类) |  | 重庆市
46 | 耕整地机械 | 整地机械 | 起垄机 | 1-2m起垄机 | 重庆帝勒金驰通用机械股份有限公司 | 微型起垄机 | 1GZ-105V1 | 外形尺寸（长×宽×高）mm：1720*1200*1050;工作幅宽（mm）:1050;传动方式（发动机输出）：直联 ;传动方式（刀辊）：齿轮传动；起垄器型式：刀片式； 起垄器数量：1副；主离合器型式：摩擦片式; 配套动力型号： KAGS450-2 ;标定功率：6.3kW;标定转速（r/min）：3600 | 1000.0000 | 购机补贴(非通用类) |  | 重庆市
47 | 耕整地机械 | 耕地机械 | 微耕机 | 4kW及以上汽油机微耕机 | 重庆帝勒金驰通用机械股份有限公司 | 微耕机 | 1WG4.2-90FQ-ZC | 外形尺寸（长×宽×高）mm：1560×900×960；工作幅宽（cm）：90;结构质量(kg): 70；传动方式（发动机输出）：直联式；传动方式（刀辊）：齿轮传动;旋耕刀型号：旱地刀;总安装刀数量(把)：24;主离合器型式：摩擦片式。配套动力型号：170F/P-2；标定功率：4.2kW；标定转速（r/min）：3600。 | 600.0000 | 购机补贴(非通用类) |  | 重庆市
48 | 耕整地机械 | 耕地机械 | 微耕机 | 4kW及以上汽油机微耕机 | 重庆帝勒金驰通用机械股份有限公司 | 微耕机 | 1WG4.2-75FQ-DL | 外形尺寸（长×宽×高）mm：1660×760×900;工作幅宽（cm）：75;结构质量（kg）:56;传动方式（发动机输出）：皮带传动；传动方式（刀辊）：链条传动、旋耕刀型号：旱地刀;总安装刀数量(把):18；主离合器型式：张紧轮式。配套动力型号：170F/P-2；标定功率：4.2kW；、标定转速（r/min）：3600。 | 600.0000 | 购机补贴(非通用类) |  | 重庆市
49 | 耕整地机械 | 耕地机械 | 微耕机 | 4kW及以上柴油机微耕机 | 重庆帝勒金驰通用机械股份有限公司 | 微耕机 | 1WG4.1-105FC-ZC | 外形尺寸（长×宽×高）mm：1700/1050*1040；工作幅宽（cm）：105；结构质量（kg）: 108 ；传动方式：（发动机输出）：直联；传动方式（刀辊）：齿轮传动；旋耕刀型号：旱地刀；总安装刀数量(把)：32；主离合器型式：摩擦片式。配套动力型号：KAGS350；标定功率：4.1KW；标定转速（r/min）：3600。 | 800.0000 | 购机补贴(非通用类) |  | 重庆市
50 | 田间管理机械 | 中耕机械 | 田园管理机 | 4kW及以上柴油机田园管理机 | 重庆帝勒金驰通用机械股份有限公司 | 田园管理机 | 3TG-4 | 外形尺寸（长×宽×高）mm：1550*700*950；工作幅宽（cm）：60；结构质量（kg）: 115 ；传动方式（发动机输出）：直联；传动方式（刀辊）：齿轮传动 ；旋耕刀型号：开沟刀和除草刀 ；总安装刀数量（把）： 6 ；主离合器型式：摩擦片式。配套锄草装置连接形式： 直接连接 ；传动方式：齿轮传动 ；数量 ： 6 片 ； 配套开沟装置连接形式：直接连接 ；传动方式： 齿轮传动 ；数量 ：8片 ；配套动力型号：KAGS350；标定功率：4.1KW；标定转速（r/min）：3600。 | 800.0000 | 购机补贴(非通用类) |  | 重庆市
51 | 耕整地机械 | 耕地机械 | 微耕机 | 4kW及以上柴油机微耕机 | 重庆帝勒金驰通用机械股份有限公司 | 微耕机 | 1WG6.3-135FC-ZC | 外形尺寸（长×宽×高）mm：1770*1360*1080；工作幅宽（cm）：135；结构质量（kg）:144;传动方式：（发动机输出）：直联式；传动方式（刀辊）：齿轮传动；旋耕刀型号：旱地刀；总安装刀数量(把)：38；主离合器型式：摩擦片式。配套动力型号：KAGS450-2；；标定功率：6.3KW；标定转速（r/min）：3600。 | 800.0000 | 购机补贴(非通用类) |  | 重庆市
52 | 耕整地机械 | 耕地机械 | 微耕机 | 4kW及以上汽油机微耕机 | 重庆帝勒金驰通用机械股份有限公司 | 微耕机 | 1WG4.0-95FQ-ZC | 外形尺寸（长×宽×高）mm：1450×960×910；工作幅宽（cm）：95；结构质量（kg）：65 ；传动方式（发动机输出）：直联式；传动方式（刀辊）：齿轮传动；旋耕刀型号：旱地刀；总安装刀数量(把)：24；主离合器型式：离心式。配套动力型号：1P70F/P-G(VP200)；标定功率：4.0kW；标定转速（r/min）：3800。 | 600.0000 | 购机补贴(非通用类) |  | 重庆市
53 | 耕整地机械 | 耕地机械 | 微耕机 | 4kW及以上柴油机微耕机 | 重庆帝勒金驰通用机械股份有限公司 | 微耕机 | 1WG6.2-132FC-ZC | 外形尺寸（长×宽×高）mm：1780*1330*1020；工作幅宽（cm）：132；结构质量（kg）: 108 ；传动方式（发动机输出）：直联；传动方式（刀辊）：齿轮传动；旋耕刀型号：旱地刀；总安装刀数量(把)：38；主离合器型式：摩擦片式。配套动力型号：KM192F；标定功率：6.2KW，；排放阶段：国三 | 800.0000 | 购机补贴(非通用类) |  | 重庆市
54 | 耕整地机械 | 耕地机械 | 微耕机 | 4kW及以上柴油机微耕机 | 重庆帝勒金驰通用机械股份有限公司 | 微耕机 | 1WG4.05-97FC-ZC | 外形尺寸（长×宽×高）mm：1620*980*1000；工作幅宽（cm）：97；结构质量（kg）: 90 ；传动方式（发动机输出）：直联；传动方式（刀辊）：齿轮传动；旋耕刀型号：旱地刀；总安装刀数量(把)：32；主离合器型式：摩擦片式。配套动力型号：KM173FAD；标定功率：4.05KW；排放阶段：国三 | 800.0000 | 购机补贴(非通用类) |  | 重庆市
55 | 耕整地机械 | 耕地机械 | 微耕机 | 4kW及以上汽油机微耕机 | 重庆帝勒金驰通用机械股份有限公司 | 微耕机 | 1WG4.2-96FQ-ZC | 外形尺寸（长×宽×高）mm：1580*970*980；工作幅宽（cm）：96；结构质量（kg）: 70 ；传动方式（发动机输出）：直联；传动方式（刀辊）：齿轮传动；旋耕刀型号：旱地刀；总安装刀数量(把)：32；主离合器型式：摩擦片式。配套动力型号：170F/P-2；标定功率：4.2KW；标定转速（r/min）：3600。 | 600.0000 | 购机补贴(非通用类) |  | 重庆市
56 | 耕整地机械 | 耕地机械 | 微耕机 | 4kW及以上柴油机微耕机 | 重庆帝勒金驰通用机械股份有限公司 | 微耕机 | 1WG4.05-96FC-ZC | 外形尺寸（长×宽×高）mm：1600*970*980；工作幅宽（cm）：96；结构质量（kg）: 84 ；传动方式（发动机输出）：直联；传动方式（刀辊）：齿轮传动；旋耕刀型号：旱地刀；总安装刀数量(把)：32；主离合器型式：摩擦片式。配套动力型号：KM173FAD；标定功率：4.05KW；排放阶段：国三 | 800.0000 | 购机补贴(非通用类) |  | 重庆市
57 | 耕整地机械 | 耕地机械 | 微耕机 | 4kW及以上汽油机微耕机 | 威马农机股份有限公司 | 微耕机 | 1WG4.0-95FQ-ZC | 配套发动机标定功率：4.0kW、配套发动机标定转速：3600r/min、结构型式：手持式、整机外形尺寸：1520X950X860mm、配套发动机起动方式：手拉起动、配套发动机燃油种类：汽油、工作幅宽:950mm、发动机输出传动方式：直联、刀辊传动方式：齿轮传动、主离合器型式：离心式、主离合器状态：常开、旋耕刀型式：旱地刀、刀辊总安装刀数:24。 | 600.0000 | 购机补贴(非通用类) |  | 重庆市
58 | 耕整地机械 | 耕地机械 | 微耕机 | 4kW及以上汽油机微耕机 | 威马农机股份有限公司 | 微耕机 | 1WGQZ4.0-100 | 配套发动机标定功率：4.0kW、配套发动机标定转速：3600r/min、结构型式：手持式、整机外形尺寸：1520X1030X955mm、配套发动机起动方式：手拉起动、配套发动机燃油种类：汽油、工作幅宽:1000mm、发动机输出传动方式：直联、刀辊传动方式：齿轮传动、主离合器型式：摩擦片式、主离合器状态：常开、旋耕刀型式：旱地刀、刀辊总安装刀数:24。 | 600.0000 | 购机补贴(非通用类) |  | 重庆市
59 | 田间管理机械 | 中耕机械 | 田园管理机 | 4kW及以上柴油机田园管理机 | 威马农机股份有限公司 | 田园管理机 | 3TG-6B | 标定功率：6.3kW、标定转速：3600r/min、结构型式：双轴；轮式、外形尺寸：1820X900X1000mm、发动机输出传动方式：皮带传动、主离合器型式：张紧轮式、主离合器状态：常开、扶把水平调整：不可调、扶把上下调整：可调、配套除草轮装置型式：轮式、配套除草轮装置最大工作宽度：750mm、配套开沟装置型式：螺旋式+犁式、配套开沟装置最大工作宽度：860mm。 | 800.0000 | 购机补贴(非通用类) |  | 重庆市
60 | 耕整地机械 | 耕地机械 | 微耕机 | 4kW及以上柴油机微耕机 | 威马农机股份有限公司 | 微耕机 | 1WGCZ6.3-135A | 配套发动机标定功率：6.3kW、配套发动机标定转速：3600r/min、结构型式：手持式、整机外形尺寸：1800X1360X1000mm、配套发动机起动方式：手拉启动、配套发动机燃油种类：柴油、工作幅宽:1350mm、发动机输出传动方式：直联、刀辊传动方式：齿轮传动、主离合器型式：摩擦片式、主离合器状态：常开、旋耕刀型式：旱地刀。 | 800.0000 | 购机补贴(非通用类) |  | 重庆市
61 | 耕整地机械 | 耕地机械 | 微耕机 | 4kW及以上柴油机微耕机 | 威马农机股份有限公司 | 微耕机 | 1WGCZ6.3-135 | 配套发动机标定功率：6.3kW、配套发动机标定转速：3600r/min、结构型式：手持式、整机外形尺寸：1800X1360X1000mm、配套发动机起动方式：手拉起动、配套发动机燃油种类：柴油、工作幅宽:1350mm、发动机输出传动方式：直联、刀辊传动方式：齿轮传动、主离合器型式：摩擦片式、主离合器状态：常开、旋耕刀型式：旱地刀。 | 800.0000 | 购机补贴(非通用类) |  | 重庆市
62 | 耕整地机械 | 耕地机械 | 微耕机 | 4kW及以上柴油机微耕机 | 威马农机股份有限公司 | 微耕机 | 1WGCZ6.3-135B | 配套发动机标定功率：6.3kW、配套发动机标定转速：3600r/min、结构型式：手持式、整机外形尺寸：1800X1360X1000mm、配套发动机起动方式：手拉起动、配套发动机燃油种类：柴油、工作幅宽:1350mm、发动机输出传动方式：直联、刀辊传动方式：齿轮传动、主离合器型式：摩擦片式、主离合器状态：常开、旋耕刀型式：旱地刀。 | 800.0000 | 购机补贴(非通用类) |  | 重庆市
63 | 耕整地机械 | 耕地机械 | 微耕机 | 4kW及以上柴油机微耕机 | 威马农机股份有限公司 | 微耕机 | 1WGCZ4.1-100 | 配套发动机标定功率：4.1kW、配套发动机标定转速：3600r/min、结构型式：手持式、整机外形尺寸：1560X1050X980mm、配套发动机起动方式：手拉启动、配套发动机燃油种类：柴油、工作幅宽:1000mm、发动机输出传动方式：直联、刀辊传动方式：齿轮传动、主离合器型式：摩擦片式、主离合器状态：常开、旋耕刀型式：旱地刀。 | 800.0000 | 购机补贴(非通用类) |  | 重庆市
64 | 田间管理机械 | 中耕机械 | 田园管理机 | 4kW及以上汽油机田园管理机 | 威马农机股份有限公司 | 田园管理机 | 3TGQ-4.5 | 配套发动机标定功率：4.5kW、配套发动机标定转速：3600r/min、结构型式：双轴；轮式、整机外形尺寸：1820X780X950mm、扶把水平调整：不可调、扶把上下调整：可调、发动机输出传动方式：皮带传动、主离合器型式：张紧轮式、主离合器状态：常开、配套锄草装置型式：轮式、配套锄草装置最大工作宽度：750mm、配套开沟装置型式：螺旋式+铧式、配套培土装置最大工作宽度：860mm、配套发动机燃油种类：汽油。 | 600.0000 | 购机补贴(非通用类) |  | 重庆市
65 | 耕整地机械 | 耕地机械 | 微耕机 | 4kW及以上汽油机微耕机 | 重庆帝勒金驰通用机械股份有限公司 | 微耕机 | 1WG4.2-80FQ-DL | 外形尺寸（长×宽×高）mm：1650×810×840;工作幅宽（cm）：80;结构质量（kg）：56；传递方式（发动机输出）：皮带传动；传动方式（刀辊）：链条传动；旋耕刀型号：旱地刀；总安装刀数量(把)：24；主离合器型式：张紧轮式。配套动力型号：170F/P-2；标定功率：4.2kW；标定转速（r/min）：3600。 | 600.0000 | 购机补贴(非通用类) |  | 重庆市
66 | 耕整地机械 | 耕地机械 | 微耕机 | 4kW及以上汽油机微耕机 | 重庆帝勒金驰通用机械股份有限公司 | 微耕机 | 1WG5.1-105FQ-ZC | 外形尺寸（长×宽×高）：1700×1050×940MM;工作幅宽（cm）：105;结构质量（kg）：100；传动方式（发动机输出）：直联式；传动方式（刀辊）：齿轮传动；旋耕刀型号：旱地刀；总安装刀数量(把)：32；主离合器型式：摩擦片式。 型号名称：177F/P、、标定功率：5.1kW、标定转速（r/min）：3600； | 600.0000 | 购机补贴(非通用类) |  | 重庆市
67 | 耕整地机械 | 耕地机械 | 微耕机 | 4kW及以上汽油机微耕机 | 重庆帝勒金驰通用机械股份有限公司 | 微耕机 | 1WG4.2-80FQ-ZC | 外形尺寸（长×宽×高）mm：1550×830×980；工作幅宽（cm）：80；结构质量（kg）:62 ；传动方式（发动机输出）：直联；传动方式（刀辊）：直齿传动；旋耕刀型号：旱地刀；总安装刀数量(把)：24；主离合器型式：牙嵌式。配套动力型号：170F/P-2；制造商：重庆帝勒金驰通用机械股份有限公司；标定功率：4.2kW；标定转速（r/min）：3600。 | 600.0000 | 购机补贴(非通用类) |  | 重庆市
68 | 耕整地机械 | 耕地机械 | 微耕机 | 4kW及以上汽油机微耕机 | 重庆帝勒金驰通用机械股份有限公司 | 微耕机 | 1WG4.2-105FQ-ZC | 外形尺寸（长×宽×高）mm：1650×1060×1080；工作幅宽（cm）：105；结构质量（kg）:89 ；传动方式（发动机输出）：直联；传动方式（刀辊）：直齿传动；旋耕刀型号：旱地刀；总安装刀数量(把)：32；主离合器型式：摩擦片式。配套动力型号：170F/P-2,；标定功率：4.2KW；标定转速（r/min）:3600。 | 600.0000 | 购机补贴(非通用类) |  | 重庆市
69 | 耕整地机械 | 耕地机械 | 微耕机 | 4kW及以上汽油机微耕机 | 重庆帝勒金驰通用机械股份有限公司 | 微耕机 | 1WG4.2-70FQ-ZC | 外形尺寸（长×宽×高）mm：1480*700*960；工作幅宽（cm）：70；结构质量（kg）:50;传动方式：（发动机输出）：直联式；传动方式（刀辊）：齿轮传动；旋耕刀型号：旱地刀；总安装刀数量(把)：18；主离合器型式：牙嵌离合。配套动力型号：170F/P-2；；标定功率：4.2KW；标定转速（r/min）：3600。 | 600.0000 | 购机补贴(非通用类) |  | 重庆市
70 | 田间管理机械 | 中耕机械 | 田园管理机 | 4kW及以上汽油机田园管理机 | 威马农机股份有限公司 | 田园管理机 | 3TG-4Q | 配套发动机标定功率：4.0kW、配套发动机标定转速：1800r/min、结构型式：双轮驱动式、整机外形尺寸：1620X650X990mm、发动机输出传动方式：皮带传动、主离合器状态：张紧轮式、主离合器状态：常开、配套开沟器型式：刀片式、配套开沟器开沟工作幅宽：29cm、开沟深度：≥8cm、配套培土器型式：刀片式、配套培土器培土工作幅宽：29cm、培土高度：≥13cm。 | 600.0000 | 购机补贴(非通用类) |  | 重庆市
71 | 田间管理机械 | 中耕机械 | 田园管理机 | 4kW及以上汽油机田园管理机 | 威马农机股份有限公司 | 田园管理机 | 3TG-5Q | 配套发动机标定功率：5.1kW、配套发动机标定转速：3600r/min、结构型式：双轮驱动式、整机外形尺寸：1645X645X960mm、发动机输出传动方式：皮带传动、主离合器状态：张紧轮式、主离合器状态：常开式、配套开沟器型式：刀片式、配套开沟器开沟工作幅宽：≥29cm、开沟深度：≥8cm、配套培土器型式：刀片式、配套培土器培土工作幅宽：≥29cm、培土高度：≥8cm。 | 600.0000 | 购机补贴(非通用类) |  | 重庆市
72 | 耕整地机械 | 耕地机械 | 微耕机 | 4kW及以上柴油机微耕机 | 威马农机股份有限公司 | 微耕机 | 1WG6.3-135FC-Z | 标定功率6.3kW；标定转速：3600r/min；动力型号：KD188FW；外形尺寸（长X宽X高）mm：1800X1360X950；工作幅宽（mm）：1350；传动方式（发动机输出）：直联；传动方式（刀辊）：齿轮传动；旋耕刀型号：旱地刀；总安装刀数量（把）：38；主离合器型式：摩擦片式；刀辊最大回转半径（mm）：180 | 800.0000 | 购机补贴(非通用类) |  | 重庆市
73 | 耕整地机械 | 耕地机械 | 微耕机 | 4kW及以上汽油机微耕机 | 威马农机股份有限公司 | 微耕机 | 1WG4.0-100FQ-ZC | 配套发动机标定功率：4.0kW、配套发动机标定转速：3600r/min、动力类型：单缸、顶置气门、四冲程、强制风冷汽油机、工作状态外形尺寸：1610X1030X925mm、工作幅宽:1000mm、传动方式发动机输出：直联、传动方式刀辊：齿轮传动、旋耕刀型号：旱地刀、主离合器型式：摩擦片式、主离合器状态：常开。 | 600.0000 | 购机补贴(非通用类) |  | 重庆市
74 | 耕整地机械 | 耕地机械 | 微耕机 | 4kW及以上汽油机微耕机 | 威马农机股份有限公司 | 微耕机 | 1WG4.0-80FQ-DL | 配套发动机标定功率：4.0kW、配套发动机标定转速：3600r/min、动力类型：单缸、顶置气门、四冲程、强制风冷汽油机、工作状态外形尺寸：1610X905X890mm、工作幅宽:800mm、传动方式发动机输出：皮带传动、传动方式刀辊：链条传动、旋耕刀型号：旱地刀、主离合器型式：张紧轮式、主离合器状态：常开。 | 600.0000 | 购机补贴(非通用类) |  | 重庆市
75 | 耕整地机械 | 耕地机械 | 微耕机 | 4kW及以上汽油机微耕机 | 威马农机股份有限公司 | 微耕机 | 1WG4.0-95FQ-DL | 配套发动机标定功率：4.0kW、配套发动机标定转速：3600r/min、动力类型：单缸、四冲程、风冷汽油机、工作状态外形尺寸：1525X980X905mm、工作幅宽:950mm、传动方式发动机输出：皮带传动、传动方式刀辊：链条传动、旋耕刀型号：旱地刀、主离合器型式：张紧轮式、主离合器状态：常开。 | 600.0000 | 购机补贴(非通用类) |  | 重庆市
76 | 田间管理机械 | 中耕机械 | 田园管理机 | 4kW及以上汽油机田园管理机 | 威马农机股份有限公司 | 田园管理机 | 3TGQ-4C | 配套发动机标定功率：4.0kW、配套发动机标定转速：3600r/min、结构型式：双轴轮式、整机外形尺寸：1450X600X900mm、扶把水平调整：不可调、扶把上下调整：可调、发动机输出传动方式：直联、主离合器型式：摩擦片式、主离合器状态：常开、配套开沟装置型式：刀片式、配套开沟装置最大工作宽度：260mm、配套培土装置型式：刀片式、配套培土装置最大工作宽度：260mm。 | 600.0000 | 购机补贴(非通用类) |  | 重庆市
77 | 田间管理机械 | 中耕机械 | 田园管理机 | 4kW及以上汽油机田园管理机 | 威马农机股份有限公司 | 田园管理机 | 3TGQ-4B2 | 配套发动机标定功率：4.0kW、配套发动机标定转速：3600r/min、结构型式：双轴轮式、整机外形尺寸：1400X750X950mm、扶把水平调整：可调、扶把上下调整：可调、发动机输出传动方式：皮带传动、主离合器型式：张紧轮式、主离合器状态：常开、配套开沟装置型式：刀片式、配套开沟装置最大工作宽度：215mm、配套培土装置型式：刀片式、配套培土装置最大工作宽度：215mm、配套发动机燃油类型：汽油。 | 600.0000 | 购机补贴(非通用类) |  | 重庆市
78 | 耕整地机械 | 耕地机械 | 微耕机 | 2.5-4kW微耕机 | 威马农机股份有限公司 | 微耕机 | 1WGQD2.6-33C | 配套发动机标定功率：2.6kW、配套发动机标定转速：3600r/min、结构型式：手持式、整机外形尺寸：1390X480X890mm、配套发动机起动方式：手拉起动、配套发动机燃油种类：汽油、工作幅宽:330mm、发动机输出传动方式：皮带传动、刀辊传动方式：链条传动、主离合器型式：张紧轮式、主离合器状态：常开、旋耕刀型式：旱地刀、刀辊总安装刀数:12。 | 500.0000 | 购机补贴(非通用类) |  | 重庆市
79 | 耕整地机械 | 耕地机械 | 微耕机 | 4kW及以上汽油机微耕机 | 威马农机股份有限公司 | 微耕机 | 1WG4.0-96FQ-ZC | 配套发动机标定功率：4.0kW、配套发动机标定转速：3600r/min、起动方式：手拉起动、燃油种类：汽油、工作状态外形尺寸：1480X980X850mm、工作幅宽:960mm、传动方式发动机输出：直联、传动方式刀辊：齿轮传动、旋耕刀型号：旱地刀、主离合器型式：离心离合式、主离合器状态：常开。 | 600.0000 | 购机补贴(非通用类) |  | 重庆市
80 | 耕整地机械 | 耕地机械 | 微耕机 | 2.5kW以下汽油微耕机 | 威马农机股份有限公司 | 微耕机 | 1WG1.6-33FQ-DL | 配套发动机标定功率：1.6kW、配套发动机标定转速：3600r/min、启动方式：手拉起动、燃油种类：汽油、工作状态外形尺寸：1250X480X880mm、工作幅宽:330mm、传动方式发动机输出：皮带传动、传动方式刀辊：链条传动、旋耕刀型号：防缠刀、主离合器型式：张紧轮式、主离合器状态：常开。 | 300.0000 | 购机补贴(非通用类) |  | 重庆市
81 | 耕整地机械 | 耕地机械 | 微耕机 | 2.5-4kW微耕机 | 威马农机股份有限公司 | 微耕机 | 1WG2.6-60FQ-ZC | 配套发动机标定功率：2.6kW、配套发动机标定转速：3600r/min、启动方式：手拉起动、燃油种类：汽油、工作状态外形尺寸：1400X650X830mm、工作幅宽:600mm、传动方式发动机输出：直联、传动方式刀辊：齿轮传动、旋耕刀型号：防缠刀、主离合器型式：摩擦片式、主离合器状态：常开。 | 500.0000 | 购机补贴(非通用类) |  | 重庆市
82 | 耕整地机械 | 耕地机械 | 微耕机 | 4kW及以上汽油机微耕机 | 威马农机股份有限公司 | 微耕机 | 1WG4.0-60FQ-ZC | 配套发动机标定功率：4.0kW、配套发动机标定转速：3600r/min、启动方式：手拉起动、燃油种类：汽油、工作状态外形尺寸：1400X620X830mm、工作幅宽:600mm、传动方式发动机输出：直联、传动方式刀辊：齿轮传动、旋耕刀型号：防缠刀、主离合器型式：摩擦片式、主离合器状态：常开。 | 600.0000 | 购机补贴(非通用类) |  | 重庆市
83 | 田间管理机械 | 中耕机械 | 田园管理机 | 4kW及以上汽油机田园管理机 | 威马农机股份有限公司 | 田园管理机 | 3TGQ-4A | 配套发动机标定功率：4.0kW、配套发动机标定转速：3600r/min、结构型式：双轮驱动式、整机外形尺寸：1700X600X950mm、发动机输出传动方式：发动机输出轴直联传动箱、主离合器型式：摩擦片式、主离合器状态：常开、配套开沟器型式：刀片式、配套开沟器开沟工作幅宽：300mm、开沟深度：≥100mm、配套培土器型式：刀片式、配套培土器培土工作幅宽：300mm、培土高度：≥150mm。 | 600.0000 | 购机补贴(非通用类) |  | 重庆市
84 | 田间管理机械 | 中耕机械 | 田园管理机 | 4kW及以上汽油机田园管理机 | 威马农机股份有限公司 | 田园管理机 | 3TGQ-4B | 配套发动机标定功率：4.0kW、配套发动机标定转速：3600r/min、结构型式：双轮驱动式、整机外形尺寸：1700X680X880mm、发动机输出传动方式：三角皮带传动、主离合器型式：张紧轮式、主离合器状态：常开、配套开沟器型式：刀片式、配套开沟器开沟工作幅宽：500mm、开沟深度：≥100mm、配套培土器型式：刀片式、配套培土器培土工作幅宽：500mm、培土高度：≥150mm。 | 600.0000 | 购机补贴(非通用类) |  | 重庆市
85 | 耕整地机械 | 耕地机械 | 微耕机 | 4kW及以上柴油机微耕机 | 重庆农通机械有限责任公司 | 微耕机 | 1WGCZ4.1-105 | 型号名称：1WGCZ4.1-105型微耕机 结构型式：手持式 配套发动机标定功率：4.1kW 配套发动机标定转速：r/min 3600 配套发动机起动方式：手拉起动 配套发动机燃油种类：柴油 整机外形尺寸（长×宽×高）：1750mm×1060mm×1050mm 作业速度：0.1m/s～0.3m/s 扶把振动：≤50m/s² 作业小时生产率：≥0.04hm2/(h·m) 单位作业面积燃油消耗量：≤30kg/hm2 工作幅宽：1050mm 发动机输出传动方式：直联 刀辊传动方式：齿轮传动 扶把水平方向调整幅度：0º 扶把垂直方向调整幅度：120º 刀辊设计转速：慢档：90r/min；快档：130r/min 刀辊最大回转半径：180mm 刀辊总安装刀数：32 旋耕刀型号：旱地刀 主离合器型式：摩擦片式 主离合器状态：常开 | 800.0000 | 购机补贴(非通用类) |  | 重庆市
86 | 耕整地机械 | 耕地机械 | 微耕机 | 4kW及以上柴油机微耕机 | 重庆农通机械有限责任公司 | 微耕机 | 1WGCZ6.3-135 | 型号名称：1WGCZ6.3-135型微耕机 结构型式：手持式 配套发动机标定功率：6.3kW 配套发动机标定转速：r/min 3600 配套发动机起动方式：手拉起动 配套发动机燃油种类：柴油 整机外形尺寸（长×宽×高）：1750mm×1360mm×1050mm 作业速度：0.1m/s～0.3m/s 扶把振动：≤50m/s² 作业小时生产率：≥0.04hm2/(h·m) 单位作业面积燃油消耗量：≤30kg/hm2 工作幅宽：1350mm 发动机输出传动方式：直联 刀辊传动方式：齿轮传动 扶把水平方向调整幅度：0º 扶把垂直方向调整幅度：120º 刀辊设计转速：慢档：90r/min；快档：130r/min 刀辊最大回转半径：180mm 刀辊总安装刀数：38 旋耕刀型号：旱地刀 主离合器型式：摩擦片式 主离合器状态：常开 | 800.0000 | 购机补贴(非通用类) |  | 重庆市
87 | 耕整地机械 | 耕地机械 | 微耕机 | 4kW及以上柴油机微耕机 | 重庆农通机械有限责任公司 | 微耕机 | 1WGCZ6.2-135 | 型号名称：1WGCZ6.2-135型微耕机 结构型式：手持式 配套发动机标定功率：6.2kW 配套发动机标定转速：r/min 3000 配套发动机起动方式：手拉起动 配套发动机燃油种类：柴油 整机外形尺寸（长×宽×高）：1750mm×1360mm×1050mm 作业速度：0.1m/s～0.3m/s 扶把振动：≤50m/s² 作业小时生产率：≥0.04hm2/(h·m) 单位作业面积燃油消耗量：≤30kg/hm2 工作幅宽：1350mm 发动机输出传动方式：直联 刀辊传动方式：齿轮传动 扶把水平方向调整幅度：0º 扶把垂直方向调整幅度：120º 刀辊设计转速：慢档：90r/min；快档：130r/min 刀辊最大回转半径：180mm 刀辊总安装刀数：38 旋耕刀型号：旱地刀 主离合器型式：摩擦片式 主离合器状态：常开 | 800.0000 | 购机补贴(非通用类) |  | 重庆市
88 | 田间管理机械 | 中耕机械 | 田园管理机 | 4kW及以上汽油机田园管理机 | 重庆欣峰达工贸有限公司 | 田园管理机 | 3TG-4.0Q | 配套动力：标定功率：4.0kw，标定转速：3600r/min，起动方式：反冲式手拉起动，燃油种类：汽油，外形尺寸(长×宽×高)mm:1570×810×910,结构形式:双轮式，主离合器型式：摩擦片式，主离合器状态：常开，发动机启动方式:反冲式手拉启动，传动方式:齿轮传动，连接方式：直联，耘耕工作幅宽:80cm，耘锄速度：≥0.4km/h，耘锄速度：≥2cm | 600.0000 | 购机补贴(非通用类) |  | 重庆市
89 | 耕整地机械 | 耕地机械 | 微耕机 | 4kW及以上汽油机微耕机 | 重庆欣峰达工贸有限公司 | 微耕机 | 1WG4.0-60FQ-ZC | 配套动力：标定功率：4.0kw，标定转速：3600r/min，起动方式：手拉起动，燃油种类：汽油，外形尺寸(长×宽×高)mm:1650×640×850,作业速度：0.05-0.2m/s.工作幅宽mm:600,传动方式(发动机输出):直联,传动方式(刀辊):齿轮传动,旋耕刀型号:旱地刀,总安装刀数:18把,主离合器型式:摩擦片式，主离合器状态：常开 | 600.0000 | 购机补贴(非通用类) |  | 重庆市
90 | 耕整地机械 | 耕地机械 | 微耕机 | 4kW及以上柴油机微耕机 | 重庆欣峰达工贸有限公司 | 微耕机 | 1WG5.3-135FC-ZC | 配套动力：标定功率：5.3kw，标定转速：3000r/min，起动方式：手拉起动，燃油种类：柴油，排放标准：国Ⅲ，外形尺寸(长×宽×高)mm:1775×1360×1040;作业速度：0.1-0.3m/s，工作幅宽(cm):135;传动方式(发动机输出):直联;传动方式(刀辊):齿轮传动;旋耕刀型号:旱地刀;总安装刀数量(把):38;主离合器型式:摩擦片式.主离合器状态：常开。 | 800.0000 | 购机补贴(非通用类) |  | 重庆市
91 | 耕整地机械 | 耕地机械 | 微耕机 | 4kW及以上柴油机微耕机 | 重庆欣峰达工贸有限公司 | 微耕机 | 1WG6.3-135FC-ZC | 配套动力：标定功率：6.3kw，标定转速：3600r/min，起动方式：回弹式绳索起动，燃油种类：柴油，排放标准：国Ⅲ，外形尺寸(长×宽×高)mm:1775×1360×1040;工作业速度：0.1-0.3m/s，作幅宽(cm):135;传动方式(发动机输出):直联;传动方式(刀辊):齿轮传动;旋耕刀型号:旱地刀;总安装刀数量(把):38;主离合器型式:摩擦片式.主离合器状态：常开。 | 800.0000 | 购机补贴(非通用类) |  | 重庆市
92 | 耕整地机械 | 耕地机械 | 微耕机 | 4kW及以上汽油机微耕机 | 重庆欣峰达工贸有限公司 | 微耕机 | 1WG4.0-100FQ-ZC | 配套动力：标定功率：4.0kw，标定转速：3600r/min，起动方式：手拉反冲起动，燃油种类：汽油，外形尺寸(长×宽×高)mm:1460×1010×895、作业速度：0.1-0.3m/s，工作幅宽(mm)1000；传动方式(发动机输出):直联、传动方式(刀锟):齿轮传动；旋耕刀型号:旱地刀,总安装刀数:24；主离合器型式:摩擦片式；主离合器状态：常开。 | 600.0000 | 购机补贴(非通用类) |  | 重庆市
93 | 耕整地机械 | 耕地机械 | 微耕机 | 4kW及以上汽油机微耕机 | 重庆欣峰达工贸有限公司 | 微耕机 | 1WG4.0-95FQ-ZC | 配套动力：标定功率：4.0kw，标定转速：3600r/min，起动方式：手拉起动，燃油种类：汽油，外形尺寸(长×宽×高)mm:1610x970x950;作业速度：0.1-0.3m/s.工作幅宽(cm):95;传动方式(发动机输出):直联;传动方式(刀辊):齿轮传动;旋耕刀型号:旱地刀;总安装刀数量(把):24;主离合器型式:摩擦片式.主离合器状态：常开. | 600.0000 | 购机补贴(非通用类) |  | 重庆市
94 | 耕整地机械 | 耕地机械 | 微耕机 | 4kW及以上汽油机微耕机 | 重庆垠泽机械制造有限公司 | 微耕机 | 1WGQD4.0-75 | 结构形式 ：手持式；标定功率：4.0KW；转速：3600r/min；配套发动机起动方式：手拉起动；配套发动机燃油种类：汽油；外形尺寸：1530×760×920；作业速度m/s：0.1~0.3；扶把震动m/s2：≤50；作业小时生产率hm²/（h•m）:≥0.04；单位作业面积燃油消耗量kg/hm²：≤35；工作宽幅：750；发动机传输方式：皮带传动；刀辊转动方式：链条传动；扶把调整幅度（水平方向0°；垂直方向90°）；刀辊（转速r/min：快档120；慢档95；最大回转半径：180mm；总安装刀数：24）；旋耕刀型式：旱地刀；主离合器形式：张紧轮式；主离合器状态：常开 | 600.0000 | 购机补贴(非通用类) |  | 重庆市
95 | 耕整地机械 | 耕地机械 | 微耕机 | 4kW及以上汽油机微耕机 | 重庆垠泽机械制造有限公司 | 微耕机 | 1WGQD4.0-80 | 结构形式 ：手持式；标定功率：4.0KW；转速：3600r/min；配套发动机起动方式：手拉起动；配套发动机燃油种类：汽油；外形尺寸：1520×810×920；作业速度m/s：0.1~0.3；扶把震动m/s2：≤50；作业小时生产率hm²/（h•m）:≥0.04；单位作业面积燃油消耗量kg/hm²：≤35；工作宽幅：800；发动机传输方式：皮带传动；刀辊转动方式：链条传动；扶把调整幅度（水平方向0°；垂直方向190°）；刀辊（转速r/min：快档120；慢档95；最大回转半径：180mm；总安装刀数：24）；旋耕刀型式：旱地刀；主离合器形式：张紧轮式；主离合器状态：常开 | 600.0000 | 购机补贴(非通用类) |  | 重庆市
96 | 耕整地机械 | 耕地机械 | 微耕机 | 4kW及以上汽油机微耕机 | 重庆垠泽机械制造有限公司 | 微耕机 | 1WGQZ4.0-95 | 结构形式 ：手持式；标定功率：4.0KW；转速：3600r/min；配套发动机起动方式：手拉起动；配套发动机燃油种类：汽油；外形尺寸：1500×960×1000；作业速度m/s：0.1~0.3；扶把震动m/s2：≤50；作业小时生产率hm²/（h•m）:≥0.04；单位作业面积燃油消耗量kg/hm²：≤35；工作宽幅：950；发动机传输方式：直联；刀辊转动方式：齿轮传动；扶把调整幅度（水平方向0°；垂直方向90°）；刀辊（转速r/min：快档120；慢档95；最大回转半径：180mm；总安装刀数：24）；旋耕刀型式：旱地刀；主离合器形式：摩擦片式；主离合器状态：常开 | 600.0000 | 购机补贴(非通用类) |  | 重庆市
97 | 耕整地机械 | 耕地机械 | 微耕机 | 4kW及以上柴油机微耕机 | 重庆垠泽机械制造有限公司 | 微耕机 | 1WGCZ4.05-105 | 结构形式 ：手持式；标定功率：4.05KW；转速：3600r/min；配套发动机起动方式：手拉起动；配套发动机燃油种类：柴油；外形尺寸：1580×1060×1000；作业速度m/s：0.1~0.3；扶把震动m/s2：≤50；作业小时生产率hm²/（h•m）:≥0.04；单位作业面积燃油消耗量kg/hm²：≤30；工作宽幅：1050；发动机传输方式：直联；刀辊转动方式：齿轮传动；扶把调整幅度（水平方向0°；垂直方向90°）；刀辊（转速r/min：快档120；慢档93；最大回转半径：180mm；总安装刀数：24）；旋耕刀型式：旱地刀；主离合器形式：摩擦片式；主离合器状态：常开 | 800.0000 | 购机补贴(非通用类) |  | 重庆市
98 | 耕整地机械 | 耕地机械 | 微耕机 | 4kW及以上柴油机微耕机 | 重庆垠泽机械制造有限公司 | 微耕机 | 1WGCZ4.0-115 | 结构形式 ：手持式；标定功率：4.0KW；转速：3600r/min；配套发动机起动方式：手拉起动；配套发动机燃油种类：柴油；外形尺寸：1720×1160×1050；作业速度m/s：0.1~0.3；扶把震动m/s2：≤50；作业小时生产率hm²/（h•m）:≥0.04；单位作业面积燃油消耗量kg/hm²：≤30；工作宽幅：1150；发动机传输方式：直联；刀辊转动方式：齿轮传动；扶把调整幅度（水平方向0°；垂直方向120°）；刀辊（转速r/min：快档148；慢档79；最大回转半径：180mm；总安装刀数：32）；旋耕刀型式：旱地刀；主离合器形式：摩擦片式；主离合器状态：常开 | 800.0000 | 购机补贴(非通用类) |  | 重庆市
99 | 耕整地机械 | 耕地机械 | 微耕机 | 4kW及以上柴油机微耕机 | 重庆垠泽机械制造有限公司 | 微耕机 | 1WGCZ5.3-135 | 结构形式 ：手持式；标定功率：5.3KW；转速：3000r/min；配套发动机起动方式：手拉起动；配套发动机燃油种类：柴油；外形尺寸：1720×1360×1050；作业速度m/s：0.1~0.3；扶把震动m/s2：≤50；作业小时生产率hm²/（h•m）:≥0.04；单位作业面积燃油消耗量kg/hm²：≤30；工作宽幅：1350；发动机传输方式：直联；刀辊转动方式：齿轮传动；扶把调整幅度（水平方向0°；垂直方向100°）；刀辊（转速r/min：快档128；慢档66；最大回转半径：180mm；总安装刀数：40）；旋耕刀型式：旱地刀；主离合器形式：摩擦片式；主离合器状态：常开 | 800.0000 | 购机补贴(非通用类) |  | 重庆市
100 | 耕整地机械 | 耕地机械 | 微耕机 | 4kW及以上柴油机微耕机 | 重庆垠泽机械制造有限公司 | 微耕机 | 1WGCZ4.1-115 | 结构形式 ：手持式；标定功率：4.1KW；转速：3600r/min；配套发动机起动方式：手拉起动；配套发动机燃油种类：柴油；外形尺寸：1720×1160×1020；作业速度m/s：0.1~0.3；扶把震动m/s2：≤50；作业小时生产率hm²/（h•m）:≥0.04；单位作业面积燃油消耗量kg/hm²：≤30；工作宽幅：1150；发动机传输方式：直联；刀辊转动方式：齿轮传动；扶把调整幅度（水平方向0°；垂直方向100°）；刀辊（转速r/min：快档120；慢档80；最大回转半径：180mm；总安装刀数：32）；旋耕刀型式：旱地刀；主离合器形式：摩擦片式；主离合器状态：常开 | 800.0000 | 购机补贴(非通用类) |  | 重庆市
101 | 耕整地机械 | 耕地机械 | 微耕机 | 4kW及以上柴油机微耕机 | 重庆垠泽机械制造有限公司 | 微耕机 | 1WGCZ6.3-135 | 结构形式 ：手持式；标定功率：6.3KW；转速：3600r/min；配套发动机起动方式：手拉起动；配套发动机燃油种类：柴油；外形尺寸：1700×1360×1020；作业速度m/s：0.1~0.3；扶把震动m/s2：≤50；作业小时生产率hm²/（h•m）:≥0.04；单位作业面积燃油消耗量kg/hm²：≤30；工作宽幅：1350；发动机传输方式：直联；刀辊转动方式：齿轮传动；扶把调整幅度（水平方向0°；垂直方向95°）；刀辊（转速r/min：快档120；慢档80；最大回转半径：180mm；总安装刀数：40）；旋耕刀型式：旱地刀；主离合器形式：摩擦片式；主离合器状态：常开 | 800.0000 | 购机补贴(非通用类) |  | 重庆市
102 | 耕整地机械 | 耕地机械 | 微耕机 | 2.5-4kW微耕机 | 重庆安晓机械有限公司 | 微耕机 | 1WGFQZ2.5-60 | 外形尺寸（长*宽*高）mm:1300*630*860；作业速度m/s：0.05～0.1；扶把振动m/s2<=50；作业小时生产率 hm2/(h﹒m)≥0.02 ；单位作业面积燃油消耗量kg/hm2<=40 ；工作幅宽mm：600；发动机输出传动方式：直联；刀辊传动方式：齿轮传动；扶把调整幅度（水平方向）（0）：0 ；扶把调整幅度（垂直方向）（0）：28；刀辊设计转速r/min：140；刀辊最大回转半径mm：160；刀辊总安装刀数：18；旋转刀型式：旱地刀；主离合器型式：摩擦片式；主离合器状态：常开。 | 500.0000 | 购机补贴(非通用类) |  | 重庆市
103 | 田间管理机械 | 中耕机械 | 田园管理机 | 4kW及以上柴油机田园管理机 | 重庆安晓机械有限公司 | 田园管理机 | 3TGC-4.1 | 结构型式：双轴轮式；外形尺寸（长*宽*高）mm:1550*830*1000；扶把水平调整：可调；扶把上下调整：可调；发动机输出传动方式：直联；主离合器型式：摩擦片式；主离合器状态：常开。配套开沟装置型式：刀片式；配套开沟装置最大工作宽度mm：260；配套培土装置型式：刀片式；配套培土装置最大工作宽度mm:260。 | 800.0000 | 购机补贴(非通用类) |  | 重庆市
104 | 田间管理机械 | 中耕机械 | 田园管理机 | 4kW及以上柴油机田园管理机 | 重庆安晓机械有限公司 | 田园管理机 | 3TGC-4.05 | 结构型式：双轴轮式；外形尺寸（长*宽*高）mm:1550*830*1000；扶把水平调整：可调；扶把上下调整：可调；发动机输出传动方式：直联；主离合器型式：摩擦片式；主离合器状态：常开。配套开沟装置型式：刀片式；配套开沟装置最大工作宽度mm：260；配套培土装置型式：刀片式；配套培土装置最大工作宽度mm:260。 | 800.0000 | 购机补贴(非通用类) |  | 重庆市
105 | 田间管理机械 | 中耕机械 | 田园管理机 | 4kW及以上汽油机田园管理机 | 重庆安晓机械有限公司 | 田园管理机 | 3TGQ-4.0 | 结构型式：双轴轮式；外形尺寸（长*宽*高）mm:1550*830*1000；扶把水平调整：可调；扶把上下调整：可调；发动机输出传动方式：直联；主离合器型式：摩擦片式；主离合器状态：常开。配套开沟装置型式：刀片式；配套开沟装置最大工作宽度mm：260；配套培土装置型式：刀片式；配套培土装置最大工作宽度mm:260。 | 600.0000 | 购机补贴(非通用类) |  | 重庆市
106 | 田间管理机械 | 中耕机械 | 田园管理机 | 4kW及以上柴油机田园管理机 | 重庆安晓机械有限公司 | 田园管理机 | 3TGC-4.05-A | 结构型式：双轴轮式；外形尺寸（长*宽*高）mm:1250*650*1000；结构质量KG：90；扶把水平调整：不可调；扶把上下调整：可调；发动机输出传动方式：刀辊传动方式：齿轮传动；直联；主离合器型式：摩擦片式；主离合器状态：常开。标定功率KW：4.05 ；标定转速r/min：3600；配套开沟装置型式：刀片式；配套开沟装置最大工作宽度mm：265；配套培土装置型式：刀片式；配套培土装置最大工作宽度mm:265。 | 800.0000 | 购机补贴(非通用类) |  | 重庆市
107 | 田间管理机械 | 中耕机械 | 田园管理机 | 4kW及以上汽油机田园管理机 | 重庆安晓机械有限公司 | 田园管理机 | 3TGQ-4.0-A | 结构型式：双轴轮式；外形尺寸（长*宽*高）mm:1300*700*1000；扶把水平调整：不可调；扶把上下调整：可调；发动机输出传动方式：直联；刀辊传动方式：齿轮传动；主离合器型式：摩擦片式；主离合器状态：常开。标定功率KW：4.0 ；标定转速r/min：3800；配套开沟装置型式：刀片式；配套开沟装置最大工作宽度mm：265；配套培土装置型式：刀片式；配套培土装置最大工作宽度mm:265。 | 600.0000 | 购机补贴(非通用类) |  | 重庆市
108 | 耕整地机械 | 耕地机械 | 微耕机 | 4kW及以上汽油机微耕机 | 重庆安晓机械有限公司 | 微耕机 | 1WGFQZ4.0-85-A | 外形尺寸（长*宽*高）mm:1600*860*1000；作业速度m/s：0.1～0.3；扶把振动m/s2<=50；作业小时生产率 hm2/(h﹒m)≥0.04 ；单位作业面积燃油消耗量kg/hm2<=35 ；工作幅宽mm：850；发动机输出传动方式：直联；刀辊传动方式：齿轮传动；扶把调整幅度（水平方向）（0）：0 ；扶把调整幅度（垂直方向）（0）：50；刀辊设计转速r/min：1档：60；2档：120；3档：165；刀辊最大回转半径mm：180；刀辊总安装刀数：32把；旋转刀型式：旱地刀；主离合器型式：摩擦片式；主离合器状态：常开。 | 600.0000 | 购机补贴(非通用类) |  | 重庆市
109 | 耕整地机械 | 耕地机械 | 微耕机 | 4kW及以上汽油机微耕机 | 重庆安晓机械有限公司 | 微耕机 | 1WGFQZ4.0-60-A | 外形尺寸（长*宽*高）mm:1400*630*900；作业速度m/s：0.05～0.1；扶把振动m/s2<=50；作业小时生产率 hm2/(h﹒m)≥0.02 ；单位作业面积燃油消耗量kg/hm2<=35 ；工作幅宽mm：600；结构质量kg:65; 发动机输出传动方式：直联；刀辊传动方式：齿轮传动；扶把调整幅度（水平方向）（0）：0 ；扶把调整幅度（垂直方向）（0）：32；刀辊设计转速r/min：215；刀辊最大回转半径mm：150；刀辊总安装刀数：18把；旋转刀型式：旱地刀；主离合器型式：摩擦片式；主离合器状态：常开。 | 600.0000 | 购机补贴(非通用类) |  | 重庆市
110 | 耕整地机械 | 耕地机械 | 微耕机 | 4kW及以上柴油机微耕机 | 重庆安晓机械有限公司 | 微耕机 | 1WGFCZ4.05-85 | 外形尺寸（长*宽*高）mm:1620*860*1040；作业速度m/s：0.1～0.3；扶把振动m/s2<=50；作业小时生产率 hm2/(h﹒m)≥0.04 ；单位作业面积燃油消耗量kg/hm2<=30 ；工作幅宽mm：850；发动机输出传动方式：直联；刀辊传动方式：齿轮传动；扶把调整幅度（水平方向）（0）：0 ；扶把调整幅度（垂直方向）（0）：60；刀辊设计转速r/min：1档：65；2档：125；3档：160；刀辊最大回转半径mm：180；刀辊总安装刀数：32；旋转刀型式：旱地刀；主离合器型式：摩擦片式；主离合器状态：常开。 | 800.0000 | 购机补贴(非通用类) |  | 重庆市
111 | 耕整地机械 | 耕地机械 | 微耕机 | 4kW及以上柴油机微耕机 | 重庆安晓机械有限公司 | 微耕机 | 1WGFCZ4.1-100 | 外形尺寸（长*宽*高）mm:1600*1010*1010；作业速度m/s：0.1～0.3；扶把振动m/s2<=50；作业小时生产率 hm2/(h﹒m)≥0.04 ；单位作业面积燃油消耗量kg/hm2<=30 ；工作幅宽mm：1000；发动机输出传动方式：直联；刀辊传动方式：齿轮传动；扶把调整幅度（水平方向）（0）：0 ；扶把调整幅度（垂直方向）（0）：150；刀辊设计转速r/min：快档：130；慢档：80；刀辊最大回转半径mm：180；刀辊总安装刀数：32；旋转刀型式：旱地刀；主离合器型式：摩擦片式；主离合器状态：常开。 | 800.0000 | 购机补贴(非通用类) |  | 重庆市
112 | 耕整地机械 | 耕地机械 | 微耕机 | 4kW及以上柴油机微耕机 | 重庆安晓机械有限公司 | 微耕机 | 1WGFCZ4.1-85 | 外形尺寸（长*宽*高）mm:1620*860*1040；作业速度m/s：0.1～0.3；扶把振动m/s2<=50；作业小时生产率 hm2/(h﹒m)≥0.04 ；单位作业面积燃油消耗量kg/hm2<=30 ；工作幅宽mm：850；发动机输出传动方式：直联；刀辊传动方式：齿轮传动；扶把调整幅度（水平方向）（0）：0 ；扶把调整幅度（垂直方向）（0）：60；刀辊设计转速r/min：1档：65；2档：125；3档：160；刀辊最大回转半径mm：180；刀辊总安装刀数：32；旋转刀型式：旱地刀；主离合器型式：摩擦片式；主离合器状态：常开。 | 800.0000 | 购机补贴(非通用类) |  | 重庆市
113 | 耕整地机械 | 耕地机械 | 微耕机 | 4kW及以上柴油机微耕机 | 重庆安晓机械有限公司 | 微耕机 | 1WGFCZ4.05-95 | 外形尺寸（长*宽*高）mm:1560*960*1020；作业速度m/s：0.1～0.3；扶把振动m/s2<=50；作业小时生产率 hm2/(h﹒m)≥0.04 ；单位作业面积燃油消耗量kg/hm2<=30 ；工作幅宽mm：950；发动机输出传动方式：直联；刀辊传动方式：齿轮传动；扶把调整幅度（水平方向）（0）：0 ；扶把调整幅度（垂直方向）（0）：125；刀辊设计转速r/min：快档：125；慢档：85；刀辊最大回转半径mm：180；刀辊总安装刀数：32；旋转刀型式：旱地刀；主离合器型式：摩擦片式；主离合器状态：常开。 | 800.0000 | 购机补贴(非通用类) |  | 重庆市
114 | 耕整地机械 | 耕地机械 | 微耕机 | 4kW及以上汽油机微耕机 | 重庆安晓机械有限公司 | 微耕机 | 1WGFQZ4.2-80 | 外形尺寸（长*宽*高）mm:1370*810*900；作业速度m/s：0.1～0.3；扶把振动m/s2<=50；作业小时生产率 hm2/(h﹒m)≥0.04 ；单位作业面积燃油消耗量kg/hm2<=35 ；工作幅宽mm：800；发动机输出传动方式：直联；刀辊传动方式：齿轮传动；扶把调整幅度（水平方向）（0）：0 ；扶把调整幅度（垂直方向）（0）：150；刀辊设计转速r/min：170；刀辊最大回转半径mm：180；刀辊总安装刀数：24；旋转刀型式：旱地刀；主离合器型式：离心离合式；主离合器状态：常开。 | 600.0000 | 购机补贴(非通用类) |  | 重庆市
115 | 耕整地机械 | 耕地机械 | 微耕机 | 4kW及以上柴油机微耕机 | 重庆安晓机械有限公司 | 微耕机 | 1WGFCZ5.7-135 | 外形尺寸（长*宽*高）mm:1700*1360*1010；作业速度m/s：0.1～0.3；扶把振动m/s2<=50；作业小时生产率 hm2/(h﹒m)≥0.04 ；单位作业面积燃油消耗量kg/hm2<=30 ；工作幅宽mm：1350；发动机输出传动方式：直联；刀辊传动方式：齿轮传动；扶把调整幅度（水平方向）（0）：0 ；扶把调整幅度（垂直方向）（0）：95；刀辊设计转速r/min：快档：126；慢档：73；刀辊最大回转半径mm：180；刀辊总安装刀数：40；旋转刀型式：旱地刀；主离合器型式：摩擦片式；主离合器状态：常开。 | 800.0000 | 购机补贴(非通用类) |  | 重庆市
116 | 耕整地机械 | 耕地机械 | 微耕机 | 4kW及以上汽油机微耕机 | 重庆安晓机械有限公司 | 微耕机 | 1WGFQZ4.0-85 | 外形尺寸（长×宽×高)mm：1550×860×950；作业速度m/s：0.1～0.3；作业小时生产率 hm2/(h﹒m)≥0.04 ；单位作业面积燃油消耗量kg/hm2<=35 ；工作幅宽(mm)850；传动方式（发动机输出）：直联；传动方式（刀辊）：齿轮传动；扶把调整幅度（水平方向）（0）：0 ；扶把调整幅度（垂直方向）（0）：210；刀辊设计转速r/min：快档：165；慢档：65；刀辊最大回转半径mm：180；旋耕刀型号：旱地刀；总安装刀数量(把)：32；主离合器型式：摩擦片式，主离合器状态：常开。 | 600.0000 | 购机补贴(非通用类) |  | 重庆市
117 | 耕整地机械 | 耕地机械 | 微耕机 | 4kW及以上汽油机微耕机 | 重庆安晓机械有限公司 | 微耕机 | 1WGFQZ4.0-60 | 外形尺寸（长×宽×高)mm：1400×630×700；作业速度m/s：0.05～0.1,作业小时生产率 hm2/(h﹒m)≥0.02,单位作业面积燃油消耗量kg/hm2 ≤35,工作幅宽(mm)600；传动方式（发动机输出）：直联；传动方式（刀辊）：齿轮传动；扶把调整幅度（水平方向）（0）：0 ；扶把调整幅度（垂直方向）（0）：30；刀辊设计转速r/min：215；刀辊最大回转半径mm：160；旋耕刀型号：防缠刀；总安装刀数量(把)：18；主离合器型式：摩擦片式，主离合器状态：常开。 | 600.0000 | 购机补贴(非通用类) |  | 重庆市
118 | 耕整地机械 | 耕地机械 | 微耕机 | 4kW及以上汽油机微耕机 | 重庆安晓机械有限公司 | 微耕机 | 1WGFQZ4.0-95 | 外形尺寸（长×宽×高)mm：1460×960×1000；作业速度m/s：0.1～0.3；作业小时生产率 hm2/(h﹒m)≥0.04 ;单位作业面积燃油消耗量kg/hm2 ≤35;工作幅宽(mm)950；传动方式（发动机输出）：直联式；传动方式（刀辊）：齿轮传动；扶把调整幅度（水平方向）（0）：0 ；扶把调整幅度（垂直方向）（0）：100；刀辊设计转速r/min：快档：130；慢档：95；刀辊最大回转半径mm：180；旋耕刀型号：旱地刀；总安装刀数量(把)：32；主离合器型式：摩擦片式，主离合器状态：常开。 | 600.0000 | 购机补贴(非通用类) |  | 重庆市
119 | 农产品初加工机械 | 碾米机械 | 组合米机 | 7.5kW及以上组合米机 | 饶平县粤博机械有限公司 | 砻碾成套组合米机 | NZJ15/15D | 动力：电机 ; 功能：剥壳，清选，碾米，抛光 。 功率：26.57kW ; 碾米机配套功率：11kW; 碾米辊型式：1个砂辊，尺寸φ150*400mm ; 胶辊：2个，φ225*152mm；碾米机主轴转速：1400r/min ； 上料方式：自动上料；清选方式：风吸筛选与振动去石；砻谷型式：胶辊砻谷； 谷糙分离型式：振动式；米糠粉碎型式：锤片式；抛光装置：抛光装置； 砻、碾主机尺寸：1650*1300*1950mm 整机外形尺寸：3700*3100*2890mm | 6800.0000 | 购机补贴(非通用类) |  | 广东省
120 | 动力机械 | 拖拉机 | 轮式拖拉机 | 70-80马力四轮驱动拖拉机 | 山东隆耀重工科技有限公司 | 轮式拖拉机 | DA704-A | 70马力轮式拖拉机，四轮驱动，发动机信息：型号：YN4EZ070-32CR;制造商：昆明云内动力股份有限公司；气缸数：4；标定功率:51.5kW;标定转速2300r/min；排放标准：GB 20891-2014《非道路移动机械用柴油机排气污染物排放限值及测量方法（中国第三、四阶段）》第三阶段，最小使用比质量：39.71 kg/kW k值 29.21 kg/ps 最小使用质量2045kg | 15300.0000 | 购机补贴(通用类) |  | 山东省
121 | 动力机械 | 拖拉机 | 轮式拖拉机 | 60-70马力四轮驱动拖拉机 | 山东隆耀重工科技有限公司 | 轮式拖拉机 | DA604-A | 60马力轮式拖拉机，四轮驱动，发动机信息：型号：YN4EZ060-32CR;制造商：昆明云内动力股份有限公司；气缸数：4；标定功率:44.1kW;标定转速2300r/min；排放标准：GB 20891-2014《非道路移动机械用柴油机排气污染物排放限值及测量方法（中国第三、四阶段）》第三阶段，最小使用比质量：41.95 kg/kW k值 30.83 kg/ps 最小使用质量1850kg。 | 12000.0000 | 购机补贴(通用类) |  | 山东省
122 | 动力机械 | 拖拉机 | 轮式拖拉机 | 50-60马力四轮驱动拖拉机 | 山东隆耀重工科技有限公司 | 轮式拖拉机 | DA504-A | 50马力轮式拖拉机，四轮驱动，发动机信息：型号：YN4A055-31VE;制造商：山东云内动力有限责任公司；气缸数：4；标定功率:36.8kW;标定转速2400r/min；排放标准：GB 20891-2014《非道路移动机械用柴油机排气污染物排放限值及测量方法（中国第三、四阶段）》第三阶段，最小使用比质量：44.84 kg/kW k值 33 kg/ps 最小使用质量：1650kg。 | 10900.0000 | 购机补贴(通用类) |  | 山东省
123 | 动力机械 | 拖拉机 | 轮式拖拉机 | 90-100马力四轮驱动拖拉机 | 山东隆耀重工科技有限公司 | 轮式拖拉机 | DN904 | 90马力轮式拖拉机，四轮驱动，发动机信息：型号：YN4E095-32CR4;制造商：昆明云内动力股份有限公司；气缸数：4；标定功率:66.2kW;标定转速2300r/min；排放标准：GB 20891-2014《非道路移动机械用柴油机排气污染物排放限值及测量方法（中国第三、四阶段）》第三阶段，安全架最小使用比质量：39.7 kg/kW k值 29.22 kg/ps最小使用质量2630kg， 驾驶室最小使用比质量：40.79 kg/kW k值 30.00 kg/ps最小使用质量2700kg | 21500.0000 | 购机补贴(通用类) |  | 山东省
124 | 动力机械 | 拖拉机 | 轮式拖拉机 | 80-90马力四轮驱动拖拉机 | 山东隆耀重工科技有限公司 | 轮式拖拉机 | DN804 | 80马力轮式拖拉机，四轮驱动，发动机信息：型号：YN4EZ080-32CR;制造商：昆明云内动力股份有限公司；气缸数：4；标定功率:58.8kW;标定转速2400r/min；排放标准：GB 20891-2014《非道路移动机械用柴油机排气污染物排放限值及测量方法（中国第三、四阶段）》第三阶段，安全架最小使用比质量：40.5 kg/kW k值 29.75 kg/ps最小使用质量2380kg 驾驶室最小使用比质量：41.67 kg/kW k值 30.63 kg/ps最小使用质量2450kg | 18500.0000 | 购机补贴(通用类) |  | 山东省
125 | 动力机械 | 拖拉机 | 轮式拖拉机 | 200马力及以上四轮驱动拖拉机 | 山东隆耀重工科技有限公司 | 轮式拖拉机 | DG2004 | 200马力轮式拖拉机，四轮驱动，发动机信息：型号：YCA07235-T300;制造商：广西玉柴机器股份有限公司；气缸数：6；标定功率:147kW;标定转速2200r/min；排放标准：GB 20891-2014《非道路移动机械用柴油机排气污染物排放限值及测量方法（中国第三、四阶段）》第三阶段，最小使用比质量：43.9 kg/kW k值 32.25 kg/ps 最小使用质量6450kg | 63200.0000 | 购机补贴(通用类) |  | 山东省
126 | 收获机械 | 饲料作物收获机械 | 打（压）捆机 | 压缩室直径0.52m及以上圆捆压捆机 | 山东互联畜牧机械有限公司 | 圆草捆打捆机 | 9QYG-0.5A | 9QYG-0.5A圆草捆打捆机配套动力5.5kw 草捆宽度0.52m，草捆直径0.55m | 5600.0000 | 购机补贴(通用类) |  | 山东省
127 | 耕整地机械 | 耕地机械 | 微耕机 | 2.5-4kW微耕机 | 重庆凯一马农业机械有限公司 | 微耕机 | 1WG2.5-61FQ-ZC | 1、结构型式：手持式；2、配套发动机标定功率： 2.5kW；3、配套发动机标定转速： 3600 r/min；4、配套发动机起动方式：手拉起动；5、配套发动机燃油种类：汽油；6、整机外形尺寸（长x宽x高）：1200x620x960 mm；7、作业速度： 0.05-0.2 m/s；8、扶把振动：小于等于50 m/s2；9、作业小时生产率：大于等于0.02 hm2/（h.m）；10单位作业面积燃油消耗量：小于等于50 kg/hm2；11、作业幅宽： 610 mm；12、发动机输出传动方式：直联；13、刀辊传动方式：齿轮传动；14、扶把调整幅度（水平方向）： 0 (度)；15、扶把调整幅度（垂直方向）： 50（度）；16、导辊设计转速： 240 r/min；17导辊最大回转半径： 170 mm；18、导辊总安装刀数： 18把；19、旋耕刀型号：旱地刀；20、主离合器型号：摩擦片式；21、主离合器状态：常开； | 500.0000 | 购机补贴(非通用类) |  | 重庆市
128 | 耕整地机械 | 耕地机械 | 微耕机 | 4kW及以上汽油机微耕机 | 重庆凯一马农业机械有限公司 | 微耕机 | 1WG4.0-61FQ-ZC | 1、结构型式：手持式；2、配套发动机标定功率： 4.0kW；3、配套发动机标定转速： 3600 r/min；4、配套发动机起动方式：手拉起动；5、配套发动机燃油种类：汽油；6、整机外形尺寸（长x宽x高）：1360x620x960 mm；7、作业速度： 0.05-0.2 m/s；8、扶把振动：小于等于50 m/s2；9、作业小时生产率：大于等于0.02 hm2/（h.m）；10、单位作业面积燃油消耗量：小于等于50 kg/hm2;11、作业幅宽： 610 mm;12、发动机输出传动方式：直联;13、刀辊传动方式：齿轮传动;14、扶把调整幅度（水平方向）：0 (度);15、扶把调整幅度（垂直方向）： 170（度）;16、导辊设计转速： 240 r/min;17、导辊最大回转半径： 170 mm;18、导辊总安装刀数：18把;19、旋耕刀型号：旱地刀;20、主离合器型号：摩擦片式;21、主离合器状态：常开 | 600.0000 | 购机补贴(非通用类) |  | 重庆市
129 | 耕整地机械 | 耕地机械 | 微耕机 | 4kW及以上柴油机微耕机 | 重庆凯一马农业机械有限公司 | 微耕机 | 1WG4.05-61FC-ZC | 1、结构型式：手持式2、配套发动机标定功率：4.05kW；3、配套发动机标定转速： 3600 r/min ；4、配套发动机起动方式：手拉起动；5、配套发动机燃油种类：柴油；6、整机外形尺寸（长x宽x高）：1360x620x960 mm；7、作业速度： 0.05-0.2 m/s；8、扶把振动：小于等于50 m/s2；9、作业小时生产率：大于等于0.02 hm2/（h.m）；10、单位作业面积燃油消耗量：小于等于40 kg/hm2；11、作业幅宽： 610 mm；12、发动机输出传动方式：直联；13、刀辊传动方式：齿轮传动；14、扶把调整幅度（水平方向）：0 (度)；15、扶把调整幅度（垂直方向）： 200（度）；16、导辊设计转速：240 r/min；17、导辊最大回转半径：170 mm；18、导辊总安装刀数：18把；19、旋耕刀型号：旱地刀；20、主离合器型号：摩擦片式；21、主离合器状态：常开 | 800.0000 | 购机补贴(非通用类) |  | 重庆市
130 | 耕整地机械 | 耕地机械 | 微耕机 | 4kW及以上汽油机微耕机 | 桂林高新区科丰机械有限责任公司 | 微耕机 | 1WG4.0-100A | 1、结构型式：手持式；2、外形尺寸mm:1450×950×1020；3、配套发动机标定功率kW：4.0；4、配套发动机标定转速r/min：3600；5、刀辊传动方式：齿轮传动；6、发动机输出传动方式：直联；6、主离合器型式：摩擦片式；7、刀辊最大回转半径 mm：180；8、总安装刀数：24；9、耕深 cm：10；10、工作幅宽mm：1000。 | 600.0000 | 购机补贴(非通用类) |  | 广西壮族自治区
131 | 耕整地机械 | 耕地机械 | 微耕机 | 4kW及以上汽油机微耕机 | 桂林高新区科丰机械有限责任公司 | 微耕机 | 1WG4.0-100B | 1、结构型式：手持式；2、外形尺寸mm:1350×970×1120；3、配套发动机标定功率kW：4.0；4、配套发动机标定转速r/min：3600；5、刀辊传动方式：齿轮传动；6、发动机输出传动方式：直联；6、主离合器型式：摩擦片式；7、刀辊最大回转半径 mm：180；8、总安装刀数：24；9、耕深 cm：10；10、工作幅宽mm：1000。 | 600.0000 | 购机补贴(非通用类) |  | 广西壮族自治区
132 | 耕整地机械 | 耕地机械 | 微耕机 | 2.5kW以下汽油微耕机 | 桂林高新区科丰机械有限责任公司 | 微耕机 | 1WG2.2-60A | 1、发动机型号：NH130(161F)四冲程汽油机；2、 外形尺寸（旋耕标准配置）（ mm）：1200×620×870；3、结构质量（kg）：40；4、传动方式：蜗轮蜗杆传动；5、主离合器型式：离心式离合；6、 额定功率（Kw）：2.2；7、 额定转速(r/min)：3600；8、刀辊转速（r/min）：156；9、最大回转半径（㎜）： 140；10、总安装刀数（把）：18；11、耕深（㎝）：10；12、耕深稳定性（%）：88；13、作业速度（m/s）：≤1.53；14、纯小时生产率（ hm2/h.m）：≥0.03；15、 驾驶员操作位置处噪声（ dB(A)）：84；16、植被覆盖率（%）：89；17、碎土率（%）：84。 | 300.0000 | 购机补贴(非通用类) |  | 广西壮族自治区
133 | 耕整地机械 | 耕地机械 | 微耕机 | 2.5-4kW微耕机 | 桂林高新区科丰机械有限责任公司 | 微耕机 | 1WG2.5-50A | 1、结构型式：手持式；2、外形尺寸mm:1220×620×870；3、配套发动机标定功率kW：2.5；4、配套发动机标定转速r/min：3600；5、刀辊传动方式：齿轮传动；6、发动机输出传动方式：直联；6、主离合器型式：离心式；7、刀辊最大回转半径 mm：140；8、总安装刀数：12。 | 500.0000 | 购机补贴(非通用类) |  | 广西壮族自治区
134 | 耕整地机械 | 耕地机械 | 微耕机 | 4kW及以上汽油机微耕机 | 桂林高新区科丰机械有限责任公司 | 微耕机 | 1WG4.5-70A | 1、结构型式：后置式；2、外形尺寸mm:1600×750×1100；3、配套发动机标定功率kW：4.5；4、配套发动机标定转速r/min：3600；5、刀辊传动方式：齿轮传动；6、发动机输出传动方式：皮带传动；6、主离合器型式：皮带张紧式；7、刀辊最大回转半径 mm：160；8、总安装刀数：18；9、耕深 cm：10；10、工作幅宽mm：700。 | 600.0000 | 购机补贴(非通用类) |  | 广西壮族自治区
135 | 耕整地机械 | 耕地机械 | 微耕机 | 4kW及以上汽油机微耕机 | 桂林高新区科丰机械有限责任公司 | 微耕机 | 1WG4.5-70B | 1、结构型式：后置式；2、外形尺寸mm:1600×750×1100；3、配套发动机标定功率kW：4.5；4、配套发动机标定转速r/min：3600；5、刀辊传动方式：齿轮传动；6、发动机输出传动方式：皮带传动；6、主离合器型式：皮带张紧式；7、刀辊最大回转半径 mm：160；8、总安装刀数：18；9、耕深 cm：10；10、工作幅宽mm：700。 | 600.0000 | 购机补贴(非通用类) |  | 广西壮族自治区
136 | 动力机械 | 拖拉机 | 轮式拖拉机 | 70-80马力四轮驱动拖拉机 | 潍坊众旺农业机械有限公司 | 轮式拖拉机 | ZT704-A | 整机型号、名称：ZT704-A型轮式拖拉机；整机型式：轮式；整机机架型式：无架式； 整机驱动型式：四轮驱动；整机外形尺寸（长×宽×高及部位）：3550×1550×2310（安全架顶部）mm；轴距：1890mm；常用轮距（前轮/后轮）：1150/1250mm；轮距（前轮/后轮）：1150、1250/1150-1450mm；最小离地间隙及部位：350（前桥放油口）mm；最小使用质量：2055kg；标准配重（前/后）：57/52kg；最小使用比质量：39.90kg/kW；挡位数（前进/倒退）：8/2；主变速挡位数：4+1；副变速挡位数（含爬行档）：2；发动机与主离合器联接方式：直联式；翻倾防护装置型号：ZT688；翻倾防护装置型式：安全框架；翻倾防护装置生产厂：潍坊众旺农业机械有限公司；发动机型号：YD4CZ70C1；发动机结构型式：直列、立式、水冷、四冲程；发动机生产厂：扬动股份有限公司；发动机进气方式：涡轮增压；发动机气缸数：4缸；发动机标定功率：51.5kW；发动机额定净功率：51.5kW；发动机标定转速：2400r/min；发动机冷却方式：水冷；空气滤清器型号：K1553；空气滤清器型式：湿式；排气管消音腔尺寸（直径×长）：∮120×436mm；排气管消音腔质量：5.1kg；驾驶员座椅型号：SMT-CS06-1；驾驶员座椅生产厂：潍坊舒美特机械有限公司；安全带型号：DC-1000-006；安全带生产厂：常州东晨车辆部件有限公司；转向系型式：全液压；转向系转向机构型式：方向盘；传动系变速箱体数量：2个；行走系轮胎型号（前轮/后轮）：8.3-20/12.4-28；行走轮轮胎数量（前轮/后轮）：2/2个；液压悬挂系统型式：分置式；悬挂装置型式：后置三点悬挂；悬挂装置类别：1类；工作装置液压油泵型号：CBF-F316;液压输出组数：1组；动力输出轴花键数目：6齿；动力输出轴标准转速：540/720r/min；动力输出轴传动比：3.385/2.733。 | 15300.0000 | 购机补贴(通用类) |  | 山东省
137 | 动力机械 | 拖拉机 | 轮式拖拉机 | 50-60马力四轮驱动拖拉机 | 潍坊众旺农业机械有限公司 | 轮式拖拉机 | ZT504-A | 整机型号、名称：ZT504-A型轮式拖拉机；整机型式：轮式；整机机架型式：无架式； 整机驱动型式：四轮驱动；整机外形尺寸（长×宽×高及部位）：3550×1550×2190（安全架顶部）mm；轴距：1890mm；常用轮距（前轮/后轮）：1150/1250mm；轮距（前轮/后轮）：1150、1250/1150-1450mm；最小离地间隙及部位：300（前桥放油口）mm；最小使用质量：1535kg；标准配重（前/后）：57/52kg；最小使用比质量：41.71kg/kW；挡位数（前进/倒退）：8/2；主变速挡位数：4+1；副变速挡位数（含爬行档）：2；发动机与主离合器联接方式：直联式；翻倾防护装置型号：ZT688；翻倾防护装置型式：安全框架；翻倾防护装置生产厂：潍坊众旺农业机械有限公司；发动机型号：YD4C50V1；发动机结构型式：直列、立式、水冷、四冲程；发动机生产厂：扬动股份有限公司；发动机进气方式：自然吸气；发动机气缸数：4缸；发动机标定功率：36.8kW；发动机额定净功率：36.8kW；发动机标定转速：2400r/min；发动机冷却方式：水冷；空气滤清器型号：K1553；空气滤清器型式：湿式；排气管消音腔尺寸（直径×长）：∮120×436mm；排气管消音腔质量：5.1kg；驾驶员座椅型号：SMT-CS06-1；驾驶员座椅生产厂：潍坊舒美特机械有限公司；安全带型号：DC-1000-006；安全带生产厂：常州东晨车辆部件有限公司；转向系型式：全液压；转向系转向机构型式：方向盘；传动系变速箱体数量：2个；行走系轮胎型号（前轮/后轮）：7.50-16/11.2-24；行走轮轮胎数量（前轮/后轮）：2/2个；液压悬挂系统型式：分置式；悬挂装置型式：后置三点悬挂；悬挂装置类别：1类；工作装置液压油泵型号：CBF-F316;液压输出组数：1组；动力输出轴花键数目：6齿；动力输出轴标准转速：540/720r/min；动力输出轴传动比：3.385/2.733。 | 10900.0000 | 购机补贴(通用类) |  | 山东省
138 | 田间管理机械 | 中耕机械 | 田园管理机 | 4kW及以上柴油机田园管理机 | 潍坊众旺农业机械有限公司 | 田园管理机 | 3TG-6 | 型号名称：3TG-6型田园管理机；结构型式：双轴、轮式；外形尺寸（长×宽×高）：1600×750×980mm；扶把水平调整：可调；扶把上下调整：可调；发动机输出传动方式：直联；主离合器型式：湿式摩擦片式；主离合器状态：常开；标定功率：6.3kW；标定转速：3600r/min；配套开沟装置型式：刀辊式；配套开沟装置最大工作宽度：240mm；配套培土装置型式：刀辊式；配套培土装置最大工作宽度：240mm | 800.0000 | 购机补贴(非通用类) |  | 山东省
139 | 耕整地机械 | 耕地机械 | 微耕机 | 4kW及以上汽油机微耕机 | 重庆宏美科技有限公司 | 微耕机 | 1WG4.0-77FQ-ZC | 发动机标定功率：4.02kW；发动力标定转速：3600r/min；发动机燃油种类：汽油；生产厂家：重庆宏美科技有限公司；整机外形尺寸（长*宽*高）/mm：1610*780*1030；工作幅宽：770mm；发动机传动方式：直联；刀辊传动方式：齿轮传动；旋耕刀型式：旱地刀；主离合器型式：摩擦片式。 | 600.0000 | 购机补贴(非通用类) |  | 重庆市
140 | 耕整地机械 | 耕地机械 | 微耕机 | 4kW及以上汽油机微耕机 | 重庆宏美科技有限公司 | 微耕机 | 1WGQZ4.0-68 | 配套发动机标定功率：4.02kW，配套发动机标定转速：3600r/min，配套发动机燃油种类：汽油，整机外形尺寸（长×宽×高）mm：1550×690×1050，工作幅宽：680mm，发动机输出传动方式：直联，动力型号：170F/P,刀辊传动方式：齿轮传动，旋耕刀型式：旱地刀，主离合器型式：摩擦片式 | 600.0000 | 购机补贴(非通用类) |  | 重庆市
141 | 耕整地机械 | 耕地机械 | 微耕机 | 4kW及以上柴油机微耕机 | 重庆宏美科技有限公司 | 微耕机 | 1WGCZ4.1-105 | 配套发动机标定功率：4.1kW，配套发动机标定转速：3600r/min，配套发动机燃油种类：柴油，国三柴油，动力型号：KAGS350，,整机外形尺寸（长×宽×高）（mm）：1700×1060×1020，工作幅宽：1050mm，发动机输出传动方式：直联，动力型号：KAGS350，刀辊传动方式：齿轮传动，旋耕刀型式：旱地刀，主离合器型式：摩擦片式 | 800.0000 | 购机补贴(非通用类) |  | 重庆市
142 | 耕整地机械 | 耕地机械 | 微耕机 | 4kW及以上柴油机微耕机 | 重庆宏美科技有限公司 | 微耕机 | 1WGCZ6.3-135 | 配套发动机标定功率：6.3kW，配套发动机标定转速：3600r/min，配套发动机燃油种类：柴油，国三柴油发动机,动力型号：KAGS450-2，整机外形尺寸（长×宽×高）mm：1750×1360×1050，工作幅宽：1350mm，发动机输出传动方式：直联，动力型号：KAGS450-2，刀辊传动方式：齿轮传动，旋耕刀型式：旱地刀，主离合器型式：摩擦片式 | 800.0000 | 购机补贴(非通用类) |  | 重庆市
143 | 耕整地机械 | 耕地机械 | 微耕机 | 4kW及以上柴油机微耕机 | 重庆宏美科技有限公司 | 微耕机 | 1WG4.0-77FC-ZC | 发动机标定功率：4.05kW；发动力标定转速：3600r/min；发动机燃油种类：柴油；动力型号：KM173FAD，整机外形尺寸（长*宽*高）/mm：1660*780*1030；工作幅宽：770mm；发动机传动方式：直联；刀辊传动方式：齿轮传动；旋耕刀型式：旱地刀；主离合器型式：摩擦片式。 | 800.0000 | 购机补贴(非通用类) |  | 重庆市
144 | 耕整地机械 | 耕地机械 | 微耕机 | 4kW及以上柴油机微耕机 | 重庆宏美科技有限公司 | 微耕机 | 1WG6.2-110FC-ZC | 配套发动机标定功率：6.2kw；配套发动机标定转速：3000r/min；国三柴油发动机；动力型号：KM192F，制造厂商：无锡华源凯马发动机有限公司；传动方式：直联；作业速度：0.1~0.3m/s；工作幅宽：1100mm；整机外形尺寸/mm：（长*宽*高）1770*1110*1040；旋耕刀型号：旱地刀；主离合器型式：摩擦片式。 | 800.0000 | 购机补贴(非通用类) |  | 重庆市
145 | 耕整地机械 | 耕地机械 | 微耕机 | 4kW及以上汽油机微耕机 | 重庆宏美科技有限公司 | 微耕机 | 1WG4.0-90FQ-ZCA | 配套发动机型号名称: HM170F/P汽油机 , 标定转速 : 3600r/min , 标定功率 : 4.02 kW，外形尺寸：1510*900*850，燃油种类：汽油，制造商 :重庆宏美科技有限公司 ,结构质量：61kg，传动方式：齿轮传动，连接方式：直联，旋耕刀型号：Ⅱ型旱地耕刀，主离合器型式：摩擦片式. | 600.0000 | 购机补贴(非通用类) |  | 重庆市
146 | 耕整地机械 | 整地机械 | 起垄机 | 1-2m起垄机 | 重庆宏美科技有限公司 | 微型起垄机 | 1GZ-105V1 | 配套动力标定功率：4.02kW，配套动力标定转速：3600r/min，配套动力冷却方式：风冷，配套动力燃油种类：汽油，外形尺寸（长×宽×高）mm：1600×1200×1050，工作幅宽：1050mm，设计垄高：250mm，起垄方式：合土式，起垄器型式：刀片式，发动机动力输出传动方式：直联，刀辊传动方式：齿轮传动，主离合器型式：摩擦片式 | 1000.0000 | 购机补贴(非通用类) |  | 重庆市
147 | 耕整地机械 | 耕地机械 | 微耕机 | 4kW及以上汽油机微耕机 | 重庆宏美科技有限公司 | 微耕机 | 1WG4.0-93FQ-ZC | 配套发动机型号名称:HM170F/P, 标定转速 3600 r/min , 标定功率 4.02 kW, 制造商：重庆宏美科技有限公司，配套发动机燃油种类：汽油，外观尺寸mm：1500*935*980，工作幅宽：930mm，传动方式：齿轮传动，连接方式：直联，旋耕刀型号：旱地刀，主离合器型式：牙嵌离合式. | 600.0000 | 购机补贴(非通用类) |  | 重庆市
148 | 耕整地机械 | 耕地机械 | 微耕机 | 4kW及以上汽油机微耕机 | 重庆宏美科技有限公司 | 微耕机 | 1WG4.0-102FQ-ZC | 配套发动机型号名称: HM170F/P汽油机 , 标定转速 : 3600r/min , 标定功率 : 4.02 kW，外形尺寸/mm：1485*1030*910，配套发动机燃油种类：汽油，制造商 :重庆宏美科技有限公司 工作幅宽：1020mm，传动方式：齿轮传动，连接方式：直联，旋耕刀型号：旱地耕，主离合器型式：离心离合式. | 600.0000 | 购机补贴(非通用类) |  | 重庆市
149 | 耕整地机械 | 耕地机械 | 微耕机 | 4kW及以上汽油机微耕机 | 重庆宏美科技有限公司 | 微耕机 | 1WG4.0-41FQ-ZC | 配套发动机型号名称：HM170F/P, 标定转速 :3600 r/min, 标定功率 :4.02 kW，燃油种类：汽油， 制造商：重庆宏美科技有限公司，外观尺寸/mm：1400*585*840，传动方式：齿轮传动，连接方式：直联，旋耕刀型号：旱地刀，主离合器型式：摩擦片式. | 600.0000 | 购机补贴(非通用类) |  | 重庆市
150 | 耕整地机械 | 耕地机械 | 微耕机 | 4kW及以上汽油机微耕机 | 重庆宏美科技有限公司 | 微耕机 | 1WG4.0-74FQ-DL | 配套发动机标定功率：4.02kw；配套发动机标定转速：3600r/min；燃油种类：汽油；制造厂商：重庆宏美科技有限公司；传动方式：皮带传动；工作幅宽：740mm；整机外形尺寸/mm：（长*宽*高）1600*750*900；旋耕刀型号：旱地刀；主离合器型式：张紧轮式。 | 600.0000 | 购机补贴(非通用类) |  | 重庆市
151 | 耕整地机械 | 耕地机械 | 微耕机 | 4kW及以上汽油机微耕机 | 重庆宏美科技有限公司 | 微耕机 | 1WG4.0-84FQ-ZC | 配套发动机标定功率：4.02kw；配套发动机标定转速：3600r/min；燃油种类：汽油；制造厂商：重庆宏美科技有限公司；齿轮方式：齿轮传动；工作幅宽：840mm；整机外形尺寸/mm：（长*宽*高）1600*850*1050；旋耕刀型式：旱地刀；主离合器型式：摩擦片式 | 600.0000 | 购机补贴(非通用类) |  | 重庆市
152 | 耕整地机械 | 耕地机械 | 微耕机 | 4kW及以上柴油机微耕机 | 重庆宏美科技有限公司 | 微耕机 | 1WG5.3-110FC-ZC | 配套发动机标定功率：5.3kw；配套发动机标定转速：3000r/min；国三柴油发动机；动力型号：KM186FA，制造厂商：无锡华源凯马发动机有限公司；传动方式：直联；作业速度：0.1~0.3m/s；工作幅宽：1100mm；整机外形尺寸/mm：（长*宽*高）1800*1110*1050；旋耕刀型号：旱地刀；主离合器型式：摩擦片式。 | 800.0000 | 购机补贴(非通用类) |  | 重庆市
153 | 耕整地机械 | 耕地机械 | 微耕机 | 4kW及以上柴油机微耕机 | 重庆宏美科技有限公司 | 微耕机 | 1WG5.7-110FC-ZC | 配套发动机标定功率：5.7kw；配套发动机标定转速：3000r/min；国三柴油发动机；动力型号：KM188F，制造厂商：无锡华源凯马发动机有限公司；传动方式：直联；作业速度：0.1~0.3m/s；工作幅宽：1100mm；整机外形尺寸/mm：（长*宽*高）1770*1110*1040；旋耕刀型号：旱地刀；主离合器型式：摩擦片式。 | 800.0000 | 购机补贴(非通用类) |  | 重庆市
154 | 耕整地机械 | 耕地机械 | 微耕机 | 4kW及以上汽油机微耕机 | 重庆宏美科技有限公司 | 微耕机 | 1WG5.5-103FQ-ZC | 标定转速 : 3600r/min , 标定功率 : 5.5 kW，外形尺寸：1750*1050*970,工作幅宽：1030mm，传动方式：齿轮传动，连接方式：直联，旋耕刀型号：旱地刀，主离合器型式：摩擦片式. | 600.0000 | 购机补贴(非通用类) |  | 重庆市
155 | 耕整地机械 | 耕地机械 | 微耕机 | 4kW及以上汽油机微耕机 | 重庆众耕机电设备制造有限公司 | 微耕机 | 1WG4.0-95FQ-ZC | 结构型式：手持式，配套发动机标定功率4.0KW，汽油机，标定转速3600r/min，外形尺寸（长*宽*高）1600*950*960mm，传动方式齿轮传动，扶把调整幅度垂直方向90度，刀辊转速快130r/min；慢100r/min；总安装刀数24，工作幅宽950mm，作业速度0.1-0.3m/s，主离合器型式摩擦片式、状态常开。 | 600.0000 | 购机补贴(非通用类) |  | 重庆市
156 | 耕整地机械 | 耕地机械 | 微耕机 | 4kW及以上汽油机微耕机 | 重庆众耕机电设备制造有限公司 | 微耕机 | 1WGFQZ4.0-63 | 配套发动机标定功率4.0，汽油发动机，反冲式手拉启动，标定转速3600r/min，外形尺寸（长*宽*高）：1530*670*1000mm，工作幅宽630mm，传动方式发动机输出直联式、刀辊齿轮传动，扶把调整幅度水平25°，垂直60°，刀辊转速快295r/min；总安装刀数18，最大回转半径160mm,作业速度0.1-0.3m/s，主离合器型式摩擦片式、状态常开。 | 600.0000 | 购机补贴(非通用类) |  | 重庆市
157 | 耕整地机械 | 耕地机械 | 微耕机 | 4kW及以上汽油机微耕机 | 重庆众耕机电设备制造有限公司 | 微耕机 | 1WG6.5-135FQ-ZC | 结构型式：手持式，配套发动机标定功率6.5KW，182F汽油发动机，标定转速3600r/min，外形尺寸（长*宽*高）：1700*1360*1080mm，作业速度0.1-0.3m/s，工作幅宽1350mm，传动方式直联齿轮传动，扶把调整幅度垂直方向100度，水平0°，刀辊转速快130r/min；慢80r/min；总安装刀数38，旋耕刀型号旱地刀，主离合器型式摩檫片式，状态常开。 | 600.0000 | 购机补贴(非通用类) |  | 重庆市
158 | 耕整地机械 | 耕地机械 | 微耕机 | 4kW及以上汽油机微耕机 | 重庆众耕机电设备制造有限公司 | 微耕机 | 1WG4.0-95FQ-D | 结构型式：手持式，配套发动机标定功率4.0KW，170F汽油机，标定转速3600r/min，外形尺寸（长*宽*高）：1515*960*875mm，耕宽950mm，作业速度0.1-0.3m/s,传动方式皮带链条传动，扶把调整幅度垂直方向180度，水平0°，刀辊转速快120r/min；慢85r/min；总安装刀数24，旋耕刀型号旱地刀，主离合器型式张紧轮片式，状态常开。 | 600.0000 | 购机补贴(非通用类) |  | 重庆市
159 | 耕整地机械 | 耕地机械 | 微耕机 | 4kW及以上柴油机微耕机 | 重庆众耕机电设备制造有限公司 | 微耕机 | 1WG4.1-105FC-ZC | 配套发动机标定功率4.1kW，柴油发动机，标定转速3600r/min，起动方式回弹式绳索起动，外形尺寸（长*宽*高）：1690*1060*1020mm,作业速度0.1-0.3m/s，工作幅宽1050mm,传动方式直连齿轮传动，，扶把调整幅度水平0°，垂直60°，刀辊安装把数32把，旋耕刀型号旱地刀，主离合器型式摩檫片式，状态常开。 | 800.0000 | 购机补贴(非通用类) |  | 重庆市
160 | 耕整地机械 | 耕地机械 | 微耕机 | 4kW及以上柴油机微耕机 | 重庆众耕机电设备制造有限公司 | 微耕机 | 1WG6.3-135FC-ZCG | 配套发动机标定功率：6.3kW，标定转速3600r/min，柴油发动机，起动方式回弹式绳索起动，外形尺寸(长*宽*高）：1700*1350*1030mm，作业速度：0.1-0.3m/s，工作幅宽1350mm，传动方式直连齿轮传动，扶把调整幅度水平0°，垂直70°，刀辊安装把数38把，旋耕刀型号旱地刀，主离合器型式摩擦片式，状态常开 | 800.0000 | 购机补贴(非通用类) |  | 重庆市
161 | 耕整地机械 | 耕地机械 | 微耕机 | 4kW及以上柴油机微耕机 | 重庆众耕机电设备制造有限公司 | 微耕机 | 1WG5.3-135FC-ZC | 配套发动机标定功率5.3kW，柴油发动机，手拉起动，标定转速3000r/min，外形尺寸（长*宽*高）：1700*1350*1030mm，作业速度0.1-0.3m/s，工作幅宽1350mm，传动方式直联齿轮传动，扶把调整幅度水平0°，垂直70°，刀辊转速快130r/min，慢85r/min；总安装刀数38，旋耕刀型号旱地刀，主离合器型式摩檫片式，状态常开。 | 800.0000 | 购机补贴(非通用类) |  | 重庆市
162 | 耕整地机械 | 耕地机械 | 微耕机 | 4kW及以上柴油机微耕机 | 重庆众耕机电设备制造有限公司 | 微耕机 | 1WG4.05-95FC-ZC | 配套发动机标定功率4.05kW，标定转速：3600r/min,起动方式反冲式手拉起动，柴油发动机，外形尺寸(长*宽*高）：1580*960*870mm，作业速度：0.1-0.3m/s，工作幅宽950mm，传动方式直联齿轮传动，扶把调整幅度水平0°，垂直80°，刀辊总安装刀数24把，旋耕刀型号旱地刀，主离合器型式摩檫片式，状态常开 | 800.0000 | 购机补贴(非通用类) |  | 重庆市
163 | 耕整地机械 | 耕地机械 | 微耕机 | 4kW及以上柴油机微耕机 | 重庆雅谷机械制造有限公司 | 微耕机 | 1WGCZ6.3-135 | 柴油机，配套标定功率：6.3（kW），标定转速3600r/min的汽油发动机；传动方式：齿轮传动；旋耕刀型号：旱地刀；刀辊总安装刀数：38把；行走轮形式：胶轮；离合方式：摩擦片式；扶手是否可调：是；耕宽：135cm；耕深：≥100mm | 800.0000 | 购机补贴(非通用类) |  | 重庆市
164 | 耕整地机械 | 耕地机械 | 微耕机 | 4kW及以上柴油机微耕机 | 重庆雅谷机械制造有限公司 | 微耕机 | 1WGCZ4.4-105 | 柴油机，配套标定功率：4.4（kW），标定转速3600r/min的汽油发动机；传动方式：齿轮传动；旋耕刀型号：防缠刀；刀辊总安装刀数：24把；行走轮形式：胶轮；离合方式：摩擦片式；扶手是否可调：是；耕宽：105cm；耕深：≥100mm | 800.0000 | 购机补贴(非通用类) |  | 重庆市
165 | 耕整地机械 | 耕地机械 | 微耕机 | 4kW及以上柴油机微耕机 | 重庆雅谷机械制造有限公司 | 微耕机 | 1WGCZ4.1-105 | 柴油机，配套标定功率：4.1（kW），标定转速3600r/min的汽油发动机；传动方式：齿轮传动；旋耕刀型号：防缠刀；刀辊总安装刀数：24把；行走轮形式：胶轮；离合方式：摩擦片式；扶手是否可调：是；耕宽：105cm；耕深：≥100mm | 800.0000 | 购机补贴(非通用类) |  | 重庆市
166 | 耕整地机械 | 耕地机械 | 微耕机 | 4kW及以上柴油机微耕机 | 重庆雅谷机械制造有限公司 | 微耕机 | 1WGCZ4.1-95 | 柴油机，配套标定功率：4.1（kW），标定转速3600r/min的汽油发动机；传动方式：齿轮传动；旋耕刀型号；防缠刀；刀辊总安装刀数：24把；行走轮形式：胶轮；离合方式：摩擦片式；扶手是否可调：是；耕宽：95cm；耕深：≥100mm | 800.0000 | 购机补贴(非通用类) |  | 重庆市
167 | 耕整地机械 | 耕地机械 | 微耕机 | 4kW及以上汽油机微耕机 | 重庆雅谷机械制造有限公司 | 微耕机 | 1WGQZ4.0-95 | 汽油机，配套标定功率：4.0（kW），标定转速3600r/min的汽油发动机；传动方式：齿轮传动；旋耕刀型号：旱地刀；刀辊总安装刀数：24把；行走轮形式：胶轮；离合方式：摩擦片式；扶手是否可调：是；耕宽：950mm；耕深：≥100mm | 600.0000 | 购机补贴(非通用类) |  | 重庆市
168 | 耕整地机械 | 耕地机械 | 微耕机 | 4kW及以上柴油机微耕机 | 重庆雅谷机械制造有限公司 | 微耕机 | 1WGCZ5.3-105 | 国三柴油机，标定功率：5.3（KW）;标定转速3000r/min的柴油发动机；传动方式：齿轮传动；旋耕刀型号：旱地刀；刀辊总安装刀数：24把；行走轮形式：胶轮；离合方式：摩擦片式；扶手是否可调：是；耕宽：1050mm；耕深：≥100mm | 800.0000 | 购机补贴(非通用类) |  | 重庆市
169 | 耕整地机械 | 耕地机械 | 微耕机 | 4kW及以上柴油机微耕机 | 重庆雅谷机械制造有限公司 | 微耕机 | 1WG4.05-65FC-ZC | 国三柴油机，标定功率：4.05（KW）;标定转速3600r/min的柴油发动机；传动方式：齿轮传动；旋耕刀型号：旱地刀；刀辊总安装刀数：24把；行走轮形式：胶轮；离合方式：摩擦片式；扶手是否可调：是；耕宽：65cm；耕深：≥10cm | 800.0000 | 购机补贴(非通用类) |  | 重庆市
170 | 耕整地机械 | 耕地机械 | 微耕机 | 4kW及以上柴油机微耕机 | 重庆雅谷机械制造有限公司 | 微耕机 | 1WG4.1-105FC-ZC | 国三柴油机，标定功率：4.1（KW）;标定转速3600r/min的柴油发动机；传动方式：齿轮传动；旋耕刀型号：旱地刀；刀辊总安装刀数：24把；行走轮形式：胶轮；离合方式：摩擦片式；扶手是否可调：是；耕宽：105cm；耕深：≥10cm | 800.0000 | 购机补贴(非通用类) |  | 重庆市
171 | 耕整地机械 | 耕地机械 | 微耕机 | 4kW及以上柴油机微耕机 | 重庆雅谷机械制造有限公司 | 微耕机 | 1WG6.3-135FC-ZC | 国三柴油机，标定功率：6.3（KW）;标定转速3600r/min的柴油发动机；传动方式：齿轮传动；旋耕刀型式：旱地刀；刀辊总安装刀数：38把；行走轮形式：胶轮；离合方式：摩擦片式；扶手是否可调：是；耕宽：135cm；耕深：≥10cm | 800.0000 | 购机补贴(非通用类) |  | 重庆市
172 | 耕整地机械 | 耕地机械 | 微耕机 | 4kW及以上汽油机微耕机 | 重庆雅谷机械制造有限公司 | 微耕机 | 1WG4.0-65FQ-ZC | 汽油机，配套标定功率：4.0（kW），标定转速3600r/min的汽油发动机；传动方式：齿轮传动；旋耕刀型号：旱地刀；刀辊总安装刀数：24把；行走轮形式：胶轮；离合方式：摩擦片式；扶手是否可调：是；耕宽：65cm；耕深：≥10cm | 600.0000 | 购机补贴(非通用类) |  | 重庆市
173 | 耕整地机械 | 耕地机械 | 微耕机 | 4kW及以上汽油机微耕机 | 重庆雅谷机械制造有限公司 | 微耕机 | 1WG4.0-95FQ-DL | 汽油机，配套标定功率：4.0（kW），标定转速3600r/min的汽油发动机；传动方式：皮带+链条；旋耕刀型号：旱地刀；刀辊总安装刀数：24把；行走轮形式：胶轮；离合方式：涨紧轮式；扶手是否可调：是；耕宽：95cm；耕深：≥10cm | 600.0000 | 购机补贴(非通用类) |  | 重庆市
174 | 耕整地机械 | 耕地机械 | 微耕机 | 4kW及以上汽油机微耕机 | 重庆雅谷机械制造有限公司 | 微耕机 | 1WG4.0-95FQ-ZC | 汽油机，配套标定功率：4.0（kW），标定转速3600r/min的汽油发动机；传动方式：齿轮传动；旋耕刀型号：旱地刀；刀辊总安装刀数：24把；行走轮形式：胶轮；离合方式：摩擦片式；扶手是否可调：是；耕宽：95cm；耕深：≥10cm | 600.0000 | 购机补贴(非通用类) |  | 重庆市
175 | 耕整地机械 | 耕地机械 | 微耕机 | 4kW及以上柴油机微耕机 | 重庆雅谷机械制造有限公司 | 微耕机 | 1WG4.05-95FC-ZC | 国三柴油机，标定功率：4.05（KW）;标定转速3600r/min的柴油发动机；传动方式：齿轮传动；旋耕刀型号：旱地刀；刀辊总安装刀数：24把；行走轮形式：胶轮；离合方式：摩擦片式；扶手是否可调：是；耕宽：95cm；耕深：≥10cm | 800.0000 | 购机补贴(非通用类) |  | 重庆市
176 | 农产品初加工机械 | 茶叶加工机械 | 茶叶理条机 | 锅槽面积1-2.5m²茶叶理条机 | 浙江丰凯机械股份有限公司 | 茶叶自动杀青理条机 | 6CSZ-2006B | 作业形式（连续式、间歇式） / 连续式 加热型式 / 电加热 电加热功率（电加热适用） kW 25 往复运转电机功率 kW 1.5 槽锅面积 m2 1.3 锅槽长度 mm 2000 槽锅槽数 槽 6 槽锅锅体尺寸（长×宽） mm 2000×650 往复运转频次 次/min 0～180 单槽槽宽 mm 112 燃气灶头型号名称 / / | 2500.0000 | 购机补贴(非通用类) |  | 浙江省
177 | 动力机械 | 拖拉机 | 轮式拖拉机 | 120-140马力四轮驱动拖拉机 | 山东盛禾重工有限公司 | 轮式拖拉机 | M1204-C | 120马力轮式拖拉机，四轮驱动，配套动力型号：YC4A140-T303;制造商：广西玉柴机器股份有限公司；气缸数：4；标定功率:88.2kW;标定转速2200r/min；排放标准：GB 20891-2014《非道路移动机械用柴油机排气污染物排放限值及测量方法（中国第三、四阶段）》第三阶段，最小使用比质量48.7kg/kW K值35.79 kg/ps最小使用质量：4295kg。 | 27500.0000 | 购机补贴(通用类) |  | 山东省
178 | 动力机械 | 拖拉机 | 轮式拖拉机 | 100-120马力四轮驱动拖拉机 | 山东盛禾重工有限公司 | 轮式拖拉机 | M1104-C | 110马力轮式拖拉机，四轮驱动，配套动力型号：配套动力型号：YC4A130-T301;制造商：广西玉柴机器股份有限公司；气缸数：4；标定功率:81kW;标定转速2200r/min；排放标准：GB 20891-2014《非道路移动机械用柴油机排气污染物排放限值及测量方法（中国第三、四阶段）》第三阶段，最小使用比质量53.02kg/kW K值39.05 kg/ps最小使用质量：4295kg。 | 24500.0000 | 购机补贴(通用类) |  | 山东省
179 | 动力机械 | 拖拉机 | 轮式拖拉机 | 200马力及以上四轮驱动拖拉机 | 山东盛禾重工有限公司 | 轮式拖拉机 | H2004-C | 200马力轮式拖拉机，四轮驱动，配套动力型号：SC7H200G3;制造商：上海柴油机股份有限公司；气缸数：6；标定功率:147kW;标定转速2200r/min；排放标准：GB 20891-2014《非道路移动机械用柴油机排气污染物排放限值及测量方法（中国第三、四阶段）》第三阶段，最小使用比质量41.16kg/kW K值30.25 kg/ps最小使用质量：6050kg。 | 63200.0000 | 购机补贴(通用类) |  | 山东省
180 | 动力机械 | 拖拉机 | 轮式拖拉机 | 180-200马力四轮驱动拖拉机 | 山东盛禾重工有限公司 | 轮式拖拉机 | H1804-C | 180马力轮式拖拉机，四轮驱动，配套动力型号：SC7H180G3;制造商：上海柴油机股份有限公司；气缸数：6；标定功率:132.5kW;标定转速2200r/min；排放标准：GB 20891-2014《非道路移动机械用柴油机排气污染物排放限值及测量方法（中国第三、四阶段）》第三阶段，最小使用比质量45.67kg/kW K值33.61 kg/ps 最小使用质量：6050kg。 | 49700.0000 | 购机补贴(通用类) |  | 山东省
181 | 动力机械 | 拖拉机 | 轮式拖拉机 | 160-180马力四轮驱动拖拉机 | 山东盛禾重工有限公司 | 轮式拖拉机 | H1604-C | 160马力轮式拖拉机，四轮驱动，配套动力型号：SC7H160G3;制造商：上海柴油机股份有限公司；气缸数：6；标定功率:118kW;标定转速2200r/min；排放标准：GB 20891-2014《非道路移动机械用柴油机排气污染物排放限值及测量方法（中国第三、四阶段）》第三阶段，最小使用比质量51.27kg/kW K值37.81 kg/ps最小使用质量：6050kg。 | 45700.0000 | 购机补贴(通用类) |  | 山东省
182 | 动力机械 | 拖拉机 | 轮式拖拉机 | 100-120马力四轮驱动拖拉机 | 山东盛禾重工有限公司 | 轮式拖拉机 | S1004-C | 100马力轮式拖拉机，四轮驱动，配套动力型号：YCD4T23T8-100;制造商：广西玉柴动力股份有限公司；气缸数：4；标定功率:73.6kW;标定转速2400r/min；排放标准：GB 20891-2014《非道路移动机械用柴油机排气污染物排放限值及测量方法（中国第三、四阶段）》第三阶段,选装发动机型号：YD4EZ100C1;制造商：扬动股份有限公司；气缸数：4；标定功率:73.5kW;标定转速2400r/min；排放标准：GB 20891-2014《非道路移动机械用柴油机排气污染物排放限值及测量方法（中国第三、四阶段）》第三阶段，最小使用比质量43.61kg/kW K值32.1 kg/ps 最小使用质量3210kg。 | 24500.0000 | 购机补贴(通用类) |  | 山东省
183 | 动力机械 | 拖拉机 | 轮式拖拉机 | 90-100马力四轮驱动拖拉机 | 山东盛禾重工有限公司 | 轮式拖拉机 | S904-C | 90马力轮式拖拉机，四轮驱动，配套动力型号：YCD4T23T8-90C;制造商：广西玉柴动力股份有限公司；气缸数：4；标定功率:66.2kW;标定转速2400r/min；排放标准：GB 20891-2014《非道路移动机械用柴油机排气污染物排放限值及测量方法（中国第三、四阶段）》第三阶段，选装发动机型号：YD4EZ90C1;制造商：扬动股份有限公司；气缸数：4；标定功率:66.2kW;标定转速2400r/min；排放标准：GB 20891-2014《非道路移动机械用柴油机排气污染物排放限值及测量方法（中国第三、四阶段）》第三阶段，安全架最小使用比质量41.09kg/kW K值30.22 kg/ps 最小使用质量2720kg ， 驾驶室最小使用比质量：43.58kg/kW K值32.06 kg/ps 驾驶室最小使用质量：2885kg | 21500.0000 | 购机补贴(通用类) |  | 山东省
184 | 动力机械 | 拖拉机 | 轮式拖拉机 | 80-90马力四轮驱动拖拉机 | 山东盛禾重工有限公司 | 轮式拖拉机 | S804-C | 80马力轮式拖拉机，四轮驱动，配套动力型号：YCD4T23T8-80A;制造商：广西玉柴动力股份有限公司；气缸数：4；标定功率:59kW;标定转速2300r/min；排放标准：GB 20891-2014《非道路移动机械用柴油机排气污染物排放限值及测量方法（中国第三、四阶段）》第三阶段，安全架最小使用比质量46.1kg/kW K值34 kg/ps 最小使用质量：2720kg， 驾驶室最小使用比质量48.9kg/kW K值36.06 kg/ps 最小使用质量：2885kg。 | 18500.0000 | 购机补贴(通用类) |  | 山东省
185 | 动力机械 | 拖拉机 | 轮式拖拉机 | 140-160马力四轮驱动拖拉机 | 山东盛禾重工有限公司 | 轮式拖拉机 | M1404-C | 140马力轮式拖拉机，四轮驱动，配套动力型号：YC4A160-T302;制造商：广西玉柴机器股份有限公司；气缸数：4；标定功率:103kW;标定转速2200r/min；排放标准：GB 20891-2014《非道路移动机械用柴油机排气污染物排放限值及测量方法（中国第三、四阶段）》第三阶段，最小使用比质量41.7kg/kW K值30.68 kg/ps 最小使用质量：4295kg。 | 38800.0000 | 购机补贴(通用类) |  | 山东省
186 | 动力机械 | 拖拉机 | 轮式拖拉机 | 120-140马力四轮驱动拖拉机 | 山东盛禾重工有限公司 | 轮式拖拉机 | M1304-C | 130马力轮式拖拉机，四轮驱动，配套动力型号：YC4A150-T304;制造商：广西玉柴机器股份有限公司；气缸数：4；标定功率:95.6kW;标定转速2200r/min；排放标准：GB 20891-2014《非道路移动机械用柴油机排气污染物排放限值及测量方法（中国第三、四阶段）》第三阶段，最小使用比质量44.93kg/kW K值33.04 kg/ps 最小使用质量：4295kg。 | 27500.0000 | 购机补贴(通用类) |  | 山东省
187 | 农产品初加工机械 | 碾米机械 | 组合米机 | 7.5kW及以上组合米机 | 常州维海机械科技有限公司 | 组合碾米机 | NZJ20/15 | 主机尺寸(长:1620mm×宽:1440mm×高:2925mm);整机质量:1200kg;配套动力:28kw;主轴额定转速:1400r/min;生产率:≥1000kg/h;清选筛面规格(长:600mm×500mm);剥壳胶辊规格(直径:∮225mm×长:200mm);碾米米辊规格(直径:∮150mm×长:400mm);抛光辊规格(直径:∮150mm×长:50mm);工作电压:380V. | 6800.0000 | 购机补贴(非通用类) |  | 江苏省
188 | 农产品初加工机械 | 碾米机械 | 组合米机 | 7.5kW及以上组合米机 | 常州维海机械科技有限公司 | 组合碾米机 | NZJ15/15 | 主机尺寸(长:1560mm×宽:1440mm×高:2880mm);整机质量:750kg;配套动力:22kw;主轴额定转速:1400r/min;生产率:≥800kg/h;清选筛面规格(长:600mm×450mm);剥壳胶辊规格(直径:∮225mm×长:150mm);碾米米辊规格(直径:∮150mm×长:400mm);抛光辊规格(直径:∮150mm×长:50mm);工作电压:380V. | 6800.0000 | 购机补贴(非通用类) |  | 江苏省
189 | 耕整地机械 | 耕地机械 | 微耕机 | 4kW及以上汽油机微耕机 | 湘潭富民农业机械有限公司 | 前置微耕机 | 1WG4.0-65 | 型号名称：1WG4.0-65前置微耕机；结构型式：前置式；配套发动机型号：GG170-1型汽油机；配套发动机生产企业：重庆工耕机械制造有限公司；配套发动机标定功率：4.0kW；配套发动机标定转速：3600r/min；配套发动机起动方式：手拉反冲；配套发动机燃油种类：汽油；整机外形尺寸（长×宽×高）：1700×730×910mm；作业速度：0.04～0.4m/s；扶把振动：≤30m/s²；作业小时生产率：0.02～0.12h㎡(h·m)；单位作业面积燃油消耗量：≤12kg/h㎡；工作幅宽：650mm；发动机输出传动方式：皮带传动；刀辊传动方式：齿轮传动；扶把调整幅度（垂直方向）：90°；刀辊设计转速：170r/min；刀辊最大回转半径：170mm，刀辊总安装刀数：18把，旋耕刀型式：异型刀；主离合器型式：摩擦片式；主离合器状态：常开；水田轮结构型式：辊式；水田轮直径：380mm。 | 600.0000 | 购机补贴(非通用类) |  | 湖南省
190 | 耕整地机械 | 耕地机械 | 微耕机 | 4kW及以上柴油机微耕机 | 湘潭富民农业机械有限公司 | 前置微耕机 | 1WG5.3-85 | 型号名称：1WG5.3-85前置微耕机；结构型式：前置式；配套发动机型号：KM186FA型柴油机；配套发动机生产企业：无锡华源凯马发动机有限公司；配套发动机标定功率：5.3kW；配套发动机标定转速：3000r/min；配套发动机起动方式：手拉反冲；配套发动机燃油种类：柴油；整机外形尺寸（长×宽×高）：1950×900×1040mm；作业速度：0.04～0.1m/s；扶把振动：≤30m/s²；作业小时生产率：0.02～0.12h㎡(h·m)；单位作业面积燃油消耗量：≤12kg/h㎡；工作幅宽：850mm；发动机输出传动方式：皮带传动；刀辊传动方式：齿轮传动；刀辊设计转速：270r/min；刀辊最大回转半径：170mm，刀辊总安装刀数：28把，旋耕刀型式：异型刀；主离合器型式：摩擦片式；主离合器状态：常开；水田轮结构型式：辊式；水田轮直径：500mm。 | 800.0000 | 购机补贴(非通用类) |  | 湖南省
191 | 耕整地机械 | 耕地机械 | 微耕机 | 4kW及以上汽油机微耕机 | 湘潭富民农业机械有限公司 | 微型耕耘机 | 1WGQ4-60 | 型号名称：1WGQ4.-60型微耕机；结构型式：前置式，双驱动轮；配套发动机型号：170F汽油机；配套发动机生产企业：重庆蛟马动力科技有限公司；配套发动机结构型式：单缸风冷； 配套发动机标定功率：4kW；配套发动机标定转速：3600r/min；配套发动机起动方式：拉绳起动；整机外形尺寸（长×宽×高）：1700×640×1070mm；结构质量：70KG； 传动方式：一级皮带传动；连接方式：直联；扶把调整幅度（垂直方向）：60°；刀辊设计转速：295r/min；刀辊最大回转半径：160mm，刀辊总安装刀数：24把，旋耕刀型号：异型刀；主离合器型式：皮带张紧离合；耕宽：600mm；耕深：100≥；作业速度：0.2≥m/s；作业小时生产率：0.05～0.10h㎡(h·m)；单位作业面积燃油消耗量：≤12.0kg/h㎡ | 600.0000 | 购机补贴(非通用类) |  | 湖南省
192 | 耕整地机械 | 耕地机械 | 旋耕机 | 单轴1.5-2m旋耕机 | 山东大华机械有限公司 | 旋耕机 | 1GQN-150 | 结构型式：框架型；工作幅宽：150cm；刀轴型式：单轴型；整机外形尺寸（长×宽×高）：960×1685×980mm；配套拖拉机标定功率范围：25.7～36.8kW；耕深：8～18cm;作业速度范围：0.15～0.46m/s；传动方式：中间传动；刀辊总安装刀数：34把；旋耕刀型号：IT225 | 930.0000 | 购机补贴(通用类) |  | 山东省
193 | 耕整地机械 | 耕地机械 | 旋耕机 | 单轴1.5-2m旋耕机 | 山东大华机械有限公司 | 旋耕机 | 1GQN-160 | 结构型式：框架型；工作幅宽：160cm；刀轴型式：单轴型；工作状态外形尺寸（长×宽×高）：1180×1810×1080mm；配套拖拉机标定功率范围：25.7～36.8kW；耕深：8～18cm;作业速度范围：0.15～1.0m/s；传动方式：中间齿轮传动；刀辊总安装刀数：42把；旋耕刀型号：IT245 | 930.0000 | 购机补贴(通用类) |  | 山东省
194 | 耕整地机械 | 耕地机械 | 旋耕机 | 单轴1.5-2m旋耕机 | 山东大华机械有限公司 | 旋耕机 | 1GQN-180 | 结构型式：框架型；工作幅宽：180cm；工作状态外形尺寸（长×宽×高）：1080×2070×1090mm；配套拖拉机标定功率范围：36.75～58.8kW；耕深：8～18cm;理论作业速度：0.55～1.66km/h；传动方式：中间齿轮传动；刀辊总安装刀数：50把；旋耕刀型号：IT245； | 930.0000 | 购机补贴(通用类) |  | 山东省
195 | 耕整地机械 | 耕地机械 | 旋耕机 | 单轴2-2.5m旋耕机 | 山东大华机械有限公司 | 旋耕机 | 1GQN-200 | 结构型式：框架型；工作幅宽：200cm；外形尺寸（长×宽×高）：1180×2295×1070mm；配套拖拉机标定功率范围：66.2～88.2kW；耕深：8～18cm;理论作业速度：0.55～1.66km/h；传动方式：中间齿轮传动；刀辊总安装刀数：56把；旋耕刀型号：IT245； | 1800.0000 | 购机补贴(通用类) |  | 山东省
196 | 耕整地机械 | 耕地机械 | 旋耕机 | 单轴2-2.5m旋耕机 | 山东大华机械有限公司 | 旋耕机 | 1GQN-230 | 结构型式：框架型；工作幅宽：230cm；工作状态外形尺寸（长×宽×高）：1230×2555×1090mm；配套拖拉机标定功率范围：66.2～88.2kW；耕深：8～18cm;理论作业速度：0.55～1.66km/h；传动方式：中间齿轮传动；刀辊总安装刀数：64把；旋耕刀型号：IT245； | 1800.0000 | 购机补贴(通用类) |  | 山东省
197 | 收获机械 | 茎秆收集处理机械 | 秸秆粉碎还田机 | 1.5-2m秸秆粉碎还田机 | 山东大华机械有限公司 | 秸秆粉碎还田机 | 1JH-150 | 结构型式：三点悬挂甩刀式；工作幅宽：150cm;配套动力范围（kW）：35.3～58.5；与配套拖拉机联接方式：三点悬挂；工作状态外形尺寸（长×宽×高）mm：1330×1760×1050；作业小时生产率：0.30～0.75hm2/h；作业速度：2～5km/h；刀轴总成传动方式：侧边皮带；刀辊数量：1根；刀片型式：甩刀式；总安装刀数量：90把； | 1800.0000 | 购机补贴(通用类) |  | 山东省
198 | 收获机械 | 茎秆收集处理机械 | 秸秆粉碎还田机 | 1.5-2m秸秆粉碎还田机 | 山东大华机械有限公司 | 秸秆粉碎还田机 | 1JH-180 | 工作幅宽：180cm;配套动力范围：66.15～80.9kW；与配套拖拉机联接方式：三点悬挂；工作状态外形尺寸（长×宽×高）mm：1400×2100×960；作业小时生产率：0.53～0.80hm2/h；作业速度:3.3～4.4m/s；刀轴总成传动方式：中间齿轮传+侧边皮带；刀片型式：甩刀式；总安装刀数量：36把 | 1800.0000 | 购机补贴(通用类) |  | 山东省
199 | 收获机械 | 茎秆收集处理机械 | 秸秆粉碎还田机 | 1.5-2m秸秆粉碎还田机 | 山东大华机械有限公司 | 秸秆粉碎还田机 | 1JH-165 | 工作幅宽：165cm;配套动力范围：35.3～51.5kW；与配套拖拉机联接方式：三点悬挂；工作状态外形尺寸（长×宽×高）mm：1400×1930×960；作业小时生产率：0.53～0.67hm2/h；作业速度:3.3～4.4m/s；刀轴总成传动方式：中间齿轮传+侧边皮带；刀片型式：甩刀式；总安装刀数量：32把； | 1800.0000 | 购机补贴(通用类) |  | 山东省
200 | 收获后处理机械 | 干燥机械 | 谷物烘干机 | 批处理量10-20t循环式谷物烘干机 | 重庆市万穗机械有限公司 | 粮食烘干机 | 5H-15 | 结构型式：批式循环；批处理量：15吨；外形尺寸：3250×2100×7200 | 22600.0000 | 购机补贴(通用类) |  | 重庆市
201 | 收获后处理机械 | 干燥机械 | 谷物烘干机 | 批处理量4-10t循环式谷物烘干机 | 上海三久机械有限公司 | 低温循环式干燥机 | NEW PRO60-85H | 结构形式：循环式；外形尺寸（长*宽*高）：2080*1854*6340；电机总功率：4.07KW；燃烧机：枪型双喷嘴，高压自动点火，最大燃烧量：13.5；批次处理量10吨；减干率：水稻（商品粮）0.5-1.0%；种子0.2-1.0%； | 15900.0000 | 购机补贴(通用类) |  | 上海市
202 | 耕整地机械 | 耕地机械 | 微耕机 | 2.5-4kW微耕机 | 重庆华世丹机械制造有限公司 | 微耕机 | 1WGQZ2.7-45 | 规格型号：1WGQZ2.7-45微耕机；结构型式：手持式；配套发动机生产企业：华世丹机械制造有限公司；配套发动机额定功率：2.7KW；配套发动机额定转速：3600r/min；配套发动机型号：HP175汽油机;配套发动机起动方式：手拉起动；配套发动机燃油种类：汽油；外形尺寸（长×宽×高）：1320×490×950mm；作业速度：0.05～0.2 m/s；扶把振动：≤50 m/s2；作业小时生产率：≥0.02 hm²/（h•m）；单位作业面积燃油消耗量：≤35kg/hm²；工作幅宽：450mm；发动机输出传动方式：直联；刀辊传动方式：齿轮传动；扶把调整幅度：水平方向0°；垂直方向：25°；刀辊设计转速： 262r/min ；刀辊最大回转半径：130mm；刀辊总安装刀数：18把；旋耕刀型式：旱地刀；主离合器型式：摩擦片式；主离合器状态：常开 | 500.0000 | 购机补贴(非通用类) |  | 重庆市
203 | 耕整地机械 | 耕地机械 | 微耕机 | 4kW及以上汽油机微耕机 | 重庆华世丹机械制造有限公司 | 微耕机 | 1WGQZ4.0-100 | 规格型号：1WGQZ4.0-100微耕机；结构型式：手持式；配套发动机生产企业：华世丹机械制造有限公司；配套发动机额定功率：4.0KW；配套发动机额定转速：3600r/min；配套发动机型号：H170F;配套发动机起动方式：手拉起动；配套发动机燃油种类：汽油；外形尺寸（长×宽×高）：1600×1000×1050mm；作业速度：0.1～0.3 m/s；扶把振动：≤50 m/s2；作业小时生产率：≥0.04 hm²/（h•m）；单位作业面积燃油消耗量：≤35kg/hm²；工作幅宽：1000mm；发动机输出传动方式：直联；刀辊传动方式：齿轮传动；扶把调整幅度：水平方向0°；垂直方向：200°；刀辊设计转速：快档150r/min，慢档100r/min ；刀辊最大回转半径：160mm；刀辊总安装刀数：24把；旋耕刀型式：旱地刀；主离合器型式：摩擦片式；主离合器状态：常开 | 600.0000 | 购机补贴(非通用类) |  | 重庆市
204 | 耕整地机械 | 耕地机械 | 微耕机 | 4kW及以上柴油机微耕机 | 重庆华世丹机械制造有限公司 | 微耕机 | 1WGCZ6.3-135 | 规格型号：1WGCZ6.3-135微耕机；结构型式：手持式；配套发动机生产企业：常州科普动力机械有限公司；配套发动机额定功率：6.3KW；配套发动机额定转速：3600r/min；配套发动机型号：KD188FW;配套发动机起动方式：手拉起动；配套发动机燃油种类：柴油；外形尺寸（长×宽×高）：1580×1360×1040mm；作业速度：0.1～0.3 m/s；扶把振动：≤50 m/s2；作业小时生产率：≥0.04 hm²/（h•m）；单位作业面积燃油消耗量：≤35kg/hm²；工作幅宽：1350mm；发动机输出传动方式：直联；刀辊传动方式：齿轮传动；扶把调整幅度：水平方向0°；垂直方向：185°；刀辊设计转速：快档140r/min，慢档100r/min ；刀辊最大回转半径：180mm；刀辊总安装刀数：40把；旋耕刀型式：旱地刀；主离合器型式：摩擦片式；主离合器状态：常开 | 800.0000 | 购机补贴(非通用类) |  | 重庆市
205 | 耕整地机械 | 耕地机械 | 微耕机 | 4kW及以上柴油机微耕机 | 重庆华世丹机械制造有限公司 | 微耕机 | 1WGCZ4.1-105 | 规格型号：1WGCZ4.1-105微耕机；结构型式：手持式；配套发动机生产企业：常州科普动力机械有限公司；配套发动机额定功率：4.1KW；配套发动机额定转速：3600r/min；配套发动机型号：KDGS350;配套发动机起动方式：手拉起动；配套发动机燃油种类：柴油；外形尺寸（长×宽×高）：1580×1060×1040mm；作业速度：0.1～0.3 m/s；扶把振动：≤50 m/s2；作业小时生产率：≥0.04 hm²/（h•m）；单位作业面积燃油消耗量：≤35kg/hm²；工作幅宽：1050mm；发动机输出传动方式：直联；刀辊传动方式：齿轮传动；扶把调整幅度：水平方向0°；垂直方向：195°；刀辊设计转速：快档140r/min，慢档100r/min ；刀辊最大回转半径：180mm；刀辊总安装刀数：32把；旋耕刀型式：旱地刀；主离合器型式：摩擦片式；主离合器状态：常开 | 800.0000 | 购机补贴(非通用类) |  | 重庆市
206 | 耕整地机械 | 耕地机械 | 微耕机 | 4kW及以上汽油机微耕机 | 重庆华世丹机械制造有限公司 | 微耕机 | 1WG4.0-100FQ-ZC | 规格型号：1WG4.0-100FQ-ZC微耕机；结构型式：手持式；配套发动机额定功率：4.0KW；配套发动机生产企业：重庆华世丹机械制造有限公司；配套发动机生产配套发动机型号：H170F;配套发动机额定转速：3600r/min；配套发动机起动方式：手拉起动；配套发动机燃油种类：汽油；外形尺寸（长×宽×高）：1600×1000×1000mm；作业速度：0.1～0.3 m/s；扶把振动：≤50 m/s2；作业小时生产率：≥0.04 hm²/（h•m）；单位作业面积燃油消耗量：≤35kg/hm²；工作幅宽：1000mm；发动机输出传动方式：直联；刀辊传动方式：齿轮传动；扶把调整幅度：水平方向0°；垂直方向：105°；刀辊设计转速：快档：145r/min，慢档：97r/min，; 刀辊最大回转半径：180mm；刀辊总安装刀数：32把；旋耕刀型式：旱地刀；主离合器型式：摩擦片式；主离合器状态：常开 | 600.0000 | 购机补贴(非通用类) |  | 重庆市
207 | 耕整地机械 | 耕地机械 | 微耕机 | 4kW及以上汽油机微耕机 | 重庆华世丹机械制造有限公司 | 微耕机 | 1WG4.0-75FQ-DLA | 型号名称：1WG4.0-75FQ-DLA型微耕机；结构型式：手持式；配套发动机生产企业：重庆华世丹机械制造有限公司；配套发动机型号名称：H170F汽油机；配套发动机额定功率：4.0KW；配套发动机额定转速：3600r/min；配套发动机起动方式：手拉起动；外形尺寸（长×宽×高）：1500×750×900 mm；作业速度：0.1～0.3 m/s；扶把振动≤50 m/s2; 作业小时生产率: ≥0.04 hm2/(h•m); 单位作业面积燃油消耗量: ≤35 kg/hm²；工作幅宽: 750mm；发动机输出传动方式：皮带传动；刀辊传动方式：链条传动；扶把调整幅度：水平方向0°；垂直方向：180°；刀辊设计转速：快档115r/min，慢档84r/min; 刀辊最大回转半径：160mm；刀辊总安装刀数：24把；旋耕刀型式：旱地刀；主离合器型式：张紧轮式；主离合器状态：常开 | 600.0000 | 购机补贴(非通用类) |  | 重庆市
208 | 耕整地机械 | 耕地机械 | 微耕机 | 4kW及以上汽油机微耕机 | 重庆华世丹机械制造有限公司 | 微耕机 | 1WG4.0-80FQ-DLA | 型号名称：1WG4.0-80FQ-DLA型微耕机；结构型式：手持式；配套发动机生产企业：重庆华世丹机械制造有限公司；配套发动机型号名称：H170F汽油机；配套发动机额定功率：4.0KW；配套发动机额定转速：3600r/min；配套发动机起动方式：手拉起动；外形尺寸（长×宽×高）：1500×800×900 mm；作业速度：0.1～0.3 m/s；扶把振动≤50 m/s2; 作业小时生产率: ≥0.04 hm2/(h•m); 单位作业面积燃油消耗量: ≤35 kg/hm²；工作幅宽: 800mm；发动机输出传动方式：皮带传动；刀辊传动方式：链条传动；扶把调整幅度：水平方向0°；垂直方向：180°；刀辊设计转速：快档126r/min，慢档92r/min; 刀辊最大回转半径：160mm；刀辊总安装刀数：24把；旋耕刀型式：旱地刀；主离合器型式：张紧轮式；主离合器状态：常开 | 600.0000 | 购机补贴(非通用类) |  | 重庆市
209 | 耕整地机械 | 耕地机械 | 微耕机 | 4kW及以上汽油机微耕机 | 重庆华世丹机械制造有限公司 | 微耕机 | 1WG4.0-100FQ-ZCA | 型号名称：1WG4.0-100FQ-ZCA型微耕机；结构型式：手持式；配套发动机生产企业：重庆华世丹机械制造有限公司；配套发动机型号名称：H170F汽油机；配套发动机额定功率：4.0KW；配套发动机额定转速：3600r/min；配套发动机起动方式：手拉起动；外形尺寸（长×宽×高）：1600×1000×1000 mm；作业速度：0.1～0.3 m/s；扶把振动≤50 m/s2; 作业小时生产率: ≥0.04 hm2/(h•m); 单位作业面积燃油消耗量: ≤35 kg/hm²；工作幅宽:1000mm；发动机输出传动方式：直联；刀辊传动方式：齿轮传动；扶把调整幅度：水平方向0°；垂直方向：140°；刀辊设计转速：快档：145r/min，慢档：97r/min，; 刀辊最大回转半径：160mm；刀辊总安装刀数：24把；旋耕刀型式：旱地刀；主离合器型式：摩擦片式；主离合器状态：常开 | 600.0000 | 购机补贴(非通用类) |  | 重庆市
210 | 耕整地机械 | 耕地机械 | 微耕机 | 4kW及以上汽油机微耕机 | 重庆华世丹机械制造有限公司 | 微耕机 | 1WG4.0-75FQ-DL | 1WG4.0-75FQ-DL微耕机；结构型式：手持式；配套发动机额定功率：4.0KW；配套发动机生产企业：重庆华世丹机械制造有限公司；配套发动机型号：H170F;配套发动机额定转速：3600r/min；配套发动机起动方式：手拉起动；配套发动机燃油种类：汽油；外形尺寸（长×宽×高）：1550×750×900mm；作业速度：0.1～0.3 m/s；扶把振动：≤50 m/s2；作业小时生产率：≥0.04 hm²/（h•m）；单位作业面积燃油消耗量：≤35kg/hm²；工作幅宽：750mm；发动机输出传动方式：皮带转动；刀辊传动方式：链条传动；扶把调整幅度：水平方向0°；垂直方向：180°；刀辊设计转速：快档：115r/min，慢档：84r/min，; 刀辊最大回转半径：160mm；刀辊总安装刀数：24把；旋耕刀型式：旱地刀；主离合器型式：张紧轮式；主离合器状态：常开 | 600.0000 | 购机补贴(非通用类) |  | 重庆市
211 | 耕整地机械 | 耕地机械 | 微耕机 | 4kW及以上汽油机微耕机 | 重庆华世丹机械制造有限公司 | 微耕机 | 1WG4.0-80FQ-DL | 规格型号：1WG4.0-80FQ-DL微耕机；结构型式：手持式；配套发动机额定功率：4.0KW;配套发动机生产企业：重庆华世丹机械制造有限公司；配套发动机型号：H170F;配套发动机额定转速：3600r/min；配套发动机起动方式：手拉起动；配套发动机燃油种类：汽油；外形尺寸（长×宽×高）：1550×800×900mm；作业速度：0.1～0.3 m/s；扶把振动：≤50 m/s2；作业小时生产率：≥0.04 hm²/（h•m）；单位作业面积燃油消耗量：≤35kg/hm²；工作幅宽：800mm；发动机输出传动方式：皮带转动；刀辊传动方式：链条传动；扶把调整幅度：水平方向0°；垂直方向：190°；刀辊设计转速：快档：126r/min，慢档：92r/min，; 刀辊最大回转半径：160mm；刀辊总安装刀数：24把；旋耕刀型式：旱地刀；主离合器型式：张紧轮式；主离合器状态：常开 | 600.0000 | 购机补贴(非通用类) |  | 重庆市
212 | 耕整地机械 | 耕地机械 | 微耕机 | 2.5kW以下汽油微耕机 | 重庆华世丹机械制造有限公司 | 微耕机 | 1WGQD1.8-55 | 规格型号：1WGQD1.8-55微耕机；结构型式：手持式；配套发动机额定功率：1.8KW；配套发动机型号：H156F;配套发动机额定转速：3600r/min；配套发动机起动方式：手拉起动；配套发动机燃油种类：汽油；外形尺寸（长×宽×高）：1520×600×880mm；作业速度：0.1～0.3 m/s；扶把振动：≤50 m/s2；作业小时生产率：≥0.04 hm²/（h•m）；单位作业面积燃油消耗量：≤35kg/hm²；工作幅宽：550mm；发动机输出传动方式：皮带传动；刀辊传动方式：链条传动；扶把调整幅度：水平方向0°；垂直方向：180°；刀辊设计转速：226r/min， 刀辊最大回转半径：135mm；刀辊总安装刀数：18把；旋耕刀型式：旱地刀；主离合器型式：张紧轮式；主离合器状态：常开 | 300.0000 | 购机补贴(非通用类) |  | 重庆市
213 | 耕整地机械 | 耕地机械 | 微耕机 | 4kW及以上汽油机微耕机 | 重庆华世丹机械制造有限公司 | 微耕机 | 1WGQD4.0-65 | 1WGQD4.0-65微耕机；结构型式：手持式；配套发动机额定功率：4.0KW；配套发动机额定转速：3600r/min；配套发动机型号：H170F;配套发动机起动方式：手拉起动；配套发动机燃油种类：汽油；外形尺寸（长×宽×高）：1585×650×910mm；作业速度：0.1～0.3 m/s；扶把振动：≤50 m/s2；作业小时生产率：≥0.04 hm²/（h•m）；单位作业面积燃油消耗量：≤35kg/hm²；工作幅宽：650mm；发动机输出传动方式：皮带传动；刀辊传动方式：链条传动；扶把调整幅度：水平方向0°；垂直方向：120°；刀辊设计转速：快档：113r/min，慢档：82r/min； 刀辊最大回转半径：155mm；刀辊总安装刀数：18把；旋耕刀型式：旱地刀；主离合器型式：张紧轮式；主离合器状态：常开 | 600.0000 | 购机补贴(非通用类) |  | 重庆市
214 | 动力机械 | 拖拉机 | 轮式拖拉机 | 90-100马力四轮驱动拖拉机 | 山东东科华盛农业机械有限公司 | 轮式拖拉机 | DONKORWOTION904 | 90马力轮式拖拉机，四轮驱动，发动机信息：配套动力型号：4C6-90U32;制造商：安徽全柴动力股份有限公司；气缸数：4；标定功率:66.2kW;标定转速2400r/min；排放标准：GB 20891-2014《非道路移动机械用柴油机排气污染物排放限值及测量方法（中国第三、四阶段）》第三阶段，驾驶室最小使用比质量：40.2 kg/kW k值 29.57 kg/ps最小使用质量：2661kg。 | 21500.0000 | 购机补贴(通用类) |  | 山东省
215 | 耕整地机械 | 耕地机械 | 微耕机 | 2.5kW以下汽油微耕机 | 重庆华世丹机械制造有限公司 | 微耕机 | 1WG1.8-35FQ-DL | 1WG1.8-35FQ-DL型微耕机；结构型式：手持式；配套发动机生产企业：重庆华世丹；配套发动机型号名称H156F；配套发动机标定功率：1.8KW;配套发动机标定转速：3600r/min；配套发动机起动方式：手拉启动；配套发动机燃油种类：汽油；整机外形尺寸（长×宽×高）：1200×530×850mm; 作业速度: 0.05～0.2m/s; 扶把振动: ≤50 m/s2; 作业小时生产率: ≥0.02 hm2/(h•m); 单位作业面积燃油消耗量: ≤445 kg/hm²；工作幅宽: 350mm；发动机输出传动方式：皮带传动；刀辊传动方式：链条传动；扶把调整幅度：水平方向0°；垂直方向：30°；刀辊设计最高转速：280r/min; 刀辊最大回转半径：130mm；刀辊总安装刀数：12把；旋耕刀型式：旱地刀；主离合器型式：张紧轮式：主离合器状态：常开 | 300.0000 | 购机补贴(非通用类) |  | 重庆市
216 | 耕整地机械 | 耕地机械 | 微耕机 | 4kW及以上柴油机微耕机 | 重庆华世丹机械制造有限公司 | 微耕机 | 1WG6.5-135FC-ZC | 型号名称：IWG6.5-135FC-ZC型微耕机；配套发动机：生产企业：无锡华源凯马发动机有限公司；配套188FD柴油机：配套发动机标定功率：6.5KW; 配套发动机标定转速：3600r/min；配套发动机起动方式：电控起动；工作状态外形尺寸（长*宽*高1630*1360*950）；传动方式：齿轮传动：直联；扶把调整幅度：垂直方向150°；水平方向0°；刀辊转速慢档85r/min;快档145r/min;刀辊最大回转半径180mm；刀辊总安装刀数40把；旋耕刀型号旱地刀；耕宽:1350mm;作业速度：0.1～0.3m/s;作业小时生产率：≥0.04hm² ;单位作业面积燃油消耗量：≤3kg/hm²；主离合器型式：摩擦片式、常开 | 800.0000 | 购机补贴(非通用类) |  | 重庆市
217 | 耕整地机械 | 耕地机械 | 微耕机 | 4kW及以上汽油机微耕机 | 重庆华世丹机械制造有限公司 | 微耕机 | 1WG4.0-63FQ-ZC | 型号名称：IWG4.0-63FQ-ZC型微耕机；配套发动机生产企业：重庆华世丹机械制造有限公司；配套H170F发动机：标定功率：4KW; 配套发动机燃油方式：汽油；标定转速：3600r/min；工作状态外形尺寸（长*宽*高1550*650*960）；工作幅宽：630mm;传动方式：发动机输出：直联；传动方式刀辊：齿轮传动；扶把调整幅度：水平方向：0；扶把调整幅度垂直方向：40；旋耕刀型号：防缠刀；刀辊最大回转半径：160mm;总安装刀数：18把；主离合器：型式：摩擦片式；主离合器状态：常开 | 600.0000 | 购机补贴(非通用类) |  | 重庆市
218 | 耕整地机械 | 耕地机械 | 微耕机 | 4kW及以上汽油机微耕机 | 重庆华世丹机械制造有限公司 | 微耕机 | 1WG4.0-70FQ-ZC | 1WG4.0-70FQ-ZC； 结构型式：手持式；配套发动机生产企业：重庆华世丹机械制造有限公司； 配套发动机型号名称：H1P70F汽油机；；配套发动机标定功率：4.0kW；配套发动机额定转速：3800 r/min；配套发动机起动方式：手拉起动；外形尺寸（长×宽×高）：1380×720×890 mm；作业速度：0.1～0.3m/s，扶把振动: ≤50 m/s2; 作业小时生产率：≥0.04hm²/（h•m）；单位作业面积燃油消耗量：≤35kg/hm²；作业幅宽宽：700mm；发动机输出传动方式：直联式，刀辊传动方式：齿轮传动；扶把调整幅度：水平方向96°、垂直方向：40°；刀辊设计转速：144r/min；刀辊最大回转半径：170 mm；刀辊总安装刀数：18把。旋耕刀型号：旱地刀。主离合器型式：离心式，，主离合器状态：常开 | 600.0000 | 购机补贴(非通用类) |  | 重庆市
219 | 耕整地机械 | 耕地机械 | 微耕机 | 4kW及以上汽油机微耕机 | 重庆港本科技有限公司 | 微耕机 | 1WG4.0-95FQ-ZC | 工作状态外形尺寸（长×宽×高）mm：1650×960×960；工作幅宽（mm）：950；传动方式（发动机输出）：直联；传动方式（刀棍）：齿轮传动；扶手把调整幅度（°）：水平方向0，垂直方向72；旋耕刀型号：旱地刀；刀棍最大回旋半径（mm）：180、总安装刀数（把）：24；主离合器（形式）：摩擦片式，主离合器（状态）：常开。 | 600.0000 | 购机补贴(非通用类) |  | 重庆市
220 | 耕整地机械 | 耕地机械 | 微耕机 | 4kW及以上汽油机微耕机 | 重庆港本科技有限公司 | 微耕机 | 1WG5.5-110FQ-ZC | 工作状态外形尺寸（长×宽×高）mm：1730×1100×950；工作幅宽（mm）：1100；传动方式（发动机输出）：直联；传动方式（刀棍）：齿轮传动；扶手把调整幅度：水平方向（°）0，垂直方向（°）72；旋耕刀型号：防缠刀；刀棍最大回旋半径（mm）：180、总安装刀数（把）：24；主离合器（形式）：摩擦片式，主离合器（状态）：常开。 | 600.0000 | 购机补贴(非通用类) |  | 重庆市
221 | 耕整地机械 | 耕地机械 | 微耕机 | 4kW及以上柴油机微耕机 | 重庆耕友机械有限责任公司 | 微耕机 | 1WG4.05-95FC-ZC | 配套发动机标定功率4.05kW,配套发动机标定转速3600r/min,配套发动机起动方式/手拉起动配套发动机燃油种类/柴油工作状态外形尺寸(长×宽×高)1550×960×950mm,作业速度0.1~0.3m/s | 800.0000 | 购机补贴(非通用类) |  | 重庆市
222 | 耕整地机械 | 耕地机械 | 微耕机 | 4kW及以上柴油机微耕机 | 重庆耕友机械有限责任公司 | 微耕机 | 1WG5.3-135FC-ZC | 配套发动机标定功率5.3kW,配套发动机标定转速3000r/min,配套发动机起动方式/手拉起动配套发动机燃油种类/柴油工作状态外形尺寸(长×宽×高)1760×1360×1040mm,作业速度0.1~0.3m/s | 800.0000 | 购机补贴(非通用类) |  | 重庆市
223 | 耕整地机械 | 耕地机械 | 微耕机 | 4kW及以上汽油机微耕机 | 重庆耕友机械有限责任公司 | 微耕机 | 1WG4.0-90FQ-ZC | 配套标定功率:4.0kW,标定转速3600r/min的汽油发动机;传动方式:齿轮传动;旋耕刀型号:防缠刀;刀辊总安装刀数:24;行走轮形式:胶轮;离合方式:摩擦片式;扶手是否可调:是;耕宽:90cm;耕深:≥10cm | 600.0000 | 购机补贴(非通用类) |  | 重庆市
224 | 其他机械 | 其他机械 | 茶叶色选机 | 执行单元数128个及以上的茶叶色选机 | 合肥泰禾智能科技集团股份有限公司 | 茶叶色选机 | 6CSX-378V | 外形尺寸（长×宽×高）:2628×3750×3850(mm）； 色选次数（成品茶）：3次；层数：3层；总执行单元数：1890个；单块板的执行单元数：63个；电机功率：1.74(6×0.25+2×0.12)kw；电器功率：5.8kw；传感器型式：彩色线阵CCD | 38000.0000 | 购机补贴(非通用类) |  | 安徽省
225 | 其他机械 | 其他机械 | 茶叶色选机 | 执行单元数128个及以上的茶叶色选机 | 合肥泰禾智能科技集团股份有限公司 | 茶叶色选机 | 6CSX-378A | 外形尺寸（长×宽×高）:3760×2440×3575(mm）； 色选次数（成品茶）：3次；层数：3层；总执行单元数：1134(378×3)个；单块板的执行单元数：63个；电机功率：1.25(5×0.25)kw；电器功率：3.5kw；传感器型式：彩色线阵CCD | 38000.0000 | 购机补贴(非通用类) |  | 安徽省
226 | 其他机械 | 其他机械 | 茶叶色选机 | 执行单元数128个及以上的茶叶色选机 | 合肥泰禾智能科技集团股份有限公司 | 茶叶色选机 | 6CSX-378 | 外形尺寸（长×宽×高）:3822×2490×3830(mm）； 色选次数（成品茶）：3次；层数：3层；总执行单元数：1512(378×4)个；单块板的执行单元数：63个；电机功率：1.75(7×0.25)kw；电器功率：4.5kw；传感器型式：彩色线阵CCD | 38000.0000 | 购机补贴(非通用类) |  | 安徽省
227 | 耕整地机械 | 耕地机械 | 微耕机 | 4kW及以上汽油机微耕机 | 重庆五谷通用设备有限公司 | 微耕机 | 1WGQZ4.0-90 | 配套功率:4.0KW 配套动力:W170F汽油机；额定转速:3600R/MIN 结构尺寸(长×宽×高): 1630×960×1050MM；结构形式：手持式 耕宽:900MM；作业速度:0.1-0.3M/S；小时生产率:≥0.04 hm2/(h•m)；发动机起动方式: 手拉起动；动态环境噪音:4.09dB(A)；传动方式:直联全齿传动 | 600.0000 | 购机补贴(非通用类) |  | 重庆市
228 | 耕整地机械 | 耕地机械 | 微耕机 | 4kW及以上汽油机微耕机 | 重庆五谷通用设备有限公司 | 微耕机 | 1WGQZ4.0-90A | 配套功率:4.0KW 配套动力:W170F汽油机；额定转速:3600R/MIN；结构尺寸(长×宽×高):1600×930×1000MM；结构形式：手持式；耕宽:900MM作业速度:0.1～0.3M/S；启动方式:手拉启动；传动方式:直联全齿传动 | 600.0000 | 购机补贴(非通用类) |  | 重庆市
229 | 耕整地机械 | 耕地机械 | 微耕机 | 4kW及以上汽油机微耕机 | 重庆五谷通用设备有限公司 | 微耕机 | 1WGQZ4.0-90B | 配套功率:4.0KW 配套动力:W170F汽油机；额定转速:3600R/MIN；结构尺寸(长×宽×高):1500×930×1050MM；结构形式：手持式；耕宽:900MM作业速度:0.1～0.3M/S；启动方式:手拉启动；传动方式:直联全齿传动 | 600.0000 | 购机补贴(非通用类) |  | 重庆市
230 | 耕整地机械 | 耕地机械 | 微耕机 | 4kW及以上汽油机微耕机 | 重庆五谷通用设备有限公司 | 微耕机 | 1WGQD4.0-65 | 配套功率:4.0KW 配套动力:170F汽油机；额定转速:3600R/MIN；结构尺寸(长×宽×高):1350×660×930MM；结构质量:40KG；耕宽:650MM作业速度:0.05～0.2M/S；启动方式:手拉启动；传动方式:皮带传动 | 600.0000 | 购机补贴(非通用类) |  | 重庆市
231 | 耕整地机械 | 耕地机械 | 微耕机 | 2.5-4kW微耕机 | 重庆五谷通用设备有限公司 | 微耕机 | 1WGQZ2.5-90A | 配套功率:2.5KW 配套动力:NH150汽油机；额定转速:3600R/MIN；结构尺寸(长×宽×高):1600×930×1000MM；结构形式：手持式；耕宽:900MM作业速度:0.1～0.3M/S；启动方式:手拉启动；传动方式:直联全齿传动 | 500.0000 | 购机补贴(非通用类) |  | 重庆市
232 | 耕整地机械 | 耕地机械 | 微耕机 | 2.5-4kW微耕机 | 重庆五谷通用设备有限公司 | 微耕机 | 1WGQZ2.5-90B | 配套功率:4.0KW 配套动力:W170F汽油机；额定转速:3600R/MIN；结构尺寸(长×宽×高):1500×930×1050MM；结构形式：手持式；耕宽:900MM作业速度:0.1～0.3M/S；启动方式:手拉启动；传动方式:直联全齿传动 | 500.0000 | 购机补贴(非通用类) |  | 重庆市
233 | 耕整地机械 | 耕地机械 | 微耕机 | 4kW及以上柴油机微耕机 | 重庆五谷通用设备有限公司 | 微耕机 | 1WGCZ6.3-135 | 配套功率:6.3KW；配套动力: KD192FW（国三）柴油机；额定转速:3600R/MIN ；结构尺寸(长×宽×高): 1850×1360×1000MM；结构形式：手持式；耕宽:1350MM；作业速度:0.1-0.3M/S；小时生产率:≥0.04 hm2/(h•m)；燃油消耗量:≤30kg/hm2；发动机起动方式: 手拉启动；传动方式:直联全齿传动 | 800.0000 | 购机补贴(非通用类) |  | 重庆市
234 | 耕整地机械 | 耕地机械 | 微耕机 | 4kW及以上汽油机微耕机 | 重庆五谷通用设备有限公司 | 微耕机 | 1WGQZ6.1-135 | 配套功率:6.1KW；配套动力:SV320A汽油机；额定转速:3600R/MIN；结构尺寸(长×宽×高):1850×1360×1000MM；结构形式：手持式；耕宽:1350MM；作业速度:0.1-0.3M/S；启动方式:手拉启动；传动方式:直联全齿传动 | 600.0000 | 购机补贴(非通用类) |  | 重庆市
235 | 耕整地机械 | 耕地机械 | 微耕机 | 2.5kW以下汽油微耕机 | 重庆五谷通用设备有限公司 | 微耕机 | 1WGQD1.8-65 | 配套功率:1.8KW配套动力：AP156F汽油机额定转速:3600R/MIN结构尺寸(长×宽×高):1360×660×920MM结构质量:33KG耕宽:650MM作业速度:0.1～0.3M/S启动方式:手拉启动传动方式:皮带传动 | 300.0000 | 购机补贴(非通用类) |  | 重庆市
236 | 耕整地机械 | 耕地机械 | 微耕机 | 2.5kW以下汽油微耕机 | 重庆五谷通用设备有限公司 | 微耕机 | 1WGQD2.2-65 | 配套功率:2.2KW 配套动力:NH130汽油机；额定转速:3600R/MIN；结构尺寸(长×宽×高):1350×660×930MM；结构质量:35KG；耕宽:650MM作业速度:0.05～0.2M/S；启动方式:手拉启动；传动方式:皮带传动 | 300.0000 | 购机补贴(非通用类) |  | 重庆市
237 | 其他机械 | 其他机械 | 茶叶色选机 | 执行单元数128个及以上的茶叶色选机 | 合肥泰禾智能科技集团股份有限公司 | 茶叶色选机 | 6CSX-378IVB | 外形尺寸（长×宽×高）：3679×2752×4138（mm）；层数：三层；结构型式：溜板；总执行单元数：1512个；单块板的执行单元数：63个；电机功率：2.24kw；电器功率：4.66kw；传感器型式：彩色线阵CCD； | 38000.0000 | 购机补贴(非通用类) |  | 安徽省
238 | 其他机械 | 其他机械 | 茶叶色选机 | 执行单元数128个及以上的茶叶色选机 | 合肥泰禾智能科技集团股份有限公司 | 茶叶色选机 | 6CSX-378IIIB | 外形尺寸（长×宽×高）：3530×2510×3800（mm）；层数：三层；结构型式：溜板；总执行单元数：1134个；单块板的执行单元数：63个；配套功率：电机1.44kw；电器：4.02kw；传感器型式：彩色线阵CCD； | 38000.0000 | 购机补贴(非通用类) |  | 安徽省
239 | 其他机械 | 其他机械 | 茶叶色选机 | 执行单元数128个及以上的茶叶色选机 | 合肥泰禾智能科技集团股份有限公司 | 茶叶色选机 | 6CSX-252IIB | 外形尺寸（长×宽×高）：3085×2150×3155（mm）；层数：双层；结构型式：溜板；总执行单元数：504个；单块板的执行单元数：63个；配套功率：电机1.44kw；电器：2.09kw；传感器：彩色线阵CCD； | 38000.0000 | 购机补贴(非通用类) |  | 安徽省
240 | 其他机械 | 其他机械 | 茶叶色选机 | 执行单元数128个及以上的茶叶色选机 | 合肥泰禾智能科技集团股份有限公司 | 茶叶色选机 | 6CSX-378ⅡFHb | 外形尺寸（长×宽×高）:2560×3050×2617(mm）； 色选次数（成品茶）：2次；层数：2层；总执行单元数：756个；单块板的执行单元数：63个；电机功率：2.25(1×1.5+3×0.25)kw；电器功率：1.9kw；传感器型式：彩色线阵CCD | 38000.0000 | 购机补贴(非通用类) |  | 安徽省
241 | 其他机械 | 其他机械 | 茶叶色选机 | 执行单元数128个及以上的茶叶色选机 | 合肥泰禾智能科技集团股份有限公司 | 茶叶色选机 | 6CSX-378ⅡFHa | 外形尺寸（长×宽×高）:2560×3050×2617(mm）； 色选次数（成品茶）：2次；层数：2层；总执行单元数：756个；单块板的执行单元数：63个；电机功率：2.0(1×1.5+2×0.25)kw；电器功率：1.9kw；传感器型式：彩色线阵CCD | 38000.0000 | 购机补贴(非通用类) |  | 安徽省
242 | 收获后处理机械 | 干燥机械 | 谷物烘干机 | 批处理量10-20t循环式谷物烘干机 | 上海三久机械有限公司 | 低温循环式干燥机 | NEW PRO-120HG | 外形固定尺寸（长*宽*高）：3685×2442×8959；电机总功率：6.45kw ；燃料种类：天然气，最大耗气量：18.2m3/h。 | 22600.0000 | 购机补贴(通用类) |  | 上海市
243 | 收获后处理机械 | 干燥机械 | 谷物烘干机 | 批处理量30t及以上循环式谷物烘干机 | 上海三久机械有限公司 | 低温循环式干燥机 | PRO-300HG | 外形固定尺寸(长×宽×高)：4786*3699*12240；电机总功率：13.8kw; 燃料种类：天然气，最大耗气量：45.5m3/h。 | 46900.0000 | 购机补贴(通用类) |  | 上海市
244 | 收获后处理机械 | 干燥机械 | 谷物烘干机 | 批处理量30t及以上循环式谷物烘干机 | 上海三久机械有限公司 | 粗糠炉干燥机 | SB-130-PRO-300HB | 结构形式：循环式；外形尺寸(长*宽*高）：4999*3786*11629；整机质量：5200kg；电机总功率：16.75KW;批次处理量36.4吨；减干率0.5-1.0%；种子0.2-1.0%； | 46900.0000 | 购机补贴(通用类) |  | 上海市
245 | 收获后处理机械 | 干燥机械 | 谷物烘干机 | 批处理量30t及以上循环式谷物烘干机 | 上海三久机械有限公司 | 粗糠炉干躁机 | SB-130-PRO-500B | 结构形式：循环式；外形尺寸(长*宽*高）：7386*6542*13188；整机质量：10610kg；电机总功率：33.17KW;批次处理量50吨；减干率0.5-1.0%； | 46900.0000 | 购机补贴(通用类) |  | 上海市
246 | 收获后处理机械 | 干燥机械 | 谷物烘干机 | 批处理量10-20t循环式谷物烘干机 | 上海三久机械有限公司 | 低温循环式干燥机 | NEW PRO-120H | 结构形式：循环式；外形尺寸（长*宽*高）：2080*1854*8500；电机总功率：6.3KW；燃烧机：枪型双喷嘴，高压自动点火，最大燃烧量：17.5；批次处理量12吨；减干率：水稻（商品粮）0.5-1.0%；种子0.2-1.0%； | 22600.0000 | 购机补贴(通用类) |  | 上海市
247 | 收获后处理机械 | 干燥机械 | 谷物烘干机 | 批处理量4-10t循环式谷物烘干机 | 上海三久机械有限公司 | 低温循环式干燥机 | NEW PRO-60H | 结构形式：循环式；外形尺寸（长*宽*高）：2080*1854*5118；电机总功率：4.07KW；燃烧机：枪型双喷嘴，高压自动点火，最大燃烧量：13.5；批次处理量6吨；减干率0.5-1.0%； | 15900.0000 | 购机补贴(通用类) |  | 上海市
248 | 收获后处理机械 | 干燥机械 | 谷物烘干机 | 批处理量10-20t循环式谷物烘干机 | 上海三久机械有限公司 | 三久低温干燥机 | CPR-165 | 结构形式：循环式；外形尺寸（长*宽*高）：2080*1854*8574；电机总功率：6.5KW；燃烧机：枪型双喷嘴、高压自动点火，最大燃烧量：35.5；批次处理量16.5吨；减干率：小麦、水稻0.5-1.2%；玉米1.2-2.0； | 22600.0000 | 购机补贴(通用类) |  | 上海市
249 | 收获后处理机械 | 干燥机械 | 谷物烘干机 | 批处理量30t及以上循环式谷物烘干机 | 上海三久机械有限公司 | 低温循环式干燥机 | PRO-300H | 结构形式：循环式；外形尺寸(长*宽*高）：2260*2903*10944；电机总功率：13.45KW;燃烧机：枪型双喷嘴、高压自动点火，最大燃烧量45；批次处理量30吨；减干率：水稻（商品粮）0.5-1.0%；种子0.2-1.0%； | 46900.0000 | 购机补贴(通用类) |  | 上海市
250 | 收获后处理机械 | 干燥机械 | 谷物烘干机 | 批处理量10-20t循环式谷物烘干机 | 上海三久机械有限公司 | 低温干燥机 | MD-165 | MD-165 批次结构形式：循环式；外形尺寸（长*宽*高）：5341*3626*10272；电机总功率：11.75KW；燃烧机：枪型双喷嘴、高压自动点火，最大燃烧量：54；处理量16吨；减干率1.8-2.6%； | 22600.0000 | 购机补贴(通用类) |  | 上海市
251 | 收获后处理机械 | 干燥机械 | 谷物烘干机 | 批处理量10-20t循环式谷物烘干机 | 上海三久机械有限公司 | 低温干燥机 | CPR-165G | 外形固定尺寸（长*宽*高）：4287*2580*9074；电机总功率：6.6kw；燃料种类：天然气，最大耗气量：27.3m3/h；批次处理量13.2吨 | 22600.0000 | 购机补贴(通用类) |  | 上海市
252 | 收获后处理机械 | 干燥机械 | 谷物烘干机 | 批处理量10-20t循环式谷物烘干机 | 上海三久机械有限公司 | 低温循环式干燥机 | NEW PRO120-100H | 结构形式：循环式；外形尺寸（长*宽*高）：2080*1854*7278；电机总功率：6.3KW；燃烧机：枪型双喷嘴，高压自动点火，最大燃烧量：17.5；批次处理量10吨；减干率：水稻（商品粮）0.5-1.0%；种子0.2-1.0%； | 22600.0000 | 购机补贴(通用类) |  | 上海市
253 | 耕整地机械 | 耕地机械 | 微耕机 | 4kW及以上汽油机微耕机 | 重庆科邦机械制造有限公司 | 微耕机 | 1WG4.0-64FQ-ZC | 工作状态外形尺寸（长×宽×高）mm：1410×700×820；工作幅宽（mm）：640；作业速度（m/s）：0.1-0.3；传动方式（发动机输出）：直联；传动方式（刀辊）：齿轮传动；扶手把调整幅度（°）：水平方向0，垂直方向30；旋耕刀型号：旱地刀；刀棍最大回旋半径（mm）：150、总安装刀数（把）：18；主离合器（形式）：摩擦片式，主离合器（状态）：常开。 | 600.0000 | 购机补贴(非通用类) |  | 重庆市
254 | 耕整地机械 | 耕地机械 | 微耕机 | 4kW及以上汽油机微耕机 | 重庆科邦机械制造有限公司 | 微耕机 | 1WG4.0-95FQ-ZC | 工作状态外形尺寸（长×宽×高）mm：1640×960×970；作业速度（m/s）：0.1-0.3；工作幅宽（mm）：950；传动方式（发动机输出）：直联；传动方式（刀辊）：齿轮传动；扶手把调整幅度（°）：水平方向0，垂直方向85；旋耕刀型号：旱地刀；总安装刀数量（把）：24；主离合器（形式）：摩擦片式，主离合器（状态）：常开。 | 600.0000 | 购机补贴(非通用类) |  | 重庆市
255 | 耕整地机械 | 耕地机械 | 微耕机 | 4kW及以上汽油机微耕机 | 重庆科邦机械制造有限公司 | 微耕机 | 1WG5.5-110FQ-ZC | 外形尺寸（长×宽×高）mm：1730×1100×950；结构质量（kg）：80；传动方式：齿轮传动；连接方式：直联式；作业速度（m/s）：0.1-0.3；耕宽（mm）：1100；耕深（mm）：≥100；总安装刀数（把）：24；旋耕刀型号：防缠草刀；主离合器形式：摩擦片式。 | 600.0000 | 购机补贴(非通用类) |  | 重庆市
256 | 耕整地机械 | 耕地机械 | 微耕机 | 4kW及以上汽油机微耕机 | 重庆科邦机械制造有限公司 | 微耕机 | 1WG4.0-95FQ-DL | 工作状态外形尺寸（长×宽×高）mm：1550×960×970；作业速度（m/s）：0.1-0.3；工作幅宽（mm）：950；传动方式（发动机输出）：皮带；传动方式（刀辊）：链条；扶手把调整幅度（°）：水平方向0，垂直方向195；旋耕刀型号：旱地刀；总安装刀数量（把）：24；主离合器（形式）：张紧轮式，主离合器（状态）：常开。 | 600.0000 | 购机补贴(非通用类) |  | 重庆市
257 | 农产品初加工机械 | 茶叶加工机械 | 茶叶杀青机 | 滚筒直径60cm及以上杀青机 | 浙江珠峰机械有限公司 | 茶叶滚筒杀青机 | 6CST-110 | 结构型式：滚筒式，热源形式：柴煤式，滚筒外径:1100mm，滚筒内部直段长度：6000mm，滚筒转速:14±2r/min，运转电机功率：1.1kW | 4800.0000 | 购机补贴(非通用类) |  | 浙江省
258 | 农产品初加工机械 | 茶叶加工机械 | 茶叶揉捻机 | 揉筒直径60cm及以上揉捻机 | 浙江珠峰机械有限公司 | 茶叶揉捻机 | 6CR-65 | 结构型式:盘式，传动型式:皮带传动，齿轮减速箱传动，加压型式:双柱丝杆式加压，控制方式:人工控制，揉桶直径:650mm，揉桶高度:480mm，揉盘内径:1115mm，棱骨数量：内棱骨5根，外棱骨18根，配套动力功率:3kW，揉桶回转转速:40±2r/min | 4800.0000 | 购机补贴(非通用类) |  | 浙江省
259 | 农产品初加工机械 | 茶叶加工机械 | 茶叶杀青机 | 滚筒直径60cm及以上杀青机 | 浙江珠峰机械有限公司 | 茶叶滚筒杀青机 | 6CST-100 | 结构型式：滚筒式，热源形式：生物质颗粒，滚筒外径:1000mm，滚筒内部直段长度：5200mm，滚筒转速:16±2r/min，运转电机功率：1.1kW | 4800.0000 | 购机补贴(非通用类) |  | 浙江省
260 | 农产品初加工机械 | 茶叶加工机械 | 茶叶揉捻机 | 揉筒直径35-50cm揉捻机 | 浙江珠峰机械有限公司 | 茶叶揉捻机 | 6CR-35 | 结构型式:盘式，传动型式:皮带传动、齿轮减速箱传动，加压型式:单柱丝杆式加压，控制方式:人工控制，揉桶直径:350mm，揉桶高度:265mm，揉盘内径:680mm，棱骨数量：内棱骨4根，外棱骨12根，配套动力功率:0.75kW，揉桶回转转速:40±2r/min | 1600.0000 | 购机补贴(非通用类) |  | 浙江省
261 | 农产品初加工机械 | 茶叶加工机械 | 茶叶揉捻机 | 揉筒直径35-50cm揉捻机 | 浙江珠峰机械有限公司 | 茶叶揉捻机 | 6CR-40 | 外形尺寸（长×宽×高mm）:1200×1100×1100，结构型式:盘式，传动型式:皮带+齿轮减速箱，加压型式:单柱丝杆式加压，控制方式:人工控制，揉桶（外径x高度）:400x300mm，揉盘内径（mm）:740，配套动力功率（kW）:1.1，揉桶回转速度:48～52r/min，整机质量（kg）:170 | 1600.0000 | 购机补贴(非通用类) |  | 浙江省
262 | 农产品初加工机械 | 茶叶加工机械 | 茶叶揉捻机 | 揉筒直径50-60cm揉捻机 | 浙江珠峰机械有限公司 | 茶叶揉捻机 | 6CR-55 | 外形尺寸（长×宽×高mm）:1350×1230×1385，结构型式:盘式，传动型式:皮带+齿轮减速箱，加压型式:双柱丝杆式加压，控制方式:人工控制，揉桶（外径x高度）:550x400mm，揉盘内径（mm）:970，配套动力功率（kW）:2.2，揉桶回转速度:48～52r/min，整机质量（kg）:450 | 2400.0000 | 购机补贴(非通用类) |  | 浙江省
263 | 农产品初加工机械 | 茶叶加工机械 | 茶叶理条机 | 锅槽面积0.5-1m²茶叶理条机 | 浙江珠峰机械有限公司 | 理条机 | 6CLZ-60/11 | 外形尺寸（长×宽×高mm）:1880×845×950,槽锅尺寸(长×宽×深mm):600×85×80,槽锅数量:11槽,槽锅投影面积:0.56㎡，锅体往复次数(次/min):138～240,电动机功率（kW）:0.55,电热功率(kW):10,热源形式:电加热，整机质量(kg):225 | 2200.0000 | 购机补贴(非通用类) |  | 浙江省
264 | 农产品初加工机械 | 茶叶加工机械 | 茶叶理条机 | 锅槽面积0.5-1m²茶叶理条机 | 浙江珠峰机械有限公司 | 多用机 | 6CMD-60/8 | 外形尺寸（长×宽×高mm）:1970×845×950,作业形式：间歇式，槽锅面积:0.6㎡，槽锅长度（mm)：600，槽锅锅体尺寸(长×宽mm):1000×600,槽锅槽数:8槽,往复运转频次(次/min):138～245,电动机功率（kW）:0.55,电加热功率(kW):15,加热形式:电加热，整机质量(kg):238 | 2200.0000 | 购机补贴(非通用类) |  | 浙江省
265 | 农产品初加工机械 | 茶叶加工机械 | 茶叶理条机 | 锅槽面积0.5-1m²茶叶理条机 | 浙江珠峰机械有限公司 | 多用机 | 6CMD-60/10 | 外形尺寸（长×宽×高mm）:2350×845×1010,槽锅尺寸(长×宽×高mm):600×110×100,槽锅数量:10槽,槽锅投影面积:0.66㎡，锅体往复次数(次/min):95～208,电动机功率（kW）:0.75,电热功率(kW):18,热源形式:电加热，整机质量(kg):312 | 2200.0000 | 购机补贴(非通用类) |  | 浙江省
266 | 农产品初加工机械 | 茶叶加工机械 | 茶叶理条机 | 锅槽面积1-2.5m²茶叶理条机 | 浙江珠峰机械有限公司 | 多用机 | 6CMD-80/12 | 外形尺寸（长×宽×高mm）:2500×1215×900,槽锅尺寸(长×宽×高mm):800×110×110,槽锅数量:12槽,槽锅投影面积:1.1㎡，锅体往复次数(次/min):95～198,电动机功率（kW）:1.1,电热功率(kW):22,热源形式:电加热，整机质量(kg):420 | 2500.0000 | 购机补贴(非通用类) |  | 浙江省
267 | 农产品初加工机械 | 茶叶加工机械 | 茶叶杀青机 | 滚筒直径40-60cm杀青机 | 浙江珠峰机械有限公司 | 茶叶滚筒杀青机 | 6CST-50 | 外形尺寸(长×宽×高mm):3055×900×1530，滚筒内径:500mm，滚筒内部直段长度：2300mm，滚筒转速:33r/min，热源形式:电加热，电加热功率(kW):36，电机功率/电压(kW/V):0.75/380，电机转速：1400r/min | 2000.0000 | 购机补贴(非通用类) |  | 浙江省
268 | 农产品初加工机械 | 茶叶加工机械 | 茶叶杀青机 | 滚筒直径60cm及以上杀青机 | 浙江珠峰机械有限公司 | 茶叶热风杀青机 | 6CFS-80 | 外形尺寸(长×宽×高mm):4790×1080×2365，滚筒尺寸(内径×长度):800×4200mm，电机功率/电压(kW/V):0.75/220，电机转速：1400r/min，滚筒转速:1~36r/min，热源形式:液化气加热，整机质量(kg):1040 | 4800.0000 | 购机补贴(非通用类) |  | 浙江省
269 | 农产品初加工机械 | 茶叶加工机械 | 茶叶杀青机 | 滚筒直径40-60cm杀青机 | 浙江珠峰机械有限公司 | 茶叶滚筒杀青机 | 6CST-40 | 外形尺寸(长×宽×高mm):2385×760×1400，结构型式：滚筒式，滚筒外径(mm):400,滚筒内部直段长度(mm):1800，电机功率(kW):0.55，滚筒转速（r/min）：36±2，热源形式:柴煤式，整机质量(kg):500 | 2000.0000 | 购机补贴(非通用类) |  | 浙江省
270 | 农产品初加工机械 | 茶叶加工机械 | 茶叶杀青机 | 滚筒直径60cm及以上杀青机 | 浙江珠峰机械有限公司 | 茶叶滚筒杀青机 | 6CST-80 | 外形尺寸(长×宽×高mm):5080×1240×1880，结构型式：滚筒式，滚筒外径(mm):800,滚筒内部直段长度(mm):4000，运转电机功率(kW):1.5，滚筒转速（r/min）：19±2，热源形式:柴煤式，整机质量(kg):3000 | 4800.0000 | 购机补贴(非通用类) |  | 浙江省
271 | 农产品初加工机械 | 茶叶加工机械 | 茶叶杀青机 | 滚筒直径60cm及以上杀青机 | 浙江珠峰机械有限公司 | 茶叶滚筒杀青机 | 6CST-60 | 外形尺寸(长×宽×高mm):3650×970×1680，滚筒尺寸(内径×长度):600×3000mm，电机功率/电压(kW/V):0.75/380，电机转速：910r/min，滚筒转速:24~28r/min，热源形式:电加热，电热功率(kW):60，整机质量(kg):550 | 4800.0000 | 购机补贴(非通用类) |  | 浙江省
272 | 动力机械 | 拖拉机 | 轮式拖拉机 | 60-70马力四轮驱动拖拉机 | 山东巴博斯重工有限公司 | 轮式拖拉机 | 604B | 驱动方式:四轮驱动；整机外廓尺寸(长×宽×高及部位)：3550×1560×2320（安全架顶）3580×1620×2550（驾驶室顶）；配置驾驶室最小使用质量:1960kg;配置驾驶室最小使用比质量:44.4kg/kW；配置安全架最小使用质量:1780kg；配置安全架最小使用比质量:40.4kg/kW；配套动力型号：WP3.2G61E316；制造商：潍柴动力扬州柴油机有限责任公司；气缸数：4；标定功率(kW)：44.1；标定转速（r/min）：2400;排放标准：第三阶段 | 12000.0000 | 购机补贴(通用类) |  | 山东省
273 | 动力机械 | 拖拉机 | 轮式拖拉机 | 50-60马力四轮驱动拖拉机 | 山东巴博斯重工有限公司 | 轮式拖拉机 | 504B | 驱动方式:四轮驱动；整机外廓尺寸(长×宽×高及部位)：3570×1580×2500（安全架顶）；最小离地间隙及部位:405(牵引架底部）;最小使用质量:1780kg；配置最小使用比质量:48.4kg/kW；功率(马力):50马力；发动机型号：WP3.2G50E346；标定功率：36.8kW；标定转速（r/min）：2400；气缸数：4；发动机生产厂：潍柴动力扬州柴油机有限责任公司；排放阶段：国三 选装发动机型号：4N28T31/504；标定功率：36.8kW；标定转速（r/min）：2400；气缸数：4；发动机生产厂：浙江新柴股份有限公司；排放阶段：国三 | 10900.0000 | 购机补贴(通用类) |  | 山东省
274 | 动力机械 | 拖拉机 | 轮式拖拉机 | 80-90马力四轮驱动拖拉机 | 山东巴博斯重工有限公司 | 轮式拖拉机 | 804B | 驱动方式:四轮驱动；整机外廓尺寸(长×宽×高及部位)：3700×1860×2530(安全架顶部）3700×1950×2830（空滤器顶部)；配置驾驶室最小使用质量:2460kg；配置驾驶室最小使用比质量:41.7kg/kW；配置安全架最小使用质量:2250kg；配置安全架最小使用比质量:38.1kg/kW；配套动力型号：4D32ZT33/804；制造商：浙江新柴股份有限公司；气缸数：4；标定功率(kW)：59；标定转速（r/min）：2400;排放标准：第三阶段 | 18500.0000 | 购机补贴(通用类) |  | 山东省
275 | 动力机械 | 拖拉机 | 轮式拖拉机 | 70-80马力四轮驱动拖拉机 | 山东巴博斯重工有限公司 | 轮式拖拉机 | 704B | 驱动方式:四轮驱动；整机外廓尺寸(长×宽×高及部位)：3700×1860×2530(安全架顶部）3700×1950×2830（空滤器顶部)；配置驾驶室最小使用质量:2460kg；配置驾驶室最小使用比质量:47.3kg/kW；配置安全架最小使用质量:2250kg；配置安全架最小使用比质量:43.3kg/kW；配套动力型号：4D32ZT33/704；制造商：浙江新柴股份有限公司；气缸数：4；标定功率(kW)：52；标定转速（r/min）：2400;排放标准：第三阶段。 | 15300.0000 | 购机补贴(通用类) |  | 山东省
276 | 动力机械 | 拖拉机 | 轮式拖拉机 | 60-70马力四轮驱动拖拉机 | 山东巴博斯重工有限公司 | 轮式拖拉机 | 604B-1 | 驱动方式:四轮驱动；整机外廓尺寸(长×宽×高及部位)：3550×1560×2320（安全架顶）3580×1620×2550（驾驶室顶）；配置驾驶室最小使用质量:1960kg;配置驾驶室最小使用比质量:44.4kg/kW；配置安全架最小使用质量:1780kg；配置安全架最小使用比质量:40.4kg/kW；配套动力型号：4D27ZT32/606；制造商：浙江新柴股份有限公司；气缸数：4；标定功率(kW)：44.2；标定转速（r/min）：2400;排放标准：第三阶段。 | 12000.0000 | 购机补贴(通用类) |  | 山东省
277 | 动力机械 | 拖拉机 | 轮式拖拉机 | 60-70马力四轮驱动拖拉机 | 山东巴博斯重工有限公司 | 轮式拖拉机 | 604 | 驱动方式:四轮驱动；整机外廓尺寸(长×宽×高及部位)：3480×1600×2270(安全架顶）；最小使用质量:1730kg；最小使用比质量:39.2kg/kW；发动机型号：SD4DW3Z2；标定功率：44.1kW；配套动力型号：SD4DW3Z2；制造商：江苏四达动力机械集团有限公司；气缸数：4；标定功率(kW)：44.1；标定转速（r/min）：2400；排放标准：第三阶段。选装发动机型号：4DW93-60GG3U；标定功率：44.2kW；标定转速（r/min）：2400；气缸数：4；发动机生产厂：一汽解放汽车有限公司无锡柴油机厂；排放阶段：国三 | 12000.0000 | 购机补贴(通用类) |  | 山东省
278 | 动力机械 | 拖拉机 | 轮式拖拉机 | 80-90马力四轮驱动拖拉机 | 山东巴博斯重工有限公司 | 轮式拖拉机 | 804-B | 驱动方式:四轮驱动；整机外廓尺寸(长×宽×高及部位)：3800×1860×2830(驾驶室顶部）；最小使用质量:2480kg；最小使用比质量:42.18kg/kW；配套动力型号：YN4EZ080-30CR；制造商：昆明云内动力股份有限公司；气缸数：4；标定功率(kW)：58.8；标定转速（r/min）：2400;排放标准：第三阶段 | 18500.0000 | 购机补贴(通用类) |  | 山东省
279 | 动力机械 | 拖拉机 | 轮式拖拉机 | 70-80马力四轮驱动拖拉机 | 山东巴博斯重工有限公司 | 轮式拖拉机 | 704-B | 驱动方式:四轮驱动；整机外廓尺寸(长×宽×高及部位)：3800×1670×2530(安全架顶部）3800×1860×2830（驾驶室顶部)；配置安全架最小使用质量:2250kg；配置安全架最小使用比质量:43.7kg/kW；配置驾驶室最小使用质量:2480kg；配置驾驶室最小使用比质量:48.2kg/kW；配套发动机型号：YN4EZ070-32CR；制造商：昆明云内动力股份有限公司；气缸数：4；标定功率(kW)：51.5；标定转速（r/min）：2300;排放标准：第三阶段 | 15300.0000 | 购机补贴(通用类) |  | 山东省
280 | 收获后处理机械 | 干燥机械 | 谷物烘干机 | 批处理量30t及以上循环式谷物烘干机 | 郑州富裕达机械设备有限公司 | 谷物干燥机 | 5HX-150 | 结构型式：批式循环；批次处理量：大于等于65吨；加热方式 ：间接加热；热风温度范围：70-150度 | 46900.0000 | 购机补贴(通用类) |  | 河南省
281 | 水产机械 | 水产养殖机械 | 增氧机 | 普通型增氧机 | 台州金湖机电有限公司 | 高效水冷水车式增氧机 | YCS-2.2 | 型号：YCS-2.2，外型尺寸（长×宽×高）：2800×1650×850mm，整机质量：100kg，浮体材料：PE，浮体体积：0.21㎥，配套动力：2.2kw，水车转速：104r/min，叶轮数：6，叶轮直径：670mm，叶片数：108 | 300.0000 | 购机补贴(非通用类) |  | 浙江省
282 | 耕整地机械 | 耕地机械 | 旋耕机 | 单轴2-2.5m旋耕机 | 潍坊劲牛农业装备有限公司 | 旋耕机 | 1GKN-230 | 结构型式：框架式；外形尺寸：1150×2580×1260；工作幅宽：230cm；旋耕刀型号：IT265；总安装刀数：64把；配套拖拉机标定功率：58.8-73.5；动力输出轴转速：540/720； | 1800.0000 | 购机补贴(通用类) |  | 山东省
283 | 耕整地机械 | 耕地机械 | 旋耕机 | 单轴2-2.5m旋耕机 | 潍坊劲牛农业装备有限公司 | 旋耕机 | 1GKN-200 | 结构型式：框架式；外形尺寸：1000×2280×1260；工作幅宽：200cm；旋耕刀型号：IT245；总安装刀数：56把；配套拖拉机标定功率：44.1-66.2；动力输出轴转速：540/720； | 1800.0000 | 购机补贴(通用类) |  | 山东省
284 | 耕整地机械 | 耕地机械 | 旋耕机 | 单轴1.5-2m旋耕机 | 潍坊劲牛农业装备有限公司 | 旋耕机 | 1GKN-180 | 结构型式：框架式；外形尺寸：960×2060×1060；工作幅宽：180cm；旋耕刀型号：IT245；总安装刀数：52把；配套拖拉机标定功率：36.7-44.1；动力输出轴转速：540/720； | 930.0000 | 购机补贴(通用类) |  | 山东省
285 | 耕整地机械 | 耕地机械 | 旋耕机 | 单轴1.5-2m旋耕机 | 潍坊劲牛农业装备有限公司 | 旋耕机 | 1GQN-160 | 结构型式：加强型；外形尺寸：820×1720×1030；工作幅宽：160cm；旋耕刀型号：IT225；总安装刀数：44把；配套拖拉机标定功率：25.7-36.8；动力输出轴转速：540/720； | 930.0000 | 购机补贴(通用类) |  | 山东省
286 | 耕整地机械 | 耕地机械 | 旋耕机 | 单轴1.5-2m旋耕机 | 潍坊劲牛农业装备有限公司 | 旋耕机 | 1GQN-150 | 结构型式：加强型；外形尺寸：820×1620×1030；工作幅宽：150cm；旋耕刀型号：IT225；总安装刀数：40把；配套拖拉机标定功率：25-29.4；动力输出轴转速：540/720； | 930.0000 | 购机补贴(通用类) |  | 山东省
287 | 农产品初加工机械 | 碾米机械 | 组合米机 | 7.5kW及以上组合米机 | 四川钭进科技有限公司 | 砻碾组合米机 | 6LN-20/15S | 动力:电机 ;功率:25kW;其中碾米机 15 kW，砻谷机 5.5 kW，比重去石清理机高压风机 1.5 kW，比重去石清理机 0.75 kW，单联提升机 0.75 kW，双联提升机 0.75 kW，重力式谷糙分离筛 0.75 kW ； 配套设备:剥壳机一台、清选机一台、碾米装置一套;抛光装置一套，配套功能:具备剥壳、清选、碾米、抛光功能; 结构型式：砻碾组合式；外形尺寸（长×宽×高）mm：3150*1650*2920；碾米辊数量：1；碾米辊尺寸(直径×长度）mm：150*450；碾米机外形尺寸mm：550*800*1600；结构质量kg：1800；上料方式/ 结构型式：自动上料/斗式提升机；清选机结构型式：比重去石+清理组合筛；砻谷机结构型式：胶辊式；谷糙分离机(器) 结构型式：重力式振动筛； | 6800.0000 | 购机补贴(非通用类) |  | 四川省
288 | 农产品初加工机械 | 碾米机械 | 组合米机 | 7.5kW及以上组合米机 | 四川钭进科技有限公司 | 砻碾组合米机 | MLNS 15/15 | 动力:电机 ;功率:19.5kW;配套设备:剥壳机一台、清选机一台、碾米装置一套;配套功能:具备剥壳、清选、碾米、抛光功能; 结构形式：砻碾组合米机，外形尺寸：1450*780*2020（mm） ；去石机尺寸1050*860*1990（mm）；砻谷机尺寸1180*560*1550(mm)；抛光机尺寸：1000*950*1520(mm); 上料方式：提升机 1.该机型配套总动力为19.5kw,其中碾米机11千kw,砻谷机5.5kw,比重去石清理机0.75千瓦,双联提升机0.75kw,重力筛0.75kw .2.米胶辊1根；该机型砻谷机为胶辊式,配快、慢辊,胶辊尺寸为:φ225x152(mm). 3.该机型配碾米机配抛光辊,尺寸为φ150x50(mm) | 6800.0000 | 购机补贴(非通用类) |  | 四川省
289 | 收获后处理机械 | 干燥机械 | 谷物烘干机 | 批处理量20-30t循环式谷物烘干机 | 湖南湘源金穗智能装备有限公司 | 批式循环谷物干燥机 | 5H-20 | 1.型号名称：5H-20型批式循环谷物干燥剂；2.结构型式：循环式；3.干燥方式：间接加热；4.烘干机机体外形尺寸（长×宽×高）：2200×2200×9600mm;5.批处理量：20t;6.干燥速率：≥0.5%/h;7.干燥段高度：1220mm;8.缓苏段高度：6710mm;9.有效容积：36.7m³；10.热风温度范围：35-60℃：11.排粮电机功率：0.2KW;12.提升机生产率：15-20t/h;13.提升机电机功率：2.2KW;14.热风机数量：1个；15.热风机型号名称：SHGF-670型混流式风机；16.热风机转速：1450r/min;17.热风机风压：450-600pa;18.热风机流量：9000-12000m³/h;19.热风机电机功率：4.0KW;20.烘干机电机总功率：8.2KW;21.热风炉引烟风机型号名称：5LS-260型热风炉；22.热风炉燃料种类：生物质颗粒；23.热风炉引烟风机型号名称：YE2-112M-2.2KW风机;24.热风炉引烟风机电机功率：1.5KW;25.热风炉热功率(输出热量）200000Kcal/h | 29000.0000 | 购机补贴(通用类) |  | 湖南省
290 | 耕整地机械 | 耕地机械 | 旋耕机 | 1.2-2m履带自走式旋耕机 | 湖南湘源金穗智能装备有限公司 | 自走履带式旋耕机 | 1GZL-120 | 1.结构型式：全喂入履带自走式；2.外型尺寸（长×宽×高）：2770*1350*1490mm；3.配套动力生产企业：常柴股份有限公司；4.配套动力牌号型号：L28;5.配套动力结构型式：卧式、单缸、水冷、四冲程、直喷；6.配套动力气缸数量：1个；7.配套动力标定功率：18KW;8.配套动力标定转速：2200r/min;9.作业幅宽：120cm;11.变速箱档位数（前进/后退):3/1;12.整机质量:990kg;13.作业小时生产率：0.15-0.20hm;13.单位作业量燃油消耗量：≤25kg/h㎡；14.作业档位：3；15.最小离地间隙：190mm；16.旋耕装备联接方式：连杆结构；17.工作部件传动方式：侧边链轮；18.发动机与离合器联接方式：皮带；19.制动器型式：湿式摩擦片；20.刀辊总安装刀数：24片；21.刀辊旋耕刀型号：IT245;22.轨距：850mm;23.履带节距：90mm;24.履带节数：36节；25.履带宽：280mm | 8900.0000 | 购机补贴(通用类) |  | 湖南省
291 | 收获后处理机械 | 干燥机械 | 谷物烘干机 | 批处理量30t及以上循环式谷物烘干机 | 湖南湘源金穗智能装备有限公司 | 批式循环谷物干燥机 | 5H-30 | 1.型号名称：5H-30型批式循环谷物干燥剂；2.结构型式：循环式；3.干燥方式：间接加热；4.烘干机机体外形尺寸（长×宽×高）：2960×2570×10800mm;5.批处理量：30t;6.干燥速率：0.2-0.8%/h;7.干燥段高度：1500mm;8.缓苏段高度：7910mm;9.有效容积：56.4m³；10.热风温度范围：40-80℃：11.排粮电机功率：0.4KW;12.提升机生产率：10-20t/h;13.提升机电机功率：3KW;14.热风机数量：2个；15.热风机型号名称：SHGF-670型混流式风机；16.热风机转速：1440r/min;17.热风机风压：400-650pa;18.热风机流量：9000-12500m³/h;19.热风机电机功率：4KW;20.烘干机电机总功率：17.8KW;21.热风炉型号名称：5LS-360型生物质成型燃料热风炉；22.热风炉燃料种类：生物质；23.热风炉引烟风机型号名称：LSHG-4.5B型混流风机;24.热风炉引烟风机电机功率：1.5KW;25.热风炉热功率(输出热量）300000Kcal/h | 46900.0000 | 购机补贴(通用类) |  | 湖南省
292 | 收获机械 | 谷物收获机械 | 自走履带式谷物联合收割机（全喂入） | 1-1.5kg/s自走履带式谷物联合收割机（全喂入），包含1.5-2.1kg/s自走履带式水稻联合收割机（全喂入） | 湖南湘源金穗智能装备有限公司 | 全喂入稻麦联合收割机 | 4LZ-1.0A | 结构型式：全喂入履带自走式；外型尺寸：3320*1510*2420mm；整机质量：1000kg；割台宽度：1200mm；喂入量：1.0kg/s；割刀型式：标Ⅱ型；割台搅拢型式：螺旋推运式；拔禾轮型式：偏心弹齿式；拔禾轮半径：380mm；脱粒滚筒形式：横向钉齿轴流式；风扇形式：混流式；履带：90mm节距*36节*280mm宽；轨距：650mm；变速箱类型：机械变速（3+1）*2；配套动力：常发CF25M，功率16.4kw ，转速2300r/min；配套动力：常发CF25-3,功率：16.4KW,转速2300r/min;常发：CF25M-3,功率：16.4KW,转速：2300r/min;常柴EH24，功率15.5kw ，转速2200r/min；制动器型式：内置湿式摩擦片；接粮方式：人工接粮。 | 9200.0000 | 购机补贴(通用类) |  | 湖南省
293 | 耕整地机械 | 耕地机械 | 微耕机 | 4kW及以上汽油机微耕机 | 湘潭富民农业机械有限公司 | 前置微耕机 | 1WG4.0-75 | 型号名称：1WG4.0-75前置微耕机；结构型式：前置式；配套发动机型号：GG170-1型汽油机；配套发动机生产企业：重庆工耕机械制造有限公司；配套发动机标定功率：4.0kW；配套发动机标定转速：3600r/min；配套发动机起动方式：手拉启动；配套发动机燃油种类：汽油；整机外形尺寸（长×宽×高）：1720×820×1120mm；作业速度：0.04～0.4m/s；扶把振动：≤30m/s²；作业小时生产率：0.02～0.12h㎡(h·m)；单位作业面积燃油消耗量：≤12kg/h㎡；工作幅宽：750mm；发动机输出传动方式：皮带传动；刀辊传动方式：齿轮传动；刀辊设计转速：170r/min；刀辊最大回转半径：170mm，刀辊总安装刀数：24把，旋耕刀型式：异型刀；主离合器型式：摩擦片式；主离合器状态：常开；水田轮结构型式：辊式；水田轮直径：430mm。 | 600.0000 | 购机补贴(非通用类) |  | 湖南省
294 | 耕整地机械 | 耕地机械 | 微耕机 | 4kW及以上汽油机微耕机 | 淄博金禾丰农机有限公司 | 微耕机 | 1WGQ4.0-60 | 结构型式 : 手持式 ;配套发动机型号名称 : 1P70F型汽油机 ;配套发动机生产企业 : 重庆宗申通用动力机械有限公司 ;配套发动机标定功率 kW :4.0 ;配套发动机标定转速 r/min :3800 ;配套发动机起动方式 : 手拉自回绳 ;配套发动机燃油种类 : 汽油 ;整机外形尺寸（长×宽×高） mm :1400×700×830 ; 工作幅宽 mm: 600 ;发动机输出传动方式 : 齿轮传动 ;刀辊传动方式 : 齿轮传动 ;扶把调整幅度（水平方向） (°) 40 ;扶把调整幅度（垂直方向） (°) 40 ;刀辊设计转速 r:min 240 ;刀辊最大回转半径 mm :160 ;刀辊总安装刀数 : 18 旋耕刀型式 : 盘刀式 ;主离合器型式 : 离心摩擦片式 ;主离合器状态 : 常开 | 600.0000 | 购机补贴(非通用类) |  | 山东省
295 | 田间管理机械 | 中耕机械 | 田园管理机 | 4kW及以上汽油机田园管理机 | 淄博金禾丰农机有限公司 | 田园管理机 | 3TGQ-4C | 3TGQ-4C型田园管理机结构型式：单轴；轮式：外形尺寸(长×宽×高)mm：1490×600×830；发动机输出传动方式：皮带传动；主离合器型式：离心式摩擦片；主离合器状态：常开； 标定（额定）功率kW：4.0；标定（额定）转速：r/min： 3600； 配套锄草装置型式：锄草轮；配套锄草装置最大工作宽度：mm： 380；配套开沟装置型式：尖铲；配套开沟装置最大工作宽度mm：190。 | 600.0000 | 购机补贴(非通用类) |  | 山东省
296 | 耕整地机械 | 耕地机械 | 微耕机 | 2.5kW以下汽油微耕机 | 淄博金禾丰农机有限公司 | 微耕机 | 1WGQ1.5-40 | 1WGQ1.5-40型微耕机配套发动机燃油种类 ：汽油 ；整机外形尺寸（长×宽×高） mm： 1370×460×880 ；发动机型号名称：1E48F-E型汽油机； 发动机生产企业：山东华盛农业药械有限责任公司； 发动机标定功率：1.9KW；工作幅宽 mm： 400 ；发动机输出传动方式 ：齿轮传动 ；刀辊传动方式 ：齿轮传动 ； 主离合器型式 ：离心式摩擦片 ；主离合器状态 ： 常开 | 300.0000 | 购机补贴(非通用类) |  | 山东省
297 | 耕整地机械 | 耕地机械 | 微耕机 | 2.5kW以下汽油微耕机 | 淄博金禾丰农机有限公司 | 微耕机 | 1WGQ1.5-40S | 1WGQ1.5-40S型微耕机结构型式 ： 手持式 ；配套发动机型号名称 ： 144FA型汽油机 ；配套发动机生产企业 ：山东华盛农业药械有限责任公司 ；配套发动机标定功率 kW ：1.5 ；配套发动机标定转速 r/min ：6800 ；配套发动机起动方式 ： 手拉自回绳 配套发动机燃油种类 ：汽油 ；整机外形尺寸（长×宽×高） mm： 1370×460×880 ；工作幅宽 mm： 400 ；发动机输出传动方式 ：齿轮传动 ；刀辊传动方式：齿轮传动；刀辊总安装刀数 ：12 ；旋耕刀型式 ：ⅠR130 主离合器型式：离心式摩擦片 ；主离合器状态 ： 常开。 | 300.0000 | 购机补贴(非通用类) |  | 山东省
298 | 田间管理机械 | 中耕机械 | 田园管理机 | 4kW及以上汽油机田园管理机 | 淄博金禾丰农机有限公司 | 田园管理机 | 3TGQ-4D | 3TGQ-4D型田园管理机 结构型式 ：单轴；轮式 ；外形尺寸(长×宽×高) mm ：1370×500×830 ；发动机输出传动方式：齿轮传动 ；主离合器型式 ：离心式摩擦片；主离合器状态 ：常开 ；标定（额定）功率（ kW ）：4.0 ；标定（额定）转速（ r/min ）：3600 ；配套锄草装置型式： 锄草轮 ；配套锄草装置最大工作宽度 （mm）： 400 ；配套开沟装置型式 ：旋刀式 ；配套开沟装置最大工作宽度（mm）：250。 | 600.0000 | 购机补贴(非通用类) |  | 山东省
299 | 田间管理机械 | 中耕机械 | 田园管理机 | 4kW及以上汽油机田园管理机 | 淄博金禾丰农机有限公司 | 田园管理机 | 3TGQ-4Z | 3TGQ-4Z型田园管理机结构型式：单轴；轮式；外形尺寸(长×宽×高)mm：1150×620×920；发动机输出传动方式：齿轮传动；主离合器型式：油浸式离合器；主离合器状态：常开；标定（额定）功率：kW：4.0；标定（额定）转速：r/min：3800；配套锄草装置型式：锄草轮；配套锄草装置最大工作宽度：mm：480；配套开沟装置型式：旋刀式；配套开沟装置最大工作宽度mm：250 | 600.0000 | 购机补贴(非通用类) |  | 山东省
300 | 耕整地机械 | 耕地机械 | 微耕机 | 2.5kW以下汽油微耕机 | 淄博金禾丰农机有限公司 | 微型耕耘机 | 1WGQ2.2-35 | 1WGQ2.2-35型微型耕耘机,配套发动机生产企业:重庆宗申通用动力机械有限公司;配套发动机型号规格: NH130汽油机;配套发动机标定功率:( kW):2.2; 配套发动机标定转速: r/min:3600;配套动力起动方式:手拉自回绳; 配套发动机燃油种类:汽油; 工作状态外形尺寸(长×宽×高)mm：1350×450×900；传动方式发动机输出：皮带传动；传动方式刀辊：直联；主离合器型式：涨紧离合器式；主离合器状态：常开式. | 300.0000 | 购机补贴(非通用类) |  | 山东省
301 | 耕整地机械 | 耕地机械 | 微耕机 | 4kW及以上汽油机微耕机 | 淄博金禾丰农机有限公司 | 微型耕耘机 | 1WGQ4.0-90 | 1WGQ4.0-90型微型耕耘机,配套发动机生产企业:重庆耀虎动力机械有限公司; 配套发动机型号规格:170F/P汽油机; 配套发动机标定功率( kW): 4; 配套发动机标定转速( r/min): 3600;配套动力起动方式:手拉自回绳;配套发动机燃油种类: 汽油;工作状态外形尺寸(长×宽×高)mm:1550×950×920;主离合器型式:涨紧轮离合式; 主离合器状态:常开式. | 600.0000 | 购机补贴(非通用类) |  | 山东省
302 | 耕整地机械 | 耕地机械 | 微耕机 | 4kW及以上汽油机微耕机 | 淄博金禾丰农机有限公司 | 微型耕耘机 | 1WGQ4.0-85 | 1WGQ4.0-85型微型耕耘机,配套发动机生产企业:重庆耀虎动力机械有限公司;配套发动机型号规格:170F/P汽油机; 配套发动机标定功率( kW): 4.0;配套发动机标定转速(r/min): 3600;配套动力起动方式:手拉自回绳;配套发动机燃油种类:汽油; 工作状态外形尺寸(长×宽×高) mm: 1350×880×1050;传动方式发动机输出:皮带传动;主离合器型式:涨紧轮离合式;主离合器状态:常开式. | 600.0000 | 购机补贴(非通用类) |  | 山东省
303 | 耕整地机械 | 耕地机械 | 微耕机 | 2.5-4kW微耕机 | 淄博金禾丰农机有限公司 | 微型耕耘机 | 1WGQ2.5-75 | 1WGQ2.5-75型微型耕耘机, 配套发动机生产企业:重庆宗申通用动力机械有限公司; 配套发动机型号规格: NP150汽油机; 配套发动机标定功率(kW): 2.5; 配套发动机标定转速: (r/min):3600;配套动力起动方式:手拉自回绳; 配套发动机燃油种类:汽油;工作状态外形尺寸(长×宽×高) (mm):1400×750×850;工作幅宽( mm): 75;传动方式发动机输出:齿轮传动;传动方式刀辊:直联; 旋耕刀型号:旱地刀;主离合器型式: 离心摩擦片式;主离合器状态:常开式 | 500.0000 | 购机补贴(非通用类) |  | 山东省
304 | 田间管理机械 | 中耕机械 | 田园管理机 | 4kW及以上汽油机田园管理机 | 淄博金禾丰农机有限公司 | 田园管理机 | 3TGQ-5 | 3TGQ-5型田园管理机 ，主机（培土）工作状态a外形尺寸(长×宽×高) （ mm ）： 1750×630×1050 ；主机（开沟）工作状态a外形尺寸(长×宽×高)（ mm ）：1900×800×950 ；主机发动机输出传动方式 ：皮带传动 ；主机主离合器型式 ： 张紧轮式 ；主机主离合器状态 ：常开 ；配套动力标定功率（ kW）： 5.2 ；配套动力额定转速（ r/min）： 1800 。 | 600.0000 | 购机补贴(非通用类) |  | 山东省
305 | 耕整地机械 | 耕地机械 | 微耕机 | 4kW及以上柴油机微耕机 | 昆明品则振农机设备有限公司 | 微耕机 | 1WG4.1-105FC-ZC | 1WG4.1-105FC-ZC型微型耕耘机 无锡凯奥动力机械有限公司 型号：KAGS350 标定功率：4.1KW 标定转速：3600r/min | 800.0000 | 购机补贴(非通用类) |  | 云南省
306 | 耕整地机械 | 耕地机械 | 微耕机 | 4kW及以上柴油机微耕机 | 昆明品则振农机设备有限公司 | 微耕机 | 1WG4.05-100FC-ZC | 1WG4.05-100FC-ZC微耕机 无锡华源凯马发动机有限公司 型号：KM173FAD 标定功率：4.05KW 标定转速：3600r/min | 800.0000 | 购机补贴(非通用类) |  | 云南省
307 | 耕整地机械 | 耕地机械 | 微耕机 | 4kW及以上柴油机微耕机 | 昆明品则振农机设备有限公司 | 微型耕耘机 | 1WG6.2-135FC-Z | 1WG6.2-135FC-Z 无锡华源凯马发动机有限公司 型号：KM192F 标定功率：6.2KW 标定转速：3000r/min | 800.0000 | 购机补贴(非通用类) |  | 云南省
308 | 耕整地机械 | 耕地机械 | 微耕机 | 4kW及以上柴油机微耕机 | 昆明品则振农机设备有限公司 | 微型耕耘机 | 1WG5.7-135FC-Z | 1WG5.7-135FC-Z 无锡华源凯马发动机有限公司 型号：KM188F 标定功率：5.7KW 标定转速：3000r/min | 800.0000 | 购机补贴(非通用类) |  | 云南省
309 | 耕整地机械 | 耕地机械 | 微耕机 | 4kW及以上柴油机微耕机 | 昆明品则振农机设备有限公司 | 微型耕耘机 | 1WG6.3-135FC-Z | 1WG6.3-135FC-Z 无锡凯奥动力机械有限公司 型号：KAGS450-2 标定功率：6.3KW 标定转速：3600r/min | 800.0000 | 购机补贴(非通用类) |  | 云南省
310 | 耕整地机械 | 耕地机械 | 微耕机 | 4kW及以上汽油机微耕机 | 昆明品则振农机设备有限公司 | 微型耕耘机 | 1WG4.0-95FQ-ZC | 1WG4.0-95FQ-ZC 重庆涪柴动力机械制造有限公司 型号：FC170汽油机 标定功率：4.0KW 标定转速：3600r/min | 600.0000 | 购机补贴(非通用类) |  | 云南省
311 | 耕整地机械 | 耕地机械 | 微耕机 | 4kW及以上汽油机微耕机 | 昆明品则振农机设备有限公司 | 微型耕耘机 | 1WG4.0-90FQ-ZC | 1WG4.0-90FQ-ZC 重庆大江动力设备制造有限公司 型号：DV225汽油机 标定功率：4.0KW 标定转速：3600r/min | 600.0000 | 购机补贴(非通用类) |  | 云南省
312 | 耕整地机械 | 耕地机械 | 微耕机 | 4kW及以上柴油机微耕机 | 重庆优帮科技有限公司 | 微耕机 | 1WG4.0-105FC-ZC | 配套发动机柴油机:KM173FAD柴油发动机，生产企业名称：无锡华源凯马发动机有限公司，标定功率:4.0kw,标定转速:3600r/min；工作状态外形尺寸(长×宽×高):1640mm×1090mm×1015mm；工作幅宽:1050mm；结构质量：68kg;传动方式:(发动机输出直联)(刀辊齿轮传动)；扶把调整幅度:水平方向0°,垂直方向135°；旋耕刀型号:旱地刀；刀辊最大回转半径:190mm；总安装刀数:32把；主离合器:(型式:摩擦片式),(状态:常开) | 800.0000 | 购机补贴(非通用类) |  | 重庆市
313 | 耕整地机械 | 耕地机械 | 微耕机 | 4kW及以上柴油机微耕机 | 重庆优帮科技有限公司 | 微耕机 | 1WG4.05-100FC-ZCA | 配套发动机柴油机::KM173FAD柴油发动机，生产企业名称：无锡华源凯马发动机有限公司，标定功率:4.05kw,标定转速:3600r/min；工作状态外形尺寸(长×宽×高):1550mm×1010mm×890mm；工作幅宽:1000mm；结构质量：62kg;传动方式:(发动机输出直联)(刀辊齿轮传动)；扶把调整幅度:水平方向0°,垂直方向190°；旋耕刀型号:旱地刀；刀辊最大回转半径:190mm；总安装刀数:32把；主离合器:(型式:牙嵌离合),(状态:常开) | 800.0000 | 购机补贴(非通用类) |  | 重庆市
314 | 耕整地机械 | 耕地机械 | 微耕机 | 4kW及以上柴油机微耕机 | 重庆优帮科技有限公司 | 微耕机 | 1WG5.3-120FC-ZC | 配套发动机柴油机::KM186FAD柴油发动机，生产企业名称：无锡华源凯马发动机有限公司，标定功率:5.3kw,标定转速:3000r/min；发动机排放标准符合：GB 20891-2014的第三阶段的要求；工作状态外形尺寸(长×宽×高):1690mm×1210mm×1000mm；工作幅宽:1200mm；结构质量：72kg;传动方式:(发动机输出直联)(刀辊齿轮传动)；扶把调整幅度:水平方向0°,垂直方向130°；旋耕刀型号:旱地刀；刀辊最大回转半径:180mm；总安装刀数:30把；主离合器:(型式:摩擦片式),(状态:常开) | 800.0000 | 购机补贴(非通用类) |  | 重庆市
315 | 耕整地机械 | 耕地机械 | 微耕机 | 4kW及以上柴油机微耕机 | 重庆优帮科技有限公司 | 微耕机 | 1WG4.05-100FC-ZC | 配套发动机柴油机:KM173FAD柴油发动机，生产企业名称：无锡华源凯马发动机有限公司，标定功率:4.05kw,标定转速:3600r/min；发动机排放标准符合：GB 20891-2014的第三阶段的要求；工作状态外形尺寸(长×宽×高):1520mm×1010mm×990mm；工作幅宽:1000mm；结构质量：65kg;传动方式:(发动机输出直联)(刀辊齿轮传动)；扶把调整幅度:水平方向0°,垂直方向140°；旋耕刀型号:旱地刀；刀辊最大回转半径:190mm；总安装刀数:32把；主离合器:(型式:摩擦片式),(状态:常开) | 800.0000 | 购机补贴(非通用类) |  | 重庆市
316 | 耕整地机械 | 耕地机械 | 微耕机 | 4kW及以上汽油机微耕机 | 重庆优帮科技有限公司 | 微耕机 | 1WG4.0-100FQ-ZCA1 | 配套发动机汽油机:CS170F(D)/P汽油发动机 ，生产企业：重庆重申机械制造有限公司，标定功率:4.0kw,标定转速:3600r/min；发动机排放标准符合：GB 20891-2014的第三阶段的要求；工作状态外形尺寸(长×宽×高):1550mm×1010mm×920mm；工作幅宽:1000mm；结构质量：60kg;传动方式:(发动机输出直联)(刀辊齿轮传动)；扶把调整幅度:水平方向0°,垂直方向240°；旋耕刀型号:旱地刀；刀辊最大回转半径:190mm；总安装刀数:32把；主离合器:(型式:牙嵌离合),(状态:常开) | 600.0000 | 购机补贴(非通用类) |  | 重庆市
317 | 耕整地机械 | 耕地机械 | 微耕机 | 4kW及以上汽油机微耕机 | 重庆优帮科技有限公司 | 微耕机 | 1WG4.0-100FQ-ZC | 配套发动机汽油机:标定功率:4.0kw,标定转速:3600r/min；工作状态外形尺寸(长×宽×高):1600mm×1005mm×970mm；工作幅宽:1000mm；结构质量：65kg;传动方式:(发动机输出直联)(刀辊齿轮传动)；扶把调整幅度:水平方向0°,垂直方向190°；旋耕刀型号:旱地刀；刀辊最大回转半径:180mm；总安装刀数:24把；主离合器:(型式:摩擦片式),(状态:常开) | 600.0000 | 购机补贴(非通用类) |  | 重庆市
318 | 耕整地机械 | 耕地机械 | 微耕机 | 4kW及以上汽油机微耕机 | 重庆优帮科技有限公司 | 微耕机 | 1WG4.0-100FQ-ZCA | 配套发动机汽油机:标定功率:4.0kw,标定转速:3600r/min；工作状态外形尺寸(长×宽×高):1540mm×1000mm×970mm；工作幅宽:1000mm；结构质量：58kg;传动方式:(发动机输出直联)(刀辊齿轮传动)；扶把调整幅度:水平方向0°,垂直方向208°；旋耕刀型号:旱地刀；刀辊最大回转半径:180mm；总安装刀数:24把；主离合器:(型式:牙嵌离合),(状态:常开) | 600.0000 | 购机补贴(非通用类) |  | 重庆市
319 | 耕整地机械 | 耕地机械 | 微耕机 | 4kW及以上汽油机微耕机 | 重庆优帮科技有限公司 | 微耕机 | 1WG4.0-95FQ-DL | 配套发动机汽油机:标定功率:4.0kw,标定转速:3600r/min；工作状态外形尺寸(长×宽×高):1520mm×950mm×970mm；工作幅宽:950mm；结构质量：65kg;传动方式:(发动机输出:皮带联接)(刀辊:链条传动)；扶把调整幅度:水平方向0°,垂直方向190°；旋耕刀型号:旱地刀；刀辊最大回转半径:180mm；总安装刀数:24把；主离合器:(型式:张紧轮式),(状态:常开) | 600.0000 | 购机补贴(非通用类) |  | 重庆市
320 | 耕整地机械 | 耕地机械 | 微耕机 | 4kW及以上汽油机微耕机 | 重庆优帮科技有限公司 | 微耕机 | 1WG5.5-105FQ-ZC | 配套发动机汽油机:标定功率:5.5kw,标定转速:3600r/min；工作状态外形尺寸(长×宽×高):1780mm×1070mm×970mm；工作幅宽:1050mm；传动方式:(发动机输出直联)(刀辊齿轮传动)；扶把调整幅度:水平方向108°,垂直方向222°；旋耕刀型号:旱地刀；刀辊最大回转半径:185mm；总安装刀数:24把；主离合器:(型式:摩擦片式),(状态:常开) | 600.0000 | 购机补贴(非通用类) |  | 重庆市
321 | 耕整地机械 | 耕地机械 | 微耕机 | 4kW及以上汽油机微耕机 | 重庆优帮科技有限公司 | 微耕机 | 1WG6.0-135FQ-ZC | 配套发动机汽油机:标定功率:6.0kw,标定转速:3600r/min；工作状态外形尺寸(长×宽×高):1740mm×1350mm×970mm；工作幅宽:1350mm；结构质量：103kg;传动方式:(发动机输出直联)(刀辊齿轮传动)；扶把调整幅度:水平方向108°,垂直方向224°；旋耕刀型号:旱地刀；刀辊最大回转半径:180mm；总安装刀数:38把；主离合器:(型式:摩擦片式),(状态:常开) | 600.0000 | 购机补贴(非通用类) |  | 重庆市
322 | 耕整地机械 | 耕地机械 | 微耕机 | 2.5kW以下汽油微耕机 | 山东绿佳机械有限公司 | 微耕机 | 1WGQ1.5-40N | 结构型式 : 手持式 配套发动机型号名称 : NP80型汽油机 ;配套发动机生产企业 : 重庆宗申通用动力机械有限公司; 配套发动机标定功率:1.5 Kw; 配套发动机标定转速:3600 r/min;配套发动机起动方式 : 手拉启动; 配套发动机燃油种类 : 汽油 ;整机外形尺寸（长×宽×高）:1290×450×870 mm ;作业速度:0.1～0.3 m/s;扶把振动:≤10.6 m/s² ;单工作幅宽:400 mm;发动机输出传动方式 : 齿轮传动 ;刀辊传动方式 : 齿轮传动 ;刀辊设计转速:240 r/min ;刀辊最大回转半径:150 mm ;刀辊总安装刀数 : 16 ;旋耕刀型式 : 盘刀式 ;主离合器型式 : 离心摩擦片式 ;主离合器状态 : 常开 | 300.0000 | 购机补贴(非通用类) |  | 山东省
323 | 田间管理机械 | 中耕机械 | 田园管理机 | 4kW及以上汽油机田园管理机 | 山东绿佳机械有限公司 | 田园管理机 | 3TGQ-4P | 结构型式 : 双轴；轮式 ;外形尺寸(长×宽×高) :1470×710×1000 mm ;扶把水平调整 : 可调 ;扶把上下调整 : 可调 ;发动机输出传动方式 : 皮带传动 ;主离合器型式 : 涨紧式 ;主离合器状态 : 常开 ;标定（额定）功率:4.0 kW 标定（额定）转速:3600 r/min 配套开沟装置型式 : 开沟刀 ;配套开沟装置最大工作宽度:200 mm 配套培土装置型式 : 培土刀 ;配套培土装置最大工作宽度:200 mm. | 600.0000 | 购机补贴(非通用类) |  | 山东省
324 | 田间管理机械 | 中耕机械 | 田园管理机 | 4kW及以上汽油机田园管理机 | 山东绿佳机械有限公司 | 田园管理机 | 3TGQ-4Y | 结构型式 : 单轴；轮式 ;外形尺寸(长×宽×高) :1460×700×960 mm ;扶把水平调整 : 可调 ;扶把上下调整 : 可调 ;发动机输出传动方式 : 皮带传动 ;主离合器型式 : 涨紧轮式 ;主离合器状态 : 常开 ;标定（额定）功率:4.0 kW ;标定（额定）转速:3600 r/min ;配套锄草装置型式 : 锄草轮 ;配套锄草装置最大工作宽度:700 mm ;配套起垄装置型式 : 绞龙+起垄器 ;配套起垄装置起垄数量 : 1 ;配套起垄装置最大工作起垄高度:230 mm. | 600.0000 | 购机补贴(非通用类) |  | 山东省
325 | 田间管理机械 | 中耕机械 | 田园管理机 | 4kW及以上汽油机田园管理机 | 山东绿佳机械有限公司 | 田园管理机 | 3TGQ-4.5A | 结构型式 : 双轴；轮式 ;外形尺寸(长×宽×高): 1450×740×1000 mm ;扶把水平调整 : 可调 ;扶把上下调整 : 可调 ;发动机输出传动方式 : 齿轮传动 ;主离合器型式 : 摩擦片式 ;主离合器状态 : 常开 ;标定（额定）功率:4.5 kW 标定（额定）转速:3600 r/min 配套锄草装置型式 : 锄草轮 ;配套锄草装置最大工作宽度:700 mm ;配套开沟装置型式 : 开沟刀 ;配套开沟装置最大工作宽度:200 mm. | 600.0000 | 购机补贴(非通用类) |  | 山东省
326 | 田间管理机械 | 中耕机械 | 田园管理机 | 4kW及以上汽油机田园管理机 | 山东绿佳机械有限公司 | 田园管理机 | 3TGQ-4X | 结构型式 : 单轴；轮式 ;外形尺寸(长×宽×高) :1400×700×830 mm ;扶把水平调整 : 可调 ;扶把上下调整 : 可调 ;发动机输出传动方式 : 齿轮传动 ;主离合器型式 : 离心摩擦片式 ;主离合器状态 : 常开 ;标定（额定）功率:4.2 kW ;标定（额定）转速:3800 r/min ;配套锄草装置型式 : 锄草轮 ;配套锄草装置最大工作宽度:700 mm ;配套开沟装置型式 : 开沟犁 ;配套开沟装置最大工作宽度:210 mm. | 600.0000 | 购机补贴(非通用类) |  | 山东省
327 | 田间管理机械 | 中耕机械 | 田园管理机 | 4kW及以上汽油机田园管理机 | 山东绿佳机械有限公司 | 田园管理机 | 3TGQ-4H | 结构型式 : 双轴；轮式 ;外形尺寸(长×宽×高) :1450×740×1000 mm 扶把水平调整 : 可调 ;扶把上下调整 : 可调 ;发动机输出传动方式 : 齿轮传动 ;主离合器型式 : 摩擦片式 ;主离合器状态 : 常开 ;标定（额定）功率:4.0 Kw;标定（额定）转速:3600 r/min;配套锄草装置型式 : 锄草轮 ;配套锄草装置最大工作宽度:700 mm ;配套开沟装置型式 : 开沟刀 ;配套开沟装置最大工作宽度:200 mm | 600.0000 | 购机补贴(非通用类) |  | 山东省
328 | 田间管理机械 | 中耕机械 | 田园管理机 | 4kW及以上汽油机田园管理机 | 山东绿佳机械有限公司 | 田园管理机 | 3TGQ-4C | 结构型式（单轴／双轴；履带／轮式）： 单轴轮式 ；外形尺寸（长×宽×高）：1470*600*800 mm ；发动机输出传动方式： 皮带传动 ；主离合器型式 ： 摩擦片式 ；主离合器状态（常开／常闭）： 常开 ；标定（额定）功率： 4.0 kw ；标定（额定）转速 ： 3800 r／min ；配套锄草装置型式 ：锄草轮 ；配套锄草装置最大工作宽度：380 mm ：配套开沟装置型式 ：旋刀式 ；配套开沟装置最大工作宽度：200 mm。 | 600.0000 | 购机补贴(非通用类) |  | 山东省
329 | 田间管理机械 | 中耕机械 | 田园管理机 | 4kW及以上汽油机田园管理机 | 山东绿佳机械有限公司 | 田园管理机 | 3TGQ-4B | 结构型式：双轴、轮式 ；外形尺寸(长×宽×高) ：1500×620×980 mm ；发动机输出传动方式：皮带传动 ；主离合器型式 ：涨紧轮式 ；主离合器状态 ： 常开 ；标定（额定）功率：4.0 kW ；标定（额定）转速：3600 r/min ；配套开沟装置型式：旋刀式 ；配套开沟装置最大工作宽度：110 mm； 配套培土装置型式：旋刀式 ；配套培土装置最大工作宽度：200 mm。 | 600.0000 | 购机补贴(非通用类) |  | 山东省
330 | 田间管理机械 | 中耕机械 | 田园管理机 | 4kW及以上汽油机田园管理机 | 山东绿佳机械有限公司 | 田园管理机 | 3TGQ-4Z | 结构型式：单轴；轮式；外形尺寸(长×宽×高)：1150×620×920 mm； 发动机输出传动方式：齿轮传动；主离合器型式：油浸式离合器；标定（额定）功率： 4.0 kW；标定（额定）转速： 3800 r/min；配套锄草装置型式：锄草轮；配套锄草装置最大工作宽度：480 mm；配套开沟装置型式：旋刀式； 配套开沟装置最大工作宽度： 250 mm。 | 600.0000 | 购机补贴(非通用类) |  | 山东省
331 | 田间管理机械 | 中耕机械 | 田园管理机 | 4kW及以上汽油机田园管理机 | 山东绿佳机械有限公司 | 田园管理机 | 3TGQ-4A | 3TGQ-4A型田园管理机 结构形式：单轴；轮式 ;外形尺寸(长×宽×高)mm：1410×520×800 扶把水平调整：不可调; 扶把上下调整：可调 ;发动机输出传动方式：齿轮传动; 主离合器型式：摩擦片式; 主离合器状态：常开; 标定功率（KW）:4.0;标定传速（r/min）:3800; 配套除草装置型式：锄草轮; 配套锄草装置最大工作宽度:350 mm 配套开沟装置型式：旋刀式 ;配套开沟装置最大工作宽度（mm）:250 | 600.0000 | 购机补贴(非通用类) |  | 山东省
332 | 耕整地机械 | 耕地机械 | 微耕机 | 2.5-4kW微耕机 | 山东绿佳机械有限公司 | 微耕机 | 1WGQ2.5-40 | 1WGQ2.5-40型微耕机 结构型式 :手持式 ;配套发动机型号名称 : NP150型汽油机 ;配套发动机生产企业 :重庆宗申通用动力机械有限公司 ;配套发动机标定功率 kW: 2.5 ;配套发动机标定转速 r/min: 3600 ;配套发动机起动方式 :手拉自回绳 ;配套发动机燃油种类 :汽油 ;整机外形尺寸（长×宽×高） mm :1130×480×840 ;工作幅宽 mm :400 ;发动机输出传动方式 :齿轮传动 ;刀辊传动方式 齿轮传动 ;刀辊设计转速 r/min :240 ;刀辊最大回转半径 mm :150 ;刀辊总安装刀数 : 16 ;旋耕刀型号 / 旱地刀 ;主离合器型式 : 自动离心式 ;主离合器状态 :常开 | 500.0000 | 购机补贴(非通用类) |  | 山东省
333 | 耕整地机械 | 耕地机械 | 微耕机 | 2.5kW以下汽油微耕机 | 山东绿佳机械有限公司 | 微耕机 | 1WGQ1.5-40 | 配套发动机燃油种类 :汽油 ;整机外形尺寸（长×宽×高）:1370×460×880 mm ;作业速度:0.1～0.3 m/s ;扶把振动 : ≤10.6 m/s² ;作业小时生产率: 0.01～0.07 hm²/(h•m) ;工作幅宽:400 mm ;发动机输出传动方式 : 齿轮传动 ;刀辊传动方式 : 齿轮传动 ;刀辊设计转速:240 r/min ;刀辊最大回转半径: mm 130 mm ;旋耕刀型式:ⅠR130 ;主离合器型式 :离心式摩擦片 ;主离合器状态: 常开. | 300.0000 | 购机补贴(非通用类) |  | 山东省
334 | 耕整地机械 | 耕地机械 | 微耕机 | 2.5kW以下汽油微耕机 | 山东绿佳机械有限公司 | 微耕机 | 1WGQ1.5-40S | 配套发动机型号名称 ： 144FA型汽油机 ；配套发动机生产企业 ：山东华盛农业药械有限责任公司 ；配套发动机标定功率： 1.5 kW ；配套发动机标定转速： 6800 r/min ；配套发动机起动方式 ：手拉自回绳 ；配套发动机燃油种类： 汽油 ；整机外形尺寸（长×宽×高）：1370×460×880 mm ；作业速度：0.1～0.3 m/s ：扶把振动：≤10.6 m/s² ：工作幅宽： 400 mm ：发动机输出传动方式 ：齿轮传动 ；刀辊传动方式：齿轮传动 ；刀辊设计转速 ： 240 r/min ；刀辊最大回转半径： 130 mm ；旋耕刀型式：ⅠR130 ；主离合器型式 ： 离心式摩擦片 ；主离合器状态： 常开。 | 300.0000 | 购机补贴(非通用类) |  | 山东省
335 | 收获后处理机械 | 干燥机械 | 谷物烘干机 | 批处理量30t及以上循环式谷物烘干机 | 安徽华谷机械科技有限公司 | 批式循环谷物干燥机 | 5HXG-30 | 结构型式：循环式； 干燥方式：间接加热； 烘干机机体外形尺寸(长×宽×高)mm： 3080×2260×11350； 批处理量 t：30； 有效容积m³：52.2； 烘干机电机总功率kW：16.57； 热风炉燃料种类：生物质。 | 46900.0000 | 购机补贴(通用类) |  | 安徽省
336 | 收获后处理机械 | 干燥机械 | 谷物烘干机 | 批处理量20-30t循环式谷物烘干机 | 安徽华谷机械科技有限公司 | 批式循环谷物干燥机 | 5HXG-21 | 结构型式：批式循环； 干燥方式：间接加热； 烘干机机体外形尺寸(长×宽×高)mm： 2880×2080×9730； 批处理量 t：21； 有效容积m³：39.1； 烘干机电机总功率kW：12.47； 热风炉燃料种类：生物质。 | 29000.0000 | 购机补贴(通用类) |  | 安徽省
337 | 收获后处理机械 | 干燥机械 | 谷物烘干机 | 批处理量10-20t循环式谷物烘干机 | 安徽华谷机械科技有限公司 | 批式循环谷物干燥机 | 5HXG-15 | 结构型式：批式循环； 干燥方式：间接加热； 烘干机机体外形尺寸(长×宽×高)mm：2100×2100×9880； 批处理量 t：15； 有效容积m³：28.32； 烘干机电机总功率kW：9.74； 热风炉燃料种类：生物质。 | 22600.0000 | 购机补贴(通用类) |  | 安徽省
338 | 耕整地机械 | 耕地机械 | 旋耕机 | 单轴1.5-2m旋耕机 | 四川川龙拖拉机制造有限公司 | 旋耕机 | 1GN150 | 外形尺寸(长×宽×高)mm：900×1740×1090；工作幅宽 cm ：150；传动方式：中间传动；旋耕刀型号：IT245；总安装刀数： 44 把 ；配套拖拉机标定功率范围kW：22.05～24.20；动力输出轴转速 r/min ：540/720 | 930.0000 | 购机补贴(通用类) |  | 四川省
339 | 耕整地机械 | 耕地机械 | 旋耕机 | 单轴1.5-2m旋耕机 | 四川川龙拖拉机制造有限公司 | 旋耕机 | 1GKN-180 | 外形尺寸(长×宽×高)mm： 1010×2040×1160；工作幅宽 cm ：180；传动方式：中间传动；旋耕刀型号：IT245；总安装刀数： 58 把 ；配套拖拉机标定功率范围kW：33.1～44.1；动力输出轴转速 r/min ：540/760 | 930.0000 | 购机补贴(通用类) |  | 四川省
340 | 耕整地机械 | 耕地机械 | 旋耕机 | 单轴2-2.5m旋耕机 | 四川川龙拖拉机制造有限公司 | 旋耕机 | 1GKN-200 | 外形尺寸(长×宽×高)mm： 1010×2240×1160；工作幅宽 cm ： 200；传动方式：中间传动；旋耕刀型号：IT245；总安装刀数： 58把 ；配套拖拉机标定功率范围kW：40.4～51.5；动力输出轴转速 r/min ：540/760 | 1800.0000 | 购机补贴(通用类) |  | 四川省
341 | 动力机械 | 拖拉机 | 轮式拖拉机 | 60-70马力四轮驱动拖拉机 | 四川川龙拖拉机制造有限公司 | 轮式拖拉机 | CL604 | 外廓尺寸(长×宽×高):3480×1550×2280(安全架)mm;轴距或履带接地长:1934mm;常用轮距(前轮/后轮)或轨距:1100/1140;最小使用质量:1620kg;标准配重(前/后):60/240;档位数(前进/倒退/爬行):8/2;主变速档位数*副变速档位数/其他档位数:(4+1)*2;发动机与离合器联接方式:直联式；排放标准：国三排放 | 12000.0000 | 购机补贴(通用类) |  | 四川省
342 | 动力机械 | 拖拉机 | 轮式拖拉机 | 50-60马力四轮驱动拖拉机 | 四川川龙拖拉机制造有限公司 | 轮式拖拉机 | CL504D-1 | 整机外廓尺寸(长×宽×高及部位)mm：3340×1400×2165(安全架)；轴距mm：1825；最小离地间隙及部位mm： 240(前桥中部) ；最小使用质量kg：1480；标准配重(前/后)kg：60/80；发动机型号： 4L68-50G32E ；发动机生产厂： 常柴股份有限公司；排放标准：国三排放 | 10900.0000 | 购机补贴(通用类) |  | 四川省
343 | 动力机械 | 拖拉机 | 轮式拖拉机 | 70-80马力四轮驱动拖拉机 | 四川川龙拖拉机制造有限公司 | 轮式拖拉机 | CL704 | 整机外廓尺寸(长×宽×高及部位)mm：3980×1850×2585（驾驶室）、3980×1850×2720（安全架）；轴距mm：2040；最小离地间隙及部位mm：240(前桥中部)；最小使用质量kg：2730（驾驶室）、2600（安全架）；标准配重(前/后)kg： 27/80 ；整机发动机与离合器联接方式：直联；转向系型式：前轮液压转向 | 15300.0000 | 购机补贴(通用类) |  | 四川省
344 | 动力机械 | 拖拉机 | 轮式拖拉机 | 120-140马力四轮驱动拖拉机 | 四川川龙拖拉机制造有限公司 | 轮式拖拉机 | CL1304 | 整机外廓尺寸(长×宽×高及部位)mm：4665×2085×2975（排气管)；轴距mm：2500；最小离地间隙及部位mm：415；最小使用质量kg：4350；标准配重(前/后)kg：40/160 ；发动机型号：LR6A3ZU22/0956E；发动机生产厂：一拖（洛阳）柴油机有限公司；整机发动机与离合器联接方式：直联；转向系型式：前轮液压转向 | 27500.0000 | 购机补贴(通用类) |  | 四川省
345 | 动力机械 | 拖拉机 | 轮式拖拉机 | 50-60马力四轮驱动拖拉机 | 四川川龙拖拉机制造有限公司 | 轮式拖拉机 | CL504D | 整机外廓尺寸(长×宽×高及部位)mm：3150×1400×2165；轴距mm：1825；最小离地间隙及部位mm：240；最小使用质量kg：1480；标准配重(前/后)kg：7/80；发动机型号：JD4E6N6；发动机生产厂：江苏农华智慧农业科技股份有限公司；整机发动机与离合器联接方式：直联；转向系型式：前轮液压转向 | 10900.0000 | 购机补贴(通用类) |  | 四川省
346 | 动力机械 | 拖拉机 | 轮式拖拉机 | 70-80马力四轮驱动拖拉机 | 四川川龙拖拉机制造有限公司 | 轮式拖拉机 | CL704E | 整机外廓尺寸(长×宽×高及部位)mm：3820×1550×2600(安全架）；轴距mm：1920；最小离地间隙及部位mm：355；最小使用质量kg：2390；标准配重(前/后)kg：0/0；发动机型号：YD4CZ70C1；发动机生产厂：扬动股份有限公司；整机发动机与离合器联接方式：直联；转向系型式：前轮液压转向 | 15300.0000 | 购机补贴(通用类) |  | 四川省
347 | 动力机械 | 拖拉机 | 轮式拖拉机 | 90-100马力四轮驱动拖拉机 | 四川川龙拖拉机制造有限公司 | 轮式拖拉机 | CL904 | 整机外廓尺寸(长×宽×高及部位)mm：3980×1850×2760(驾驶室） 3980×1850×2725(安全架）；轴距mm：2070；最小离地间隙及部位mm： 370 ；最小使用质量kg：2730(驾驶室）2700(安全架）；标准配重(前/后)kg： 0/80 ；发动机型号： YD4EZ90C1 ；发动机生产厂：扬动股份有限公司；整机发动机与离合器联接方式：直联；转向系型式：前轮液压转向 | 21500.0000 | 购机补贴(通用类) |  | 四川省
348 | 动力机械 | 拖拉机 | 轮式拖拉机 | 160-180马力四轮驱动拖拉机 | 四川川龙拖拉机制造有限公司 | 轮式拖拉机 | CL1604 | 整机外廓尺寸(长×宽×高及部位)mm： 4850×2280×2910 ；轴距mm： 2520 ；最小离地间隙及部位mm：500；最小使用质量kg： 4610 ；标准配重(前/后)kg： 220/480 ；发动机型号：LR6M3LR22/1177；发动机生产厂：一拖（洛阳）柴油机有限公司；整机发动机与离合器联接方式：直联；转向系型式：液压转向 | 45700.0000 | 购机补贴(通用类) |  | 四川省
349 | 收获后处理机械 | 干燥机械 | 谷物烘干机 | 批处理量10-20t循环式谷物烘干机 | 四川川龙拖拉机制造有限公司 | 循环式谷物干燥机 | 5H-10 | 型式:批式循环；外形尺寸(长×宽×高mm:3940×1820×7657；热风炉/燃烧器等燃料种类:0#柴油；热风机型号名称:SJG-5F风机； | 22600.0000 | 购机补贴(通用类) |  | 四川省
350 | 收获后处理机械 | 干燥机械 | 谷物烘干机 | 批处理量10-20t循环式谷物烘干机 | 四川川龙拖拉机制造有限公司 | 循环式谷物干燥机 | 5H-12.5 | 型式:批式循环；外形尺寸(长×宽×高)mm:3940×1820×8657;热风炉/燃烧器等燃料种类:0#柴油;热风机型号名称:SJG-5F风机 | 22600.0000 | 购机补贴(通用类) |  | 四川省
351 | 耕整地机械 | 耕地机械 | 旋耕机 | 单轴2-2.5m旋耕机 | 四川川龙拖拉机制造有限公司 | 旋耕机 | 1GKN-230 | 外形尺寸(长×宽×高)mm： 1100 ×2550×1125；工作幅宽 cm ： 230；传动方式（侧边、中间）：齿轮中间传动；旋耕刀型号：IT245；总安装刀数： 64 把 ；配套拖拉机标定功率范围kW：58.8～95.6；动力输出轴转速 r/min ：540/760 | 1800.0000 | 购机补贴(通用类) |  | 四川省
352 | 耕整地机械 | 耕地机械 | 旋耕机 | 单轴1.5-2m旋耕机 | 四川川龙拖拉机制造有限公司 | 旋耕机 | 1GM165 | 外形尺寸(长×宽×高)mm： 1140×2000×1160；工作幅宽 cm ： 165；传动方式（侧边、中间）：齿轮中间传动；旋耕刀型号：IT245；总安装刀数：40 把 ；配套拖拉机标定功率范围kW：33.1～36.7；动力输出轴转速 r/min ：540/720 | 930.0000 | 购机补贴(通用类) |  | 四川省
353 | 收获机械 | 谷物收获机械 | 自走履带式谷物联合收割机（全喂入） | 0.6-1kg/s自走履带式谷物联合收割机（全喂入），包含1-1.5kg/s自走履带式水稻联合收割机（全喂入） | 重庆万虎机电有限责任公司 | 小型收割机 | 4LZ-1.0L | 1型号名称/4LZ-1.0L型小型收割机2结构型式/自走履带式、全喂入3整机工作状态外形尺寸(长×宽×高)mm2700×1310×1530整机质量kg600割台工作宽度mm1050最小离地间隙mm215额定喂入量kg/s1.0档位/前进档、空档、倒档;3档、1档、空档、2档、4档作业速度m/s0.5~1.44作业小时生产率hm2/h≥0.07燃油消耗量kg/hm2≤304配套动力生产企业/无锡华源凯马发动机有限公司型号名称/KM195FD柴油机结构型式/单缸、风冷、四冲程、直喷式标定功率kW7.5标定转速r/min3600冷却方式/风冷缸数/1起动方式/电起动燃油种类/柴油5割台型式/卧式升降方式/机动液压割刀型式/上割刀:Ⅵ型;下割刀:Ⅳ型总成数量/2套搅龙型式/螺旋伸缩扒指式转速r/min/200与底板间隙/mm10拨禾轮型式/偏心弹齿式直径mm/700转速r/min/45板数/4分禾器/有6中间输送装置型式/无7脱粒装置滚筒型式/轴流式、钉齿尺寸(外径×长度)/mm400×1035齿高mm/70齿数/38转速r/min/865凹板筛型式/栅格式8出谷装置风扇型式/离心式[]轴流式[√]直径mm/340转速r/min/1000数量/1籽粒输送器类型/螺旋式、人工装袋接粮9行走装置履带式/全履带式规格(节距×节数×宽)/79mm×38节×280mm轨距mm630变速箱类型/有级式、有倒档行走离合器型式/摩擦片式工作离合器型式/张紧轮式10操作方式/坐骑式[√]11转向方式/牙嵌离合转向 | 7500.0000 | 购机补贴(通用类) |  | 重庆市
354 | 田间管理机械 | 中耕机械 | 田园管理机 | 4kW及以上汽油机田园管理机 | 重庆鑫源农机股份有限公司 | 田园管理机 | 3TGQ-5.5E | 额定功率kW：5.6：额定转速r/min：3600：结构型式：双轴、轮式；外形尺寸（长×宽×高）mm：1500×670×950；扶把水平调整：可调；扶把上下调整：可调；发动机输出传动方式：直联；主离合器型式：摩擦片式；主离合器状态：常开；配套开沟装置型式：刀片式：配套开沟装置最大工作宽度mm：210：配套培土装置型式：刀片式；配套培土装置最大工作宽度mm：210。 | 600.0000 | 购机补贴(非通用类) |  | 重庆市
355 | 田间管理机械 | 中耕机械 | 田园管理机 | 4kW及以上汽油机田园管理机 | 重庆鑫源农机股份有限公司 | 田园管理机 | 3TGQ-4E | 额定功率kW：4.2；结构型式：双轴、轮式；外形尺寸（长×宽×高）mm：1450×700×950；扶把水平调整：可调；扶把上下调整：可调；发动机输出传动方式：直联；主离合器型式：摩擦片式；主离合器状态：常开；额定转速r/min：3600；配套开沟装置型式：刀片式；配套开沟装置最大工作宽度mm：210；配套培土装置型式：刀片式；配套培土装置最大工作宽度mm：210。 | 600.0000 | 购机补贴(非通用类) |  | 重庆市
356 | 耕整地机械 | 整地机械 | 起垄机 | 1-2m起垄机 | 重庆鑫源农机股份有限公司 | 微型起垄机 | 1GZ-105V1 | 配套动力标定功率kW：4.2；配套动力标定转速r/min：3600；配套动力冷却方式：风冷；配套动力燃油种类：汽油；外形尺寸（长×宽×高）mm：1590×1190×945；工作幅宽mm：1050；作业速度m/s：0.1~0.3：设计垄高mm：250；设计垄顶宽mm：250；起垄方式：合土式；起垄器最大回转半径mm：185；起垄器型式：刀片式；起垄器数量：1副；发动力动力输出传动方式：直联；刀辊传动方式：齿轮传动；主离合器型式：摩擦片式；主离合器状态：常开 | 1000.0000 | 购机补贴(非通用类) |  | 重庆市
357 | 田间管理机械 | 中耕机械 | 田园管理机 | 4kW及以上柴油机田园管理机 | 重庆鑫源农机股份有限公司 | 田园管理机 | 3TG-6G2 | 标定功率：6.3kW；结构型式（单轴/双轴；履带/轮式）：双轴；轮式；外形尺寸（长×宽×高）mm：1730×750×1000；扶把水平调整（可调/不可调）：可调；扶把上下调整（可调/不可调）：可调；发动机输出传动方式：直联；主离合器型式：摩擦片式；主离合器状态（常开/常闭）：常开；标定转速r/min：3600；配套开沟装置型式：刀片式；配套开沟装置最大工作宽度mm：250；配套培土装置型式：刀片式；配套培土装置最大工作宽度mm：460。 | 800.0000 | 购机补贴(非通用类) |  | 重庆市
358 | 田间管理机械 | 中耕机械 | 田园管理机 | 4kW及以上汽油机田园管理机 | 重庆鑫源农机股份有限公司 | 田园管理机 | 3TGQ-4.5E | 额定功率kW：4.5；结构型式：双轴、轮式；外形尺寸（长×宽×高）mm：1450×700×950；扶把水平调整：可调；扶把上下调整：可调；发动机输出传动方式：直联；主离合器型式：摩擦片式；主离合器状态：常开；额定转速r/min：3600；配套开沟装置型式：刀片式；配套开沟装置最大工作宽度mm：210；配套培土装置型式：刀片式；配套培土装置最大工作宽度mm：210。 | 600.0000 | 购机补贴(非通用类) |  | 重庆市
359 | 田间管理机械 | 中耕机械 | 田园管理机 | 4kW及以上汽油机田园管理机 | 重庆鑫源农机股份有限公司 | 田园管理机 | 3TGQ-5.5C | 额定功率kW：5.6；结构型式：双轴；轮式；外形尺寸（长×宽×高）mm：1775×650×1115；扶把水平调整：可调；扶把上下调整：可调；发动机输出传动方式：皮带传动；主离合器型式：张紧轮式；主离合器状态：常开；额定转速r/min：3600；配套开沟装置型式：刀片式；配套开沟装置最大工作宽度mm：300；配套培土装置型式：刀片式；配套培土装置最大工作宽度mm：300。 | 600.0000 | 购机补贴(非通用类) |  | 重庆市
360 | 田间管理机械 | 中耕机械 | 田园管理机 | 4kW及以上柴油机田园管理机 | 重庆鑫源农机股份有限公司 | 田园管理机 | 3TG-4E | 结构型式：双轴、轮式；外形尺寸（长×宽×高）mm：1460×710×960；扶把水平调整：可调；扶把上下调整：可调；发动机输出传动方式：直联；主离合器型式：摩擦片式；主离合器状态：常开；额定功率kW：4.1；额定转速r/min：3600；配套开沟装置型式：刀片式；配套开沟装置最大工作宽度mm：210；配套培土装置型式：刀片式；配套培土装置最大工作宽度mm：210。 | 800.0000 | 购机补贴(非通用类) |  | 重庆市
361 | 田间管理机械 | 中耕机械 | 田园管理机 | 4kW及以上汽油机田园管理机 | 重庆鑫源农机股份有限公司 | 田园管理机 | 3TGQ-4C | 结构型式：双轴、轮式；外形尺寸（长×宽×高）mm：1820×640×1120；扶把水平调整：可调；扶把上下调整：可调；发动机输出传动方式：皮带传动；主离合器型式：张紧轮式；主离合器状态：常开；额定功率kW：4.2；额定转速r/min：3600；配套开沟装置型式：刀片式；配套开沟装置最大工作宽度mm：300；配套培土装置型式：刀片式；配套培土装置最大工作宽度mm：300。 | 600.0000 | 购机补贴(非通用类) |  | 重庆市
362 | 耕整地机械 | 耕地机械 | 微耕机 | 2.5kW以下汽油微耕机 | 重庆鑫源农机股份有限公司 | 微耕机 | 1WGQZ2.2-40A-1 | 结构型式：手持式；配套发动机标定功率kW：2.2；配套发动机标定转速r/min：3600；配套发动机起动方式：手拉起动；配套发动机燃油种类：汽油；整机外形尺寸（长×宽×高）mm：1450×470×950；作业速度m/s：0.05~0.2；扶把振动：m/s²：≤50；作业小时生产率hm²/（h•m）：≥0.02；单位作业面积燃油消耗量kg/hm²：≤35；工作幅宽mm：400；发动机输出传动方式：直联；刀辊传动方式：齿轮传动；扶把调整幅度（水平方向）(°)：0；扶把调整幅度（垂直方向）(°)：44；刀辊设计转速r/min：慢档：180；快档：313；刀辊最大回转半径mm：160；刀辊总安装刀数：12；旋耕刀型式：旱地刀；主离合器型式：摩擦片式；主离合器状态：常开。 | 300.0000 | 购机补贴(非通用类) |  | 重庆市
363 | 耕整地机械 | 耕地机械 | 微耕机 | 2.5-4kW微耕机 | 重庆鑫源农机股份有限公司 | 微耕机 | 1WGQZ2.5-40A-1 | 结构型式：手持式；配套发动机标定功率(kW)：2.5；配套发动机标定转速(r/min)：3600；配套发动机起动方式：手拉起动；配套发动机燃油种类：汽油；整机外形尺寸（长×宽×高）mm：1450×470×950；作业速度m/s：0.05~0.2；扶把振动m/s²：≤50；作业小时生产率hm²/（h•m）：≥0.02；单位作业面积燃油消耗量kg/hm²：≤35；工作幅宽mm：400；发动机输出传动方式：直联；刀辊传动方式：齿轮传动；扶把调整幅度（水平方向）(°)：0；扶把调整幅度（垂直方向）(°)：44；刀辊设计转速r/min：快档：313；慢档：180；刀辊最大回转半径mm：160；刀辊总安装刀数：12；旋耕刀型式：旱地刀；主离合器型式：摩擦片式；主离合器状态：常开。 | 500.0000 | 购机补贴(非通用类) |  | 重庆市
364 | 田间管理机械 | 中耕机械 | 田园管理机 | 4kW及以上柴油机田园管理机 | 重庆鑫源农机股份有限公司 | 田园管理机 | 3TG-6G1 | 结构型式（单轴/双轴：履带/轮式）：双轴；轮式；外形尺寸（长×宽×高）mm：1730×750×1000；扶把水平调整（可调/可不调）：可调；扶把上下调整（可调/可不调）：可调；发动机输出传动方式：直联；主离合器型式：摩擦片式；主离合器状态（常开/常闭）：常开；标定功率kW：6.3；标定转速r/min：3600；配套开沟装置型式：刀片式；配套开沟装置最大工作宽度mm：250；配套培土装置型式：刀片式；配套培土装置最大工作宽度mm：460。 | 800.0000 | 购机补贴(非通用类) |  | 重庆市
365 | 田间管理机械 | 中耕机械 | 田园管理机 | 4kW及以上汽油机田园管理机 | 重庆鑫源农机股份有限公司 | 田园管理机 | 3TGQ-4D | 配套功率4.2kW；结构型式（单轴/双轴：履带/轮式）：双轴、轮式；外形尺寸（长×宽×高）mm：1570×840×860；扶把水平调整（可调/不可调）：可调；扶把上下调（可调/不可调）：可调；发动机输出传动方式：直联；主离合器型号：摩擦片式；主离合器状态（常开/常闭）：常开；标定转速：3600r/min；配套培土装置型式：刀片式；配套培土装置最大工作宽度mm：450；配套开沟装置型式：刀片式；配套开沟器装置最大工作宽度mm：215。 | 600.0000 | 购机补贴(非通用类) |  | 重庆市
366 | 耕整地机械 | 耕地机械 | 微耕机 | 4kW及以上汽油机微耕机 | 重庆鑫源农机股份有限公司 | 微耕机 | 1WG4.2-100FQ-ZC | 结构型式 ：手持式；配套发动机标定功率kW：4.2；配套发动机标定转速r/min：3600；配套发动机起动方式：手拉起动；配套发动机燃油种类：汽油；整机外形尺寸（长×宽×高）mm：1650×1000×1020；作业速度m/s：0.1~0.3；扶把振动m/s²：≤50；作业小时生产率hm²/(h•m)：≥0.04；单位作业面积燃油消耗量kg/hm²：≤35；工作幅宽mm：1000；发动机输出传动方式：直联；刀辊传动方式：齿轮传动；扶把调整幅度(水平方向)（º）：90；扶把调整幅度（垂直方向）（º）：180；刀辊设计转速r/min：快档：135；慢档：105；刀辊最大回转半径mm：180；刀辊总安装刀数：24；旋耕刀型式：旱地刀；主离合器型式：摩擦片式；状态：常开。 | 600.0000 | 购机补贴(非通用类) |  | 重庆市
367 | 耕整地机械 | 耕地机械 | 微耕机 | 4kW及以上汽油机微耕机 | 重庆鑫源农机股份有限公司 | 微耕机 | 1WGQZ4.2-100B-2 | 结构型式 ：手持式；配套发动机标定功率kW：4.2；配套发动机标定转速r/min：3600；配套发动机起动方式：手拉起动；配套发动机燃油种类：汽油；整机外形尺寸（长×宽×高）mm：1570×1010×900；作业速度m/s：0.1~0.3；扶把振动m/s²：≤50；作业小时生产率hm²/(h•m)：≥0.04；单位作业面积燃油消耗量kg/hm²：≤35；工作幅宽mm：1000；发动机输出传动方式：直联；刀辊传动方式：齿轮传动；扶把调整幅度(水平方向)（º）：60；扶把调整幅度（垂直方向）（º）：60；刀辊设计转速r/min：快档：143；慢档：96；刀辊最大回转半径mm：180；刀辊总安装刀数：24；旋耕刀型式：旱地刀；主离合器型式：摩擦片式；状态：常开。 | 600.0000 | 购机补贴(非通用类) |  | 重庆市
368 | 耕整地机械 | 耕地机械 | 微耕机 | 4kW及以上柴油机微耕机 | 重庆鑫源农机股份有限公司 | 微耕机 | 1WGCZ4.1-95A-1 | 结构型式 ：手持式；配套发动机标定功率kW：4.1；配套发动机标定转速r/min：3600；配套发动机起动方式：手拉起动；配套发动机燃油种类：柴油；整机外形尺寸（长×宽×高）mm：1560×980×970；作业速度m/s：0.1~0.3；扶把振动m/s²：≤50；作业小时生产率hm²/(h•m)：≥0.04；单位作业面积燃油消耗量kg/hm²：≤30；工作幅宽mm：950；发动机输出传动方式：直联；刀辊传动方式：齿轮传动；扶把调整幅度(水平方向)（º）：0；扶把调整幅度（垂直方向）（º）：95；刀辊设计转速r/min：快档：130；慢档：95；刀辊最大回转半径mm：180；刀辊总安装刀数：24；旋耕刀型式：旱地刀；主离合器型式：摩擦片式；状态：常开。 | 800.0000 | 购机补贴(非通用类) |  | 重庆市
369 | 耕整地机械 | 耕地机械 | 微耕机 | 4kW及以上柴油机微耕机 | 重庆鑫源农机股份有限公司 | 微耕机 | 1WGCZ4.1-100D-1 | 结构型式：手持式；配套发动机标定功率：4.1kW；配套发动机标定转速：3600r/min；配套发动机起动方式：手拉起动；配套发动机燃油种类；柴油；整机外形尺寸（长×宽×高）mm：1600×1010×930；作业速度m/s：0.1~0.3；扶把振动：m/s²：≤50；作业小时生产率hm²/（h•m）≥0.04；单位作业面积燃油消耗量kg/hm²：≤30；工作幅宽mm：1000；发动机输出传动方式：直联；刀辊传动方式：齿轮传动；扶把调整幅度（水平方向）（°）：0；扶把调整幅度（垂直方向）（°）：210；刀辊设计转速r/min：快档：165；中档：130；慢档：80；刀辊最大回转半径mm：180；刀辊总数安装刀数：24；旋耕刀型式；旱地刀；主离合器型式：摩擦片式；主离合器状态：常开。 | 800.0000 | 购机补贴(非通用类) |  | 重庆市
370 | 耕整地机械 | 耕地机械 | 微耕机 | 4kW及以上汽油机微耕机 | 重庆鑫源农机股份有限公司 | 微耕机 | 1WGQZ4.2-100D-1 | 结构型式：手持式；配套发动机标定功率kW：4.2；配套发动机标定转速r/min；3600；配套发动机起动方式：手拉起动；配套发动机燃油种类：汽油；整机外形尺寸（长×宽×高）mm：1580×1010×930；作业速度m/s：0.1~0.3；扶把振动m/s²：≤50；作业小时生产率hm²/（h•m）：≥0.04；单位作业面积燃油消耗量kg/hm²：≤35；工作幅宽mm：1000；发动机输出传动方式：直联；刀辊传动方式：齿轮传动；扶把调整幅度（水平方向）（°）：0；扶把调整幅度（垂直方向）（°）：215；刀辊设计转速r/min：快档：165；中档：130；慢档：80；刀辊最大回转半径mm：180；刀辊总安装刀数：24；旋耕刀型式：旱地刀；主离合器型式：摩擦片式；主离合器状态：常开。 | 600.0000 | 购机补贴(非通用类) |  | 重庆市
371 | 动力机械 | 拖拉机 | 轮式拖拉机 | 50-60马力四轮驱动拖拉机 | 重庆鑫源农机股份有限公司 | 轮式拖拉机 | SR554 | 发动机形式：四缸、水冷、四冲程柴油机；外廓尺寸（长×宽×高）mm：3400×1470×890；轴距或履带接地长(mm)：1860；常用轮距（前轮/后轮）或轨距(mm);1200/1178；轮距（前轮/后轮）调整方式：不可调/有级可调；最小使用质量(kg)：1805；标准配重（前/后）：/；档位数（前进/倒退/爬行）：8F/8R/8；主变速档位数/副变速档位/其他档位数：4/2/2；发动机与离合器联接方式：直连式；起动方式：电启动；翻倾防护装置（驾驶室或安全框架）：型号：SR500.46.001；型式：两柱式；生产厂：洛阳清立机械有限公司；认证证书编号或检验报告编号：FH17GW0681；认证单位或检测机构：国家拖拉机质量监督检验中心；前照灯型号：SR500.48.019；转向系型式：前轮液压转向；行车制动系型式：湿式、盘式自增力制动器；驻车制动系型式：手把锁止行车制动器；前驱动桥型式：水田型；离合器型式：干式、单片、双作用；动力输出轴离合器型式：后置、半独立式；传动系变速箱型式：组成式，基本型：（1+1）×4×2选装爬行器：（1+1）×4×2×2；主变速箱换档方式：同步器换挡；副变速箱换档方式：啮合套换档；轮胎型号：（前轮/后轮）：7.5-16/11.2-28。 | 10900.0000 | 购机补贴(通用类) |  | 重庆市
372 | 耕整地机械 | 耕地机械 | 微耕机 | 2.5kW以下汽油微耕机 | 重庆鑫源农机股份有限公司 | 微耕机 | 1WGQZ2.3-55B | 结构型式 ：手持式；配套发动机标定功率kW：2.3；配套发动机标定转速r/min：3600；配套发动机起动方式：手拉起动；配套发动机燃油种类：汽油；整机外形尺寸（长×宽×高）mm：1350×550×880；作业速度m/s：0.05~0.25；扶把振动m/s²：≤50；作业小时生产率hm²/(h•m)：≥0.02；单位作业面积燃油消耗量kg/hm²：≤50；工作幅宽mm：550；发动机输出传动方式：直联；刀辊传动方式：齿轮传动；扶把调整幅度(水平方向)（º）：0；扶把调整幅度（垂直方向）（º）：190；刀辊设计转速r/min：186；刀辊最大回转半径mm：145；刀辊总安装刀数：16把；旋耕刀型式：旱地刀；主离合器型式：摩擦片式；状态：常开。 | 300.0000 | 购机补贴(非通用类) |  | 重庆市
373 | 耕整地机械 | 耕地机械 | 微耕机 | 4kW及以上汽油机微耕机 | 重庆鑫源农机股份有限公司 | 微耕机 | 1WGQZ4.2-100B-1 | 结构型式 ：手持式；配套发动机标定功率kW：4.2；配套发动机标定转速r/min：3600；配套发动机起动方式：手拉起动；配套发动机燃油种类：汽油；整机外形尺寸（长×宽×高）mm：1570×1010×950；作业速度m/s：0.1~0.3；扶把振动m/s²：≤50；作业小时生产率hm²/(h•m)：≥0.04；单位作业面积燃油消耗量kg/hm²：≤35；工作幅宽mm：1000；发动机输出传动方式：直联；刀辊传动方式：齿轮传动；扶把调整幅度(水平方向)（º）：0；扶把调整幅度（垂直方向）（º）：200；刀辊设计转速r/min：快档：143；慢档：96；刀辊最大回转半径mm：180；刀辊总安装刀数：24把；旋耕刀型式：旱地刀；主离合器型式：摩擦片式；状态：常开。 | 600.0000 | 购机补贴(非通用类) |  | 重庆市
374 | 收获机械 | 谷物收获机械 | 自走履带式谷物联合收割机（全喂入） | 0.6-1kg/s自走履带式谷物联合收割机（全喂入），包含1-1.5kg/s自走履带式水稻联合收割机（全喂入） | 重庆鑫源农机股份有限公司 | 小型收割机 | 4LZ-0.6L | 构型式：自走履带式、全喂入；整机额定喂入量kg/s：0.6；工作状态外形尺寸（长×宽×高）mm：2420×1140×1550；整机质量kg：350；割台工作宽度mm：930；最小离地间隙mm：200；档位：快档、慢档、空档、倒档、（主变速）快档、空档、慢档（副变速）；作业速度m/s：0.5~0.9；作业小时生产率hm²/h：≥0.06；燃油消耗量kg/hm²：≤30；配套动力结构型式：单缸、四冲程、OHV、气缸中心线斜置25º、水平轴；标定功率kW：7.5；标定转速r/min：3600；冷却方式：风冷；缸数：1；起动方式：电启动；燃油种类：汽油；割台型式：扶指式；升降方式：机动液压；割刀型式：上割刀：Ⅵ型；下割刀：Ⅵ型；总成数量：2；搅龙型式：螺旋式；转速r/min：336；与底板间隙：8；扶禾器拨指安装角度（º）：90；拨指长度mm：130；拨指节距mm：180；扶禾链回转方式：斜面回转；扶禾链速度m/s：0.7；分扶器：有；中间输送装置型式：无；脱粒装置型式滚筒：杆齿轴流式；尺寸（外径×长度）mm：360×740；齿高mm：70；齿数：32；转速r/min：1235；凹板筛型式：栅格式；出谷装置风扇型式：离心式；直径mm：225；转速r/min：2813；数量：1；籽粒输送器类型：刮板式；接粮方式：人工装袋接粮；行走装置履带型式：半履带式；履带规格（节距×节数×宽）：72mm×32节×250mm；履带轨距mm：540；变速箱类型：有级式、有倒档；行走离合器型式：张紧轮式；工作离合器型式：张紧轮式；操作方式：坐骑式；转向方式：液压转向。 | 7500.0000 | 购机补贴(通用类) |  | 重庆市
375 | 田间管理机械 | 中耕机械 | 田园管理机 | 4kW及以上汽油机田园管理机 | 重庆鑫源农机股份有限公司 | 田园管理机 | 3TGQ-4B | 结构型式：双轴轮式；外形尺寸mm：1600×950×970；扶把水平调整：可调；扶把上下调整：可调；发动机输出传动方式：直联；主离合器型式：摩擦片式；主离合器状态：常开；标定（额定）功率kW：4.2；标定（额定）转速r/min：3600；配套开沟装置型式：刀片式；配套开沟装置最大工作宽度mm：290；配套培土装置型式：刀片式；配套培土装置最大工作宽度mm：520。 | 600.0000 | 购机补贴(非通用类) |  | 重庆市
376 | 田间管理机械 | 中耕机械 | 田园管理机 | 4kW及以上汽油机田园管理机 | 重庆鑫源农机股份有限公司 | 田园管理机 | 3TGQ-5.5B | 结构型式：双轴轮式；外形尺寸mm：1600×950×970；扶把水平调整：可调；扶把上下调整：可调；发动机输出传动方式：直联；主离合器型式：摩擦片式；主离合器状态：常开；标定（额定）功率kW：5.6；标定（额定）转速r/min：3600；配套开沟装置型式：刀片式；配套开沟装置最大工作宽度mm：290；配套培土装置型式：刀片式；配套培土装置最大工作宽度mm：520。 | 600.0000 | 购机补贴(非通用类) |  | 重庆市
377 | 耕整地机械 | 耕地机械 | 微耕机 | 4kW及以上汽油机微耕机 | 重庆鑫源农机股份有限公司 | 微耕机 | 1WGQZ4.2-100A-3 | 配套发动机标定功率kW：4.2；标定转速r/min：3600；起动方式：手起动；燃油种类：汽油；工作状态外形尺寸（长×宽×高）mm：1610×1010×1015；作业速度m/s：0.1~0.3；作业小时生产率hm²/(h.m)：≥0.04；单位作业面积燃油消耗量kg/hm²：≤35；工作幅宽mm：1000；传动方式（发动机输出）：直联；传动方式（刀辊）：齿轮传动；扶把调整幅度水平方向（º）：0；垂直方向（º）：120；刀辊设计转速r/min：快档：135；慢档：95；最大回转半径mm：180；总安装刀数：24；旋耕刀型号：旱地刀；主离合器型式：摩擦片式；状态：常开。 | 600.0000 | 购机补贴(非通用类) |  | 重庆市
378 | 耕整地机械 | 耕地机械 | 微耕机 | 4kW及以上汽油机微耕机 | 重庆鑫源农机股份有限公司 | 微耕机 | 1WG4.2-105FQ-ZC | 配套发动机标定功率kW：4.2；标定转速r/min：3600；起动方式：手拉起动；燃油种类：汽油；工作状态外形尺寸（长×宽×高）mm：1620×1050×1000；作业速度m/s：0.1~0.3；作业小时生产率hm²/(h•m)：≥0.04；单位作业面积燃油消耗量kg/hm²：≤35；工作幅宽mm：1050；传动方式（发动机输出）：直联；传动方式（刀辊）：齿轮传动；扶把调整幅度水平方向（º）：0；垂直方向（º）：70；刀辊设计转速r/min：快档：132；慢档：85；最大回转半径mm：180；总安装刀数：32把；旋耕刀型号：旱地刀；主离合器型式：摩擦片式；状态：常开。 | 600.0000 | 购机补贴(非通用类) |  | 重庆市
379 | 耕整地机械 | 耕地机械 | 微耕机 | 4kW及以上汽油机微耕机 | 重庆鑫源农机股份有限公司 | 微耕机 | 1WG6.5-135FQ-ZC | 配套发动机标定功率kW：6.5；标定转速r/min：3600；工作状态外形尺寸（长×宽×高）mm：1670×1350×990；工作幅宽mm：1350；传动方式（发动机输出）：直联；传动方式（刀辊）：齿轮传动；扶把调整幅度水平方向（º）：60；垂直方向（º）：160；旋耕刀型号：旱地刀；最大回转半径mm：180；总安装刀数：38；主离合器型式：摩擦片式；状态：常开。 | 600.0000 | 购机补贴(非通用类) |  | 重庆市
380 | 耕整地机械 | 耕地机械 | 微耕机 | 4kW及以上柴油机微耕机 | 重庆鑫源农机股份有限公司 | 微耕机 | 1WG5.7-135FC-ZC | 配套发动机标定功率kW：5.7；标定转速r/min：3000；起动方式：手拉起动；燃油种类：柴油；工作状态外形尺寸（长×宽×高）mm：1830×1360×1000；作业速度m/s：0.1~0.3；作业小时生产率hm²/(h.m)：≥0.04；单位作业面积燃油消耗量kg/hm²：≤30；工作幅宽mm：1350；传动方式（发动机输出）：直联式；传动方式（刀辊）：齿轮传动；扶把调整幅度水平方向（º）：50；垂直方向（º）：110；刀辊设计转速r/min：快档：90；慢档：50；最大回转半径mm：180；总安装刀数：38；旋耕刀型号：旱地刀；主离合器型式：摩擦片式；状态：常开。 | 800.0000 | 购机补贴(非通用类) |  | 重庆市
381 | 耕整地机械 | 耕地机械 | 微耕机 | 4kW及以上柴油机微耕机 | 重庆鑫源农机股份有限公司 | 微耕机 | 1WG6.2-135FC-ZC | 配套发动机标定功率kW：6.2；标定转速r/min：3000；起动方式：手拉起动；燃油种类：柴油；工作状态外形尺寸（长×宽×高）mm：1850×1360×1000；作业速度m/s：0.1~0.3；作业小时生产率hm²/(h.m)：≥0.04；单位作业面积燃油消耗量kg/hm²：≤30；工作幅宽mm：1350；传动方式（发动机输出）：直联式；传动方式（刀辊）：齿轮传动；扶把调整幅度水平方向（º）：50；垂直方向（º）：110；刀辊设计转速r/min：快档：100；慢档：50；最大回转半径mm：180；总安装刀数：38；旋耕刀型号：旱地刀；主离合器型式：摩擦片式；状态：常开。 | 800.0000 | 购机补贴(非通用类) |  | 重庆市
382 | 耕整地机械 | 耕地机械 | 微耕机 | 4kW及以上柴油机微耕机 | 重庆鑫源农机股份有限公司 | 微耕机 | 1WG6.3-135FC-ZC | 配套发动机标定功率kW：6.3；标定转速r/min：3600；起动方式：回弹式绳索起动；燃油种类：柴油；工作状态外形尺寸（长×宽×高）mm：1780×1360×1000；作业速度m/s：0.1~0.3；作业小时生产率hm²/(h.m)：≥0.04；单位作业面积燃油消耗量kg/hm²：≤30；工作幅宽mm：1350；传动方式（发动机输出）：直联式；传动方式（刀辊）：齿轮传动；扶把调整幅度水平方向（º）：50；垂直方向（º）：110；刀辊设计转速r/min：快档：115；慢档：65；最大回转半径mm：180；总安装刀数：38；旋耕刀型号：旱地刀；主离合器型式：摩擦片式；状态：常开。 | 800.0000 | 购机补贴(非通用类) |  | 重庆市
383 | 田间管理机械 | 中耕机械 | 田园管理机 | 4kW及以上汽油机田园管理机 | 重庆鑫源农机股份有限公司 | 田园管理机 | 3TGQ-4 | 主机结构型式：双轮驱动式；工作状态外形尺寸(长×宽×高)mm：1380×800×890；主变速箱结构型式：有级式；主变速箱箱体材质：铸铁；扶把水平调整范围（º）：120；扶把上下调整范围（º）：35；发动机输出传动方式：直联；主离合器型式：摩擦片式；主离合器状态：常开；行走轮型式：胶轮；作业时驱动轮型式：铁轮；行驶速度km/h：≤10；配套动力标定功率kW：4.2；标定转速r/min：3600；起动方式：手拉起动；燃油种类：汽油；配套锄草装置型式：旋转式；锄草装置数量：2；传动方式：直齿传动；连接方式：直联；锄草工作幅宽cm：77；锄草作业速度km/h：≥0.5；锄草深度cm：≥3；配套开沟器型式：刀片式和铧式组合；传动方式：直齿传动；连接方式：直联+悬挂；开沟工作幅宽cm：50；开沟作业速度km/h：≥0.5；开沟深度cm：≥15 | 600.0000 | 购机补贴(非通用类) |  | 重庆市
384 | 田间管理机械 | 中耕机械 | 田园管理机 | 4kW及以上汽油机田园管理机 | 重庆鑫源农机股份有限公司 | 田园管理机 | 3TGQ-5.5 | 主机结构型式：双轴轮式；工作状态外形尺寸(长×宽×高)mm：1640×800×1000；主变速箱结构型式：有级式；主变速箱箱体材质：上箱体为铝合金/下箱体为铸铁；副变速箱结构型式：有级式 ；副变速箱箱体材质：上箱体为铝合金/下箱体为铸铁； 扶把水平调整范围（º）：180；扶把上下调整范围（º）：60；发动机输出传动方式：直联；主离合器型式：摩擦片式；主离合器状态：常开；行走轮型式：铁轮；作业时驱动轮型式；铁轮； 行驶速度km/h：≤10；配套发动机结构型式：单缸、四冲程、OHV、汽缸中心线斜置25º、水平轴；标定功率kW：5.6；额定转速r/min：3600；起动方式：手起动；燃油种类：汽油；配套开沟器型式：刀片式；传动方式：齿轮传动；连接方式：直联；开沟工作幅度cm：25；开沟作业速度km/h：≥0.5；开沟深度cm：≥10；配套培土器型式：刀片式；传动方式：齿轮传动；连接方式：直联；培土工作幅宽cm：43；培土作业速度km/h：≥0.5；培土高度cm：≥5 | 600.0000 | 购机补贴(非通用类) |  | 重庆市
385 | 耕整地机械 | 耕地机械 | 微耕机 | 4kW及以上汽油机微耕机 | 重庆鑫源农机股份有限公司 | 微耕机 | 1WGQD4.2-75A-1 | 配套发动机标定功率kW：4.2；标定转速r/min：3600；起动方式：手起动；燃油种类：汽油；工作状态外形尺寸（长×宽×高）mm：1550×800×910；作业速度m/s：0.1~0.3；作业小时生产率hm²/(h.m)：≥0.04；单位作业面积燃油消耗量kg/hm²：≤35；工作幅宽mm：750；传动方式（发动机输出）：皮带传动；传动方式（刀辊）：链条传动；扶把调整幅度水平方向（º）：0；垂直方向（º）：150；刀辊设计转速r/min：快档：135；慢档：98；最大回转半径mm：180；总安装刀数：18；旋耕刀型号：旱地刀；主离合器型式：张紧轮式；状态：常开。 | 600.0000 | 购机补贴(非通用类) |  | 重庆市
386 | 耕整地机械 | 耕地机械 | 微耕机 | 4kW及以上汽油机微耕机 | 重庆鑫源农机股份有限公司 | 微耕机 | 1WGQD4.2-80A-1 | 配套发动机标定功率kW：4.2；标定转速r/min：3600；起动方式：手起动；燃油种类：汽油；工作状态外形尺寸（长×宽×高）mm：1550×830×930；作业速度m/s：0.1~0.3；作业小时生产率hm²/(h.m)：≥0.04；单位作业面积燃油消耗量kg/hm²：≤35；工作幅宽mm：800；传动方式（发动机输出）：皮带传动；传动方式（刀辊）：链条传动；扶把调整幅度水平方向（º）：30；垂直方向（º）：40；刀辊设计转速r/min：快档：135；慢档：98；最大回转半径mm：180；总安装刀数：18；旋耕刀型号：旱地刀；主离合器型式：张紧轮式；状态：常开。 | 600.0000 | 购机补贴(非通用类) |  | 重庆市
387 | 耕整地机械 | 耕地机械 | 微耕机 | 4kW及以上汽油机微耕机 | 重庆鑫源农机股份有限公司 | 微耕机 | 1WGQD4.2-80B-1 | 配套发动机标定功率kW：4.2；标定转速r/min：3600；起动方式：手起动；燃油种类：汽油；工作状态外形尺寸（长×宽×高）mm：1610×830×930；作业速度m/s：0.1~0.3；作业小时生产率hm²/(h.m)：≥0.04；单位作业面积燃油消耗量kg/hm²：≤35；工作幅宽mm：800；传动方式（发动机输出）：皮带传动；传动方式（刀辊）：链条传动；扶把调整幅度水平方向（º）：30；垂直方向（º）：200；刀辊设计转速r/min：快档：120；慢档：87；最大回转半径mm：180；总安装刀数：18；旋耕刀型号：旱地刀；主离合器型式：张紧轮式；状态：常开。 | 600.0000 | 购机补贴(非通用类) |  | 重庆市
388 | 耕整地机械 | 耕地机械 | 微耕机 | 4kW及以上汽油机微耕机 | 重庆鑫源农机股份有限公司 | 微耕机 | 1WG4.2-90FQ-ZCA | 配套功率4.2kW；汽油机动力；标定转速：3600r/min；燃油种类：汽油；外形尺寸（长×宽×高）mm：1540×900×960；工作幅宽（mm）：900；结构质量（kg）：64；传动方式（发动机输出）：直联；传动方式（刀辊）：齿轮传动；旋耕刀型号：旱地刀；总安装刀数量（把）：24；主离合器型式：牙嵌离合式。 | 600.0000 | 购机补贴(非通用类) |  | 重庆市
389 | 耕整地机械 | 耕地机械 | 微耕机 | 4kW及以上柴油机微耕机 | 重庆鑫源农机股份有限公司 | 微耕机 | 1WGCZ4.05-95A-1 | 配套发动机标定功率kW：4.05；标定转速r/min：3600；起动方式：反冲式手拉起动；燃油种类：柴油；工作状态外形尺寸（长×宽×高）mm：1620×950×900；作业速度m/s：0.1~0.3；作业小时生产率hm²/(h.m)：≥0.04；单位作业面积燃油消耗量kg/hm²：≤30；工作幅宽mm：950；传动方式（发动机输出）：直联；传动方式（刀辊）：齿轮传动；扶把调整幅度水平方向（º）：0；垂直方向（º）：105；刀辊设计转速r/min：快档：120；慢档：90；最大回转半径mm：180；总安装刀数：24；旋耕刀型号：旱地刀；主离合器型式：摩擦片；状态：常开。 | 800.0000 | 购机补贴(非通用类) |  | 重庆市
390 | 耕整地机械 | 耕地机械 | 微耕机 | 4kW及以上汽油机微耕机 | 重庆鑫源农机股份有限公司 | 微耕机 | 1WG4.2-100FQ-ZCA | 配套发动机标定功率kW：4.2；标定转速r/min：3600；起动方式：手拉起动；燃油种类：汽油；工作状态外形尺寸（长×宽×高）mm：1600×1000×900；作业速度m/s：0.1~0.3；作业小时生产率hm²/(h.m)：≥0.04；单位作业面积燃油消耗量kg/hm²：≤35；工作幅宽mm：1000；传动方式（发动机输出）：直联式；传动方式（刀辊）：齿轮传动；扶把调整幅度水平方向（º）：0；垂直方向（º）：180；刀辊设计转速r/min：快档：135；慢档：105；倒档：65；最大回转半径mm：180；总安装刀数：24；旋耕刀型号：旱地刀；主离合器型式：摩擦片式；状态：常开。 | 600.0000 | 购机补贴(非通用类) |  | 重庆市
391 | 耕整地机械 | 耕地机械 | 微耕机 | 4kW及以上汽油机微耕机 | 重庆鑫源农机股份有限公司 | 微耕机 | 1WGQZ4.2-100A-1 | 配套发动机标定功率kW：4.2；标定转速r/min：3600；起动方式：手起动；燃油种类：汽油；工作状态外形尺寸（长×宽×高）mm：1570×1020×930；作业速度m/s：0.1~0.3；作业小时生产率hm²/(h.m)：≥0.04；单位作业面积燃油消耗量kg/hm²：≤35；工作幅宽mm：1000；传动方式（发动机输出）：直联；传动方式（刀辊）：齿轮传动；扶把调整幅度水平方向（º）：60；垂直方向（º）：60；刀辊设计转速r/min：快档：125；慢档：90；最大回转半径mm：180；总安装刀数：24；旋耕刀型号：旱地刀；主离合器型式：摩擦片式；状态：常开。 | 600.0000 | 购机补贴(非通用类) |  | 重庆市
392 | 耕整地机械 | 耕地机械 | 微耕机 | 4kW及以上汽油机微耕机 | 重庆鑫源农机股份有限公司 | 微耕机 | 1WGQZ4.2-100A-2 | 配套发动机标定功率kW：4.2；标定转速r/min：3600；起动方式：手起动；燃油种类：汽油；工作状态外形尺寸（长×宽×高）mm：1610×1010×1015；作业速度m/s：0.1~0.3；作业小时生产率hm²/(h.m)：≥0.04；单位作业面积燃油消耗量kg/hm²：≤35；工作幅宽mm：1000；传动方式（发动机输出）：直联；传动方式（刀辊）：齿轮传动；扶把调整幅度水平方向（º）：0；垂直方向（º）：120；刀辊设计转速r/min：快档：135；慢档：95；最大回转半径mm：180；总安装刀数：24；旋耕刀型号：旱地刀；主离合器型式：摩擦片式；状态：常开。 | 600.0000 | 购机补贴(非通用类) |  | 重庆市
393 | 耕整地机械 | 耕地机械 | 微耕机 | 4kW及以上汽油机微耕机 | 重庆鑫源农机股份有限公司 | 微耕机 | 1WG4.2-60FQ-ZC | 配套发动机标定功率kW：4.2；标定转速r/min：3600；起动方式：手拉起动；燃油种类：汽油；工作状态外形尺寸（长×宽×高）mm：1400×680×830；作业速度m/s：0.05~0.2；作业小时生产率hm²/(h.m)：≥0.02；单位作业面积燃油消耗量kg/hm²：≤35；工作幅宽mm：600；传动方式（发动机输出）：直联；传动方式（刀辊）：齿轮传动；扶把调整幅度水平方向（º）：0；垂直方向（º）：30；刀辊设计转速r/min：280；最大回转半径mm：155；总安装刀数：18把；旋耕刀型号：旱地刀；主离合器型式：湿摩擦片式；状态：常开。 | 600.0000 | 购机补贴(非通用类) |  | 重庆市
394 | 耕整地机械 | 耕地机械 | 微耕机 | 4kW及以上汽油机微耕机 | 重庆鑫源农机股份有限公司 | 微耕机 | 1WGQZ4.2-70A-1 | 配套发动机标定功率kW：4.2；标定转速r/min：3600；起动方式：手启动；燃油种类：汽油；工作状态外形尺寸（长×宽×高）mm：1600×720×990；作业速度m/s：0.1~0.3；作业小时生产率hm²/(h.m)：≥0.04；单位作业面积燃油消耗量kg/hm²：≤35；工作幅宽mm：700；传动方式（发动机输出）：直联；传动方式（刀辊）：齿轮传动；扶把调整幅度水平方向（º）：0；垂直方向（º）：75；刀辊设计转速r/min：快档：176；中档：128；慢档：63；最大回转半径mm：180；总安装刀数：18；旋耕刀型号：旱地刀；主离合器型式：湿式锥度离合器；状态：常开。 | 600.0000 | 购机补贴(非通用类) |  | 重庆市
395 | 动力机械 | 拖拉机 | 轮式拖拉机 | 50-60马力四轮驱动拖拉机 | 克拉斯（山东）农业机械有限公司 | 轮式拖拉机 | KLS504 | 驱动型式：四轮驱动，外形尺寸：3480*1470*2340mm，最小使用质量：1710kg，功率：36.8kw，最小使用比质量：46.47kg/kw，动力输出轴标准转速：540/720r/min | 10900.0000 | 购机补贴(通用类) |  | 山东省
396 | 动力机械 | 拖拉机 | 轮式拖拉机 | 70-80马力四轮驱动拖拉机 | 克拉斯（山东）农业机械有限公司 | 轮式拖拉机 | KLS704 | 驱动型式：四轮驱动，外形尺寸：3690*1630*2405mm（安全架）3690*1760*2700mm（驾驶室），最小使用质量：1976kg（安全架）2000（驾驶室），功率：52kw，最小使用比质量：38kg/kw（安全架）38.46kg/kw（驾驶室），动力输出轴标准转速：540/760r/min | 15300.0000 | 购机补贴(通用类) |  | 山东省
397 | 其他机械 | 其他机械 | 茶叶色选机 | 执行单元数128个及以上的茶叶色选机 | 安徽捷迅光电技术有限公司 | 茶叶色选机 | 6CSX-1152 | 型号名称 / 6CSX-1152 茶叶色选机；外形尺寸 （长×宽×高）3660×2310×3450mm；层数3层；总执行单元数 1152个；功率6.2KW；传感器型式 / 彩色线阵CCD | 38000.0000 | 购机补贴(非通用类) |  | 安徽省
398 | 其他机械 | 其他机械 | 茶叶色选机 | 执行单元数128个及以上的茶叶色选机 | 安徽捷迅光电技术有限公司 | 茶叶色选机 | 6CSX-768 | 型号名称 / 6CSX-768 型茶叶色选机；外形尺寸（长×宽×高） 3050×2750×3220mm；层数 / 双层；结构型式 / 溜板；总执行单元数 768个；额定功率5.0KW；传感器型式 / 彩色线阵 CCD | 38000.0000 | 购机补贴(非通用类) |  | 安徽省
399 | 其他机械 | 其他机械 | 茶叶色选机 | 执行单元数128个及以上的茶叶色选机 | 安徽捷迅光电技术有限公司 | 茶叶色选机 | 6CSX-1152A | 型号名称 / 6CSX-1152A 型茶叶色选机；外形尺寸（长×宽×高） 3520×2800×3920mm；层数 / 三层；总执行单元数 个 1152；额定功率5.5KW；传感器型式 / 彩色线阵 CCD+红外传感器 | 38000.0000 | 购机补贴(非通用类) |  | 安徽省
400 | 其他机械 | 其他机械 | 茶叶色选机 | 执行单元数128个及以上的茶叶色选机 | 安徽捷迅光电技术有限公司 | 茶叶色选机 | 6CSX-720S | 型号名称：6CSX-720S 茶叶色选机；外形尺寸 （长×宽×高）2530×2400×2900mm；层数 2层 ；总执行单元数720个；功率5.5KW；传感器型式 / 彩色线阵 CCD | 38000.0000 | 购机补贴(非通用类) |  | 安徽省
401 | 其他机械 | 其他机械 | 茶叶色选机 | 执行单元数128个及以上的茶叶色选机 | 安徽捷迅光电技术有限公司 | 茶叶色选机 | 6CSX-864（TT3） | 产品型号 / 6CSX-864(TT3)茶叶色选机；外形尺寸（长×宽×高） 2730×2250×3500mm；层数 / 3层；执行单元数 864个；配套功率7.0KW；传感器 / 彩色线阵 CCD | 38000.0000 | 购机补贴(非通用类) |  | 安徽省
402 | 其他机械 | 其他机械 | 茶叶色选机 | 执行单元数128个及以上的茶叶色选机 | 安徽捷迅光电技术有限公司 | 茶叶色选机 | 6CSX-480S | 产品型号 / 6CSX-480S茶叶色选机；外形尺寸（长×宽×高） 2800×2100×2830mm；层数 / 双层；执行单元数 480个；配套功率5.0KW；传感器 / 彩色线阵 CCD | 38000.0000 | 购机补贴(非通用类) |  | 安徽省
403 | 其他机械 | 其他机械 | 茶叶色选机 | 执行单元数128个及以上的茶叶色选机 | 安徽捷迅光电技术有限公司 | 茶叶色选机 | 6CSX-192S | 产品型号 / 6CSX-192S茶叶色选机；外形尺寸（长×宽×高） 1620×2300×2900mm；层数 / 双层；执行单元数 192个；配套功率4.0KW；传感器 / 彩色线阵 CCD | 38000.0000 | 购机补贴(非通用类) |  | 安徽省
404 | 其他机械 | 其他机械 | 茶叶色选机 | 执行单元数128个及以上的茶叶色选机 | 安徽捷迅光电技术有限公司 | 茶叶色选机 | 6CSX-128（TWS2) | 产品型号 / 6CSX-128(TWS2)茶叶色选机；外形尺寸（长×宽×高） 1530×1300×1500mm；层数 / 单层；执行单元数 128个；配套功率0.8KW；传感器 / 彩色线阵 CCD | 38000.0000 | 购机补贴(非通用类) |  | 安徽省
405 | 其他机械 | 其他机械 | 茶叶色选机 | 执行单元数128个及以上的茶叶色选机 | 安徽捷迅光电技术有限公司 | 茶叶色选机 | 6CSX-384S | 产品型号 / 6CSX-384S茶叶色选机；外形尺寸（长×宽×高） 2800×1880×2830mm；层数 / 双层；执行单元数 384个；配套功率5.0KW；传感器 / 彩色线阵 CCD | 38000.0000 | 购机补贴(非通用类) |  | 安徽省
406 | 收获后处理机械 | 脱粒机械 | 稻麦脱粒机 | 生产率300kg/h及以上稻麦脱粒机 | 重庆市灿宏机械制造有限公司 | 半喂入机动脱粒机 | 5TG-80S | 结构型式：简易式，整机尺寸：1365×1350×1300(长×宽×高)，滚筒Φ360mm，滚筒转速650r/min，滚筒长度：760mm，滚筒结构型式：弓齿式，风机直径Φ180mm，风扇转速1650 r/min，喂入方式：半喂入，生产率：500-800kg/h | 300.0000 | 购机补贴(非通用类) |  | 重庆市
407 | 收获后处理机械 | 脱粒机械 | 稻麦脱粒机 | 生产率300kg/h及以上稻麦脱粒机 | 重庆市灿宏机械制造有限公司 | 半喂入机动脱粒机 | 5TG-70 | 整机尺寸：1345×1100×1160(长×宽×高)，结构形式：非机械夹持，滚筒长度685mm，滚筒直径Φ265mm，滚筒转速550r/min，滚筒机构型式：弓齿式，风机直径Φ200mm，风机转速1400-1600r/min，喂入方式：半喂入，生产率：300-500kg/h | 300.0000 | 购机补贴(非通用类) |  | 重庆市
408 | 收获后处理机械 | 脱粒机械 | 稻麦脱粒机 | 生产率300kg/h及以上稻麦脱粒机 | 重庆市灿宏机械制造有限公司 | 半喂入机动脱粒机 | 5TG-70A | 整机尺寸：1340×1200×1200(长×宽×高)，结构形式：非机械夹持，滚筒长度:765mm,滚筒Φ265mm，滚筒转速650r/min，滚筒机构型式：弓齿式，风机Φ200mm，风机转速1400-1600r/min，喂入方式：半喂入，生产率：300-500kg/h | 300.0000 | 购机补贴(非通用类) |  | 重庆市
409 | 收获后处理机械 | 脱粒机械 | 稻麦脱粒机 | 生产率300kg/h及以上稻麦脱粒机 | 重庆市灿宏机械制造有限公司 | 半喂入机动脱粒机 | 5TG-80 | 结构型式：非机械夹持，整机尺寸：1365×1350×790(长×宽×高)，滚筒Φ360mm，滚筒转速650-750r/min，滚筒长度：760mm，滚筒型式：弓齿式，风扇Φ160mm，风扇转速1650 r/min，喂入方式：半喂入，生产率：500-800kg | 300.0000 | 购机补贴(非通用类) |  | 重庆市
410 | 收获机械 | 茎秆收集处理机械 | 秸秆粉碎还田机 | 1.5-2m秸秆粉碎还田机 | 河北盛农农业机械有限公司 | 秸秆切碎还田机 | 1JH-165 | 工作幅宽:1.65m；配套动力范围：51.5-62.5kW；与配套拖拉机联接方式：三点悬挂；结构质量：495KG；工作状态外形尺寸（长×宽×高）：1250×1930×1030mm；刀轴总成传动方式：侧边皮带传动；总安装刀数量：90把；刀片型式：甩刀式。 | 1800.0000 | 购机补贴(通用类) |  | 河北省
411 | 收获机械 | 茎秆收集处理机械 | 秸秆粉碎还田机 | 1.5-2m秸秆粉碎还田机 | 河北盛农农业机械有限公司 | 秸秆切碎还田机 | 1JH-180 | 工作幅宽:1.8m；配套动力范围：66.2-80.9kW；与配套拖拉机联接方式：三点悬挂；结构质量：505KG；工作状态外形尺寸（长×宽×高）：1250×2080×1030mm；刀轴总成传动方式：侧边皮带传动；总安装刀数量：96把；刀片型式：甩刀式。 | 1800.0000 | 购机补贴(通用类) |  | 河北省
412 | 耕整地机械 | 耕地机械 | 微耕机 | 4kW及以上柴油机微耕机 | 无锡本铁动力科技有限公司 | 微型耕耘机 | 1WG6.3-135FC-TL92 | 1WG6.3-135FC-TL92 型微型耕耘机 型号：KD192FW型柴油机 常州科普动力机械有限公司 标定转速：3600r/min 标定功率：6.3KW | 800.0000 | 购机补贴(非通用类) |  | 江苏省
413 | 耕整地机械 | 耕地机械 | 微耕机 | 4kW及以上柴油机微耕机 | 无锡本铁动力科技有限公司 | 微型耕耘机 | 1WG6.3-135FC-TL88 | 1WG6.3-135FC-TL88型微型耕耘机 型号：KD188FW型柴油机 常州科普动力机械有限公司 标定功率：6.3KW 标定转速：3600r/min | 800.0000 | 购机补贴(非通用类) |  | 江苏省
414 | 耕整地机械 | 耕地机械 | 微耕机 | 4kW及以上柴油机微耕机 | 无锡本铁动力科技有限公司 | 微型耕耘机 | 1WG6.3-135FC-88 | 1WG6.3-135FC-88型微型耕耘机 型号：KD188FW型柴油机 常州科普动力有限公司 标定功率：6.3KW 标定转速：3600r/min | 800.0000 | 购机补贴(非通用类) |  | 江苏省
415 | 耕整地机械 | 耕地机械 | 微耕机 | 4kW及以上柴油机微耕机 | 无锡本铁动力科技有限公司 | 微型耕耘机 | 1WG5.3-135FC-Z | 1WG5.3-135FC-Z型微型耕耘机 型号：KM186FA型微型耕耘机 无锡华源凯马发动机有限公司 标定功率：5.3KW 标定转速：3000r/min | 800.0000 | 购机补贴(非通用类) |  | 江苏省
416 | 耕整地机械 | 耕地机械 | 微耕机 | 4kW及以上柴油机微耕机 | 无锡本铁动力科技有限公司 | 微型耕耘机 | 1WG6.3-135FC-92 | 1WG6.3-135FC-92型微型耕耘机 型号：KD192FW型柴油机 常州科普动力机械有限公司 标定功率：6.3KW 标定转速：3600r/min | 800.0000 | 购机补贴(非通用类) |  | 江苏省
417 | 耕整地机械 | 耕地机械 | 微耕机 | 4kW及以上柴油机微耕机 | 重庆祥悦机械制造有限公司 | 微耕机 | 1WG4.05-95FC-ZC | 结构型式：手持式；配套发动机标定功率kW:4.05、标定转速r/min:3600；启动方式:手拉起动；配套发动机燃油种类:柴油；整机外形尺寸（长×宽×高）mm:1580×960×970；作业速度m/s:0.1～0.3；作业小时生产率hm2/（h·m）:≥0.04；扶把振动：≤50；单位作业面积燃油消耗量kg/hm2:≤30；工作幅宽mm：950；发动机输出传动方式：直联式；刀辊传动方式：齿轮传动；扶把调整幅度水平方向（゜）：0；扶把调整幅度垂直方向（゜）：120；刀辊设计转速r/min：快档：140，慢档:100；刀辊最大回转半径mm：180；刀辊总安装刀数：24把；旋耕刀型号：旱地刀；主离合器型式：摩擦片式；主离合器状态：常开。 | 800.0000 | 购机补贴(非通用类) |  | 重庆市
418 | 耕整地机械 | 耕地机械 | 微耕机 | 4kW及以上柴油机微耕机 | 重庆祥悦机械制造有限公司 | 微耕机 | 1WG4.0-105FC-ZC | 结构型式：手持式；配套发动机标定功率kW:4.0、标定转速r/min:3600；启动方式:手拉起动；配套发动机燃油种类:柴油；整机外形尺寸（长×宽×高）mm:1760×1060×1030；作业速度m/s:0.1～0.3；作业小时生产率hm2/（h·m）:≥0.04；扶把振动：≤50；单位作业面积燃油消耗量kg/hm2:≤30；工作幅宽mm：1050；发动机输出传动方式：直联式；刀辊传动方式：齿轮传动；扶把调整幅度水平方向（゜）：0；扶把调整幅度垂直方向（゜）：80；刀辊设计转速r/min：快档：130，慢档85；刀辊最大回转半径mm：180；刀辊总安装刀数：32把；旋耕刀型号：旱地刀；主离合器型式：摩擦片式；主离合器状态：常开。 | 800.0000 | 购机补贴(非通用类) |  | 重庆市
419 | 耕整地机械 | 耕地机械 | 微耕机 | 4kW及以上柴油机微耕机 | 重庆祥悦机械制造有限公司 | 微耕机 | 1WG5.3-135FC-ZC | 结构型式：手持式；配套发动机标定功率kW:5.3、标定转速r/min:3000；启动方式:手拉起动；配套发动机燃油种类:柴油；整机外形尺寸（长×宽×高）mm:1760×1360×1030；作业速度m/s:0.1～0.3；作业小时生产率hm2/（h·m）:≥0.04；扶把振动：≤50；单位作业面积燃油消耗量kg/hm2:≤30；工作幅宽mm：1350；发动机输出传动方式：直联式；刀辊传动方式：齿轮传动；扶把调整幅度水平方向（゜）：0；扶把调整幅度垂直方向（゜）：80；刀辊设计转速r/min：快档：130，慢档:85；刀辊最大回转半径mm：180；刀辊总安装刀数：38把；旋耕刀型号：旱地刀；主离合器型式：摩擦片式；主离合器状态：常开。 | 800.0000 | 购机补贴(非通用类) |  | 重庆市
420 | 耕整地机械 | 耕地机械 | 微耕机 | 4kW及以上汽油机微耕机 | 四川艾马仕科技有限公司 | 微耕机 | 1WG-5.5Q-C | 型号规格：177F风冷汽油发动机，标定功率：5.5kW，标定转速：3600 r/min，起动方式：手拉反冲式，燃油种类：汽油，外形尺寸（长×宽×高）1700mm×1050mm×950mm,作业速度：0.1-0.3m/s，作业小时生产率：0.03∽0.06 hm²/(h·m)，燃油消耗量≤36kg/ hm²。工作幅宽:1050mm，传动方式：直联，传动刀辊：齿轮，刀辊最大回转半径：180mm，刀辊转速：Ⅰ档83 r/min，Ⅱ档145r/min、总安装刀数：32把，旋耕刀型号：旱地刀、主离合型式：摩擦片式，主离合状态：常开式。 | 600.0000 | 购机补贴(非通用类) |  | 四川省
421 | 耕整地机械 | 耕地机械 | 微耕机 | 4kW及以上柴油机微耕机 | 四川艾马仕科技有限公司 | 微耕机 | 1WG-4.1-C | 型号规格：KAGS350型单缸、风冷、直立式、四冲程，标定功率：4.1kW，标定转速：3600 r/min，起动方式：手拉反冲式，燃油种类：柴油，外形尺寸（长×宽×高）1630mm×1050mm×980mm,作业速度：0.1-0.3m/s，作业小时生产率：0.03∽0.06 hm²/(h·m)，燃油消耗量≤36kg/ hm²。工作幅宽:1050mm，传动方式：直联，传动刀辊：齿轮，刀辊最大回转半径：180mm，刀辊转速：慢档83 r/min，快档145r/min、总安装刀数：32把，主离合型式：摩擦片式，主离合状态：常开式。 | 800.0000 | 购机补贴(非通用类) |  | 四川省
422 | 耕整地机械 | 耕地机械 | 微耕机 | 4kW及以上汽油机微耕机 | 四川艾马仕科技有限公司 | 微耕机 | 1WG-4.0Q-CG | 型号名称：170F/P风冷汽油发动机，结构型式：前置式，额定功率：4.02kw，额定转速：3600r/min，起动方式：手拉反冲起动，燃油种类：汽油，外形尺寸(长×宽×高)：1400mm×585mm×810mm，作业速度：0.04-0.1m/s，扶把振动：≤50m/s，作业小时生产率：0.02∽0.03 hm²/(h·m)，燃油消耗量≤36kg/ hm²，工作幅宽：410mm，发动输岀传动方式：直联，传动方式：齿轮，刀辊转速：320 r/min，刀辊最大回转半径：160mm，总安装刀数：12把、旋耕刀型号：旱地刀、主离合器型式：摩擦片式、主离合器状态：常开式。 | 600.0000 | 购机补贴(非通用类) |  | 四川省
423 | 耕整地机械 | 耕地机械 | 微耕机 | 4kW及以上柴油机微耕机 | 四川艾马仕科技有限公司 | 微耕机 | 1WG6.3-135FC-Z | 发动机型号：KAGS450-2型风冷单缸柴油机。标定功率：6.3 KW。额定转速：3600 r/min。起动方式：手拉反冲起动，燃油种类：柴油，外形尺寸：1780mm×1350mm×900mm。 作业速度：0.1-0.3m/s，扶把振动：≤50m/s，作业小时生产率：0.03∽0.06 hm²/(h·m)，燃油消耗量≤36kg/ hm²。工作幅宽:1350mm，传动方式：直联，刀辊传动方式：齿轮，刀辊最大回转半径：180mm，刀辊设计转速：慢档83r/min，快档145r/min、总安装刀数：40把，旋耕刀型式：旱地刀，主离合型式：摩擦片式，主离合状态：常开式。 | 800.0000 | 购机补贴(非通用类) |  | 四川省
424 | 耕整地机械 | 耕地机械 | 微耕机 | 4kW及以上柴油机微耕机 | 四川艾马仕科技有限公司 | 微耕机 | 1WG-4.05-C | 发动机型号：KM173FAD型风冷单缸柴油机。标定功率：4.05 KW。额定转速：3600 r/min。起动方式：手拉反冲起动，燃油种类：柴油，外形尺寸：1650mm×950mm×900mm。 作业速度：0.1-0.3m/s，扶把振动：≤50m/s，作业小时生产率：0.03∽0.06 hm²/(h·m)，燃油消耗量≤36kg/ hm²。工作幅宽:950mm，传动方式：直联，刀辊传动方式：齿轮，刀辊最大回转半径：170mm，刀辊设计转速：慢档90 r/min，快档120r/min、总安装刀数：24把，旋耕刀型式：非标旱地刀，主离合型式：摩擦片式，主离合状态：常开式。 | 800.0000 | 购机补贴(非通用类) |  | 四川省
425 | 耕整地机械 | 耕地机械 | 微耕机 | 4kW及以上汽油机微耕机 | 四川艾马仕科技有限公司 | 微耕机 | 1WG-4.0Q-D | 型号名称： 170F/P风冷汽油发动机，结构型式：单缸四冲程OHV，气缸中心偏置25°，额定功率：4.0kw，额定转速：3600r/min，起动方式：手拉反冲起动，外形尺寸（长×宽×高）1525mm×900mm×950mm，结构质量：52kg，传动方式：皮带，连接方式：链条，刀辊转速：慢挡100r/min、快挡138r/min，刀辊最大回转半径：180mm，总安装刀数：24把、旋耕刀型号：旱地刀、主离合器型式：张紧轮式、耕宽：900mm，耕深：≥100mm，作业速度：0.1-0.3m/s，作业小时生产率：0.03∽0.06 hm²/(h·m)，燃油消耗量≤36kg/ hm²。 | 600.0000 | 购机补贴(非通用类) |  | 四川省
426 | 耕整地机械 | 耕地机械 | 微耕机 | 4kW及以上汽油机微耕机 | 四川艾马仕科技有限公司 | 汽油微耕机 | 1WG-4.02Q-C | 型号名称：170F/P风冷汽油发动机，结构型式：手持式，额定功率：4.02kw，额定转速：3600r/min，起动方式：手拉反冲起动，燃油种类：汽油，外形尺寸(长×宽×高)：1600mm×950mm×900mm，作业速度：0.1-0.3m/s，扶把振动：≤40m/s，燃油消耗量≤36kg/ hm²，工作幅宽：950mm，发动输岀传动方式：直联，传动方式：齿轮，刀辊转速：快档120r/min、慢档90 r/min，刀辊最大回转半径：170mm，总安装刀数：24把、旋耕刀型号：非标旱地刀、主离合器型式：摩擦片式、主离合器状态：常开式。 | 600.0000 | 购机补贴(非通用类) |  | 四川省
427 | 耕整地机械 | 耕地机械 | 微耕机 | 4kW及以上柴油机微耕机 | 四川艾马仕科技有限公司 | 微耕机 | 1WG-4.1-CA | 型号规格：KAGS350风冷单缸柴油机，标定功率：4.1kW，标定转速：3600 r/min，起动方式：手拉反冲式，燃油种类：柴油，外形尺寸（长×宽×高）1600mm×1000mm×980mm,作业速度：0.1-0.3m/s，作业小时生产率：0.03∽0.06 hm²/(h·m)，燃油消耗量≤36kg/ hm²。工作幅宽:1000mm，传动方式：直联，传动刀辊：齿轮，刀辊最大回转半径：180mm，刀辊转速：慢档90 r/min，快档120r/min、总安装刀数：24把，主离合型式：摩擦片式，主离合状态：常开式。 | 800.0000 | 购机补贴(非通用类) |  | 四川省
428 | 耕整地机械 | 耕地机械 | 微耕机 | 4kW及以上汽油机微耕机 | 四川艾马仕科技有限公司 | 微耕机 | 1WG-4.02Q-CA | 型号名称：1WG-4.02Q-CA型微耕机，结构型式：手持式，额定功率：4.02kw，额定转速：3600r/min，起动方式：手拉反冲起动，燃油种类：汽油，外形尺寸(长×宽×高)：1550mm×760mm×1000mm，作业速度：0.05-0.2m/s，扶把振动：≤40m/s，燃油消耗量≤36kg/ hm²，工作幅宽：760mm，发动输岀传动方式：直联，传动方式：齿轮，刀辊转速：快档145r/min、慢档95 r/min，刀辊最大回转半径：165mm，总安装刀数：18把、旋耕刀型号：旱地刀、主离合器型式：摩擦片式、主离合器状态：常开式。 | 600.0000 | 购机补贴(非通用类) |  | 四川省
429 | 收获后处理机械 | 干燥机械 | 谷物烘干机 | 批处理量10-20t循环式谷物烘干机 | 安徽三喜农机有限公司 | 谷物烘干机 | 5HX-12 | 1.结构形式：循环式；2.批处理量：12t；3.外形尺寸：2060mm*1660mm*8060mm；4.烘干机电机总功率：6.36KW | 22600.0000 | 购机补贴(通用类) |  | 安徽省
430 | 收获后处理机械 | 干燥机械 | 谷物烘干机 | 批处理量10-20t循环式谷物烘干机 | 安徽三喜农机有限公司 | 谷物烘干机 | 5HX-16 | 1.结构形式：循环式；2.批处理量：16t；3.外形尺寸：2060mm*1860mm*9900mm；4.烘干机电机总功率：7.56KW | 22600.0000 | 购机补贴(通用类) |  | 安徽省
431 | 收获后处理机械 | 干燥机械 | 谷物烘干机 | 批处理量20-30t循环式谷物烘干机 | 安徽三喜农机有限公司 | 谷物烘干机 | 5HX-22 | 1.结构形式：循环式；2.批处理量：22t；3.外形尺寸：2060mm*2566mm*10289mm；4.烘干机总功率：9.6KW | 29000.0000 | 购机补贴(通用类) |  | 安徽省
432 | 收获后处理机械 | 干燥机械 | 谷物烘干机 | 批处理量20-30t循环式谷物烘干机 | 江苏三喜机械有限公司 | 谷物干燥机 | 5HX-20 | 1.结构形式：循环式；2.批处理量：20t；3.外形尺寸：2102mm*2566mm*9289mm；4.烘干机总功率：10.7KW | 29000.0000 | 购机补贴(通用类) |  | 江苏省
433 | 收获后处理机械 | 干燥机械 | 谷物烘干机 | 批处理量10-20t循环式谷物烘干机 | 江苏三喜机械有限公司 | 循环式谷物干燥机 | 5HX-12 | 1.结构形式：批式循环；2.批处理量：12t；3.外形尺寸：2120mm*1655mm*8510mm；4.烘干机总功率：6.36KW | 22600.0000 | 购机补贴(通用类) |  | 江苏省
434 | 收获后处理机械 | 干燥机械 | 谷物烘干机 | 批处理量10-20t循环式谷物烘干机 | 江苏三喜机械有限公司 | 循环式谷物干燥机 | SS-150 | 1.结构形式：循环式；2.批处理量：15t；3.外形尺寸：2060mm*1860mm*9243mm；4.烘干机总功率：7.56KW | 22600.0000 | 购机补贴(通用类) |  | 江苏省
435 | 收获后处理机械 | 干燥机械 | 谷物烘干机 | 批处理量20-30t循环式谷物烘干机 | 江苏三喜机械有限公司 | 循环式谷物干燥机 | SL-220 | 1.结构形式：循环式；2.批处理量：22t；3.外形尺寸：2060mm*4120mm*7760mm；4.烘干机总功率：15.01KW | 29000.0000 | 购机补贴(通用类) |  | 江苏省
436 | 收获后处理机械 | 干燥机械 | 谷物烘干机 | 批处理量30t及以上循环式谷物烘干机 | 江苏三喜机械有限公司 | 循环式谷物干燥机 | SL-320 | 1.结构形式：循环式；2.批处理量：32t；3.外形尺寸：2060mm*4120mm*9760mm；4.烘干机总功率：15.01KW | 46900.0000 | 购机补贴(通用类) |  | 江苏省
437 | 收获后处理机械 | 干燥机械 | 谷物烘干机 | 批处理量10-20t循环式谷物烘干机 | 江苏三喜机械有限公司 | 循环式谷物干燥机 | SS-100 | 1.结构形式：批式循环；2.批处理量：10t；3.外形尺寸：2060mm*1650mm*7430mm；4.烘干机总功率：6.36KW | 22600.0000 | 购机补贴(通用类) |  | 江苏省
438 | 耕整地机械 | 耕地机械 | 微耕机 | 4kW及以上柴油机微耕机 | 黔西南州智慧农机有限责任公司 | 微型耕耘机 | 1WG4.0-105FC-Z | 型号名称1WG4.0-105FC-Z型微型耕耘机，配套发动机：国三柴油机，生产企业，常柴股份有限公司，规格型号178FA，标定功率：4KW，标定转速：3600r/min，启动方式：手拉起动，燃油种类：柴油机，工作状态外形尺寸：1700×1050×1200。 | 800.0000 | 购机补贴(非通用类) |  | 贵州省
439 | 耕整地机械 | 耕地机械 | 微耕机 | 4kW及以上柴油机微耕机 | 黔西南州智慧农机有限责任公司 | 微型耕耘机 | 1WG6.3-135FC-Z | 型号名称,1WG6.3-135FC-Z型微型耕耘机, 配套发动机：国三柴油机，生产企业”常柴股份有限公司, 配套发动机：规格型号186FA, 配套发动机：标定功率6.3kW, 标定转速3600r/min, 启动方式：手拉起动，燃油种类：柴油机工作状态外形尺寸1700×1350×1200。 | 800.0000 | 购机补贴(非通用类) |  | 贵州省
440 | 耕整地机械 | 耕地机械 | 微耕机 | 4kW及以上汽油机微耕机 | 黔西南州智慧农机有限责任公司 | 微型耕耘机 | 1WG4.0G | 规格型号：1WG4.0G,结构形式：前置式，配套发动机：生产企业：常柴股份有限公司，型号名称:CQ170F,结构形式：单缸、四冲程、风冷、汽油机，额定功率：4.0、额定转速：3600r/min,启动方式：手拉启动。外形尺寸：1700*950*960，结构质量：120KG，耕宽95cm,耕深≥1.0 cm,作业速度0.1-0.3m/s。 | 600.0000 | 购机补贴(非通用类) |  | 贵州省
441 | 农产品初加工机械 | 碾米机械 | 碾米机 | 2.2kW及以上碾米机 | 井研县华达机械制造有限公司 | 碾米机 | 6N-40 | 型号名称：6N-40碾米机；结构形式：分离式；配套功率：2.2KW；碾米辊型式：铸件；碾米棍尺寸（直径×长度）：φ40×235（mm）；碾米机主轴转速：1400～1600r/min；上料方式：人工上料 | 300.0000 | 购机补贴(非通用类) |  | 四川省
442 | 耕整地机械 | 耕地机械 | 铧式犁 | 单体幅宽35cm以下,3-4铧铧式犁 | 河北洋柯机械有限公司 | 液压翻转犁 | 1LFKC-325 | 工作状态外形尺寸（长*宽*高）：2140mm*1210mm*1390mm 配套拖拉机标定功率：44KW-67KW 犁体数量：左3个右3个 犁体幅宽：250mm 总工作幅宽：750mm 犁体纵向距离：510mm 犁轮数量：2个 限深轮调节范围：110mm-390mm | 1040.0000 | 购机补贴(非通用类) |  | 河北省
443 | 耕整地机械 | 耕地机械 | 铧式犁 | 单体幅宽35cm以下,3-4铧铧式犁 | 河北洋柯机械有限公司 | 液压翻转犁 | 1LFK-325 | 工作状态外形尺寸（长*宽*高）：2060mm*1400mm*1460mm 配套拖拉机标定功率：44KW-67KW 犁体数量：左3个右3个 犁体幅宽：250mm 总工作幅宽：750mm 犁体纵向距离：520mm 犁轮数量：2个 限深轮调节范围：110mm-390mm | 1040.0000 | 购机补贴(非通用类) |  | 河北省
444 | 耕整地机械 | 耕地机械 | 铧式犁 | 单体幅宽35cm以下,3-4铧铧式犁 | 河北洋柯机械有限公司 | 液压翻转犁 | 1LF-325 | 工作状态外形尺寸（长*宽*高）：1870mm*1160mm*1190mm 配套拖拉机标定功率:44KW-67KW 犁体数量：左3个右3个 犁体幅宽：250mm 总工作幅宽：750mm 犁体纵向距离：580mm 犁轮数量：2个 限深轮调节范围：30mm-190mm | 1040.0000 | 购机补贴(非通用类) |  | 河北省
445 | 耕整地机械 | 耕地机械 | 铧式犁 | 单体幅宽35cm以下,3-4铧铧式犁 | 河北洋柯机械有限公司 | 液压翻转犁 | 1LFC-325 | 工作状态外形尺寸（长*宽*高）：2180mm*1220mm*1130mm 配套拖拉机标定功率：44KW-67KW 犁体数量：左3个右3个 犁体幅宽:250mm 总工作幅宽：750mm 犁体纵向距离：520mm 犁轮数量：2个 限深轮调节范围:0mm-240mm | 1040.0000 | 购机补贴(非通用类) |  | 河北省
446 | 耕整地机械 | 耕地机械 | 铧式犁 | 单体幅宽35cm以下,3-4铧铧式犁 | 河北洋柯机械有限公司 | 液压翻转犁 | 1LFK-425 | 工作状态外形尺寸（长*宽*高）：2600mm*1650mm*1480mm 配套拖拉机标定功率：58KW-74KW 犁体数量：左4个右4个 犁体幅宽：250mm 总工作幅宽：1000mm 犁体纵向距离：580mm 犁轮数量：2个 限深轮调节范围：100mm-280mm | 1040.0000 | 购机补贴(非通用类) |  | 河北省
447 | 动力机械 | 拖拉机 | 轮式拖拉机 | 60-70马力四轮驱动拖拉机 | 宁波兴野拖拉机制造有限公司 | 轮式拖拉机 | 604-1 | 外廓尺寸：3520×1700×2380，轴距：2035，常用轮距(前轮/后轮)：1300/1350，轮距(前轮/后轮)调整方式：固定轮距式/辐板可调轮距式，最小使用质量：2210kg，标准配重(前/后)： 85/75kg，档位数(前进/倒退/爬行)：8/2/0，主变速档位数 /副变速档位数/其他档位数 ：4+1/2/0，发动机与离合器联接方式：直联，起动方式：电起动，翻倾防护装置（驾驶室或安全框架）：两柱式安全框架，前照灯型号：140*90型，转向系型式：前轮液压转向，行车制动系型式：干式、双片盘式制动器，机械操纵，驻车制动系型式：锁定踏板式，前驱动桥型式：水田型（四轮驱动），离合器型式：单作用，单片、干式、常接合式，动力输出轴离合器型式：单作用，单片、干式、常接合式，变速箱型式：二轴式、直齿（4+1）×2组成式，主变速箱换档方式：滑动齿轮换档，副变速箱换档方式：啮合套换档，轮胎型号(前轮/后轮)：8.3-20/12.4-28，驱动型式：四轮驱动；标定功率：44.2kW，配套国Ⅲ排放柴油机，最小使用比质量：50。 | 12000.0000 | 购机补贴(通用类) |  | 浙江宁波
448 | 耕整地机械 | 耕地机械 | 微耕机 | 4kW及以上柴油机微耕机 | 重庆农久友机械制造有限公司 | 微耕机 | 1WGCZ6.3-135 | 燃油种类：柴油；标定功率：6.3kW； 标定转速：3600r/min； 起动方式：手拉起动； 【微耕机】 外形尺寸（mm）：1750*1350*1000； 传动方式：齿轮传动； 连接方式：直联式； 扶把调整幅度：水平方向0度，垂直方向110度； 刀辊转速（r/min）：快挡140，慢挡105； 最大回转半径180mm； 总安装刀数38;； 旋耕刀型号：旱地刀； 主离合器型式：摩擦片式； 作业速度（m/s）：0.1~0.3； 作业小时生产率h㎡/(h.m):≥0.04； 单位作业面积燃油消耗量（kg/h㎡）:≤30。 | 800.0000 | 购机补贴(非通用类) |  | 重庆市
449 | 耕整地机械 | 耕地机械 | 微耕机 | 4kW及以上柴油机微耕机 | 重庆农久友机械制造有限公司 | 微耕机 | 1WGCZ5.3-135 | 燃油种类：柴油；标定功率：5.3kW； 标定转速：3000r/min； 起动方式：手拉起动； 【微耕机】 外形尺寸（mm）：1750*1350*1000； 传动方式：齿轮传动； 连接方式：直联式； 扶把调整幅度：水平方向0度，垂直方向110度； 刀辊转速（r/min）：快挡120，慢挡80； 最大回转半径180mm； 总安装刀数38;； 旋耕刀型号：旱地刀； 主离合器型式：摩擦片式； 作业速度（m/s）：0.1~0.3； 作业小时生产率h㎡/(h.m):≥0.04； 单位作业面积燃油消耗量（kg/h㎡）:≤30。 | 800.0000 | 购机补贴(非通用类) |  | 重庆市
450 | 耕整地机械 | 耕地机械 | 微耕机 | 4kW及以上柴油机微耕机 | 重庆农久友机械制造有限公司 | 微耕机 | 1WGCZ4.1-105 | 燃油种类：柴油；标定功率：4.1kW； 标定转速：3600r/min； 起动方式：手拉起动； 【微耕机】 外形尺寸（mm）：1750*1060*1000； 传动方式：齿轮传动； 连接方式：直联式； 扶把调整幅度：水平方向0度，垂直方向110度； 刀辊转速（r/min）：快挡140，慢挡105； 最大回转半径180mm； 总安装刀数32;； 旋耕刀型号：旱地刀； 主离合器型式：摩擦片式； 作业速度（m/s）：0.1~0.3； 作业小时生产率h㎡/(h.m):≥0.04； 单位作业面积燃油消耗量（kg/h㎡）:≤30。 | 800.0000 | 购机补贴(非通用类) |  | 重庆市
451 | 耕整地机械 | 耕地机械 | 微耕机 | 4kW及以上汽油机微耕机 | 重庆农久友机械制造有限公司 | 微耕机 | 1WGQZ4.0-95 | 燃油种类：汽油；标定功率：4.0kW； 标定转速：3600r/min； 起动方式：手拉起动； 【微耕机】 外形尺寸（mm）：1550*960*1000； 传动方式：齿轮传动； 连接方式：直联式； 扶把调整幅度：水平方向0度，垂直方向150度； 刀辊转速（r/min）：快挡140，慢挡80； 最大回转半径180mm； 总安装刀数30;； 旋耕刀型号：旱地刀； 主离合器型式：摩擦片式； 作业速度（m/s）：0.1~0.3； 作业小时生产率h㎡/(h.m):≥0.04； 单位作业面积燃油消耗量（kg/h㎡）:≤35。 | 600.0000 | 购机补贴(非通用类) |  | 重庆市
452 | 动力机械 | 拖拉机 | 轮式拖拉机 | 60-70马力四轮驱动拖拉机 | 宁波兴野拖拉机制造有限公司 | 轮式拖拉机 | 604-2 | 外廓尺寸：3520×1700×2380，轴距：1900，常用轮距(前轮/后轮)：1300/1350，轮距(前轮/后轮)调整方式：固定轮距式/辐板可调轮距式，最小使用质量：2210kg，标准配重(前/后)： 85/75kg，档位数(前进/倒退/爬行)：8/2/0，主变速档位数 /副变速档位数/其他档位数 ：4+1/2/0，发动机与离合器联接方式：直联，起动方式：电起动，翻倾防护装置（驾驶室或安全框架）：两柱式安全框架，前照灯型号：140*90型，转向系型式：前轮液压转向，行车制动系型式：干式、双片盘式制动器，机械操纵，驻车制动系型式：锁定踏板式，前驱动桥型式：水田型（四轮驱动），离合器型式：单作用，单片、干式、常接合式，动力输出轴离合器型式：单作用，单片、干式、常接合式，变速箱型式：二轴式、直齿（4+1）×2组成式，主变速箱换档方式：滑动齿轮换档，副变速箱换档方式：啮合套换档，轮胎型号(前轮/后轮)：8.3-20/12.4-28，驱动型式：四轮驱动；标定功率：44.2kW，配套国Ⅲ排放柴油机，最小使用比质量：50。 | 12000.0000 | 购机补贴(通用类) |  | 浙江宁波
453 | 动力机械 | 拖拉机 | 轮式拖拉机 | 70-80马力四轮驱动拖拉机 | 宁波兴野拖拉机制造有限公司 | 轮式拖拉机 | 704-1 | 外廓尺寸：3520×1700×2380，轴距：2035，常用轮距(前轮/后轮)：1300/1350，轮距(前轮/后轮)调整方式：固定轮距式/辐板可调轮距式，最小使用质量：2250kg，标准配重(前/后)： 85/75kg，档位数(前进/倒退/爬行)：8/2/0，主变速档位数 /副变速档位数/其他档位数 ：4+1/2/0，发动机与离合器联接方式：直联，起动方式：电起动，翻倾防护装置（驾驶室或安全框架）：两柱式安全框架，前照灯型号：140*90型，转向系型式：前轮液压转向，行车制动系型式：干式、双片盘式制动器，机械操纵，驻车制动系型式：锁定踏板式，前驱动桥型式：水田型（四轮驱动），离合器型式：单作用，单片、干式、常接合式，动力输出轴离合器型式：单作用，单片、干式、常接合式，变速箱型式：二轴式、直齿（4+1）×2组成式，主变速箱换档方式：滑动齿轮换档，副变速箱换档方式：啮合套换档，轮胎型号(前轮/后轮)：8.3-20/12.4-28，驱动型式：四轮驱动；标定功率：52kW（70马力），配套国Ⅲ排放柴油机，最小使用比质量：43.27。 | 15300.0000 | 购机补贴(通用类) |  | 浙江宁波
454 | 动力机械 | 拖拉机 | 轮式拖拉机 | 70-80马力四轮驱动拖拉机 | 宁波兴野拖拉机制造有限公司 | 轮式拖拉机 | 704-2 | 外廓尺寸：3520×1700×2380，轴距：1900，常用轮距(前轮/后轮)：1300/1350，轮距(前轮/后轮)调整方式：固定轮距式/辐板可调轮距式，最小使用质量：2250kg，标准配重(前/后)： 85/75kg，档位数(前进/倒退/爬行)：8/2/0，主变速档位数 /副变速档位数/其他档位数 ：4+1/2/0，发动机与离合器联接方式：直联，起动方式：电起动，翻倾防护装置（驾驶室或安全框架）：两柱式安全框架，前照灯型号：140*90型，转向系型式：前轮液压转向，行车制动系型式：干式、盘式制动器，机械操纵，驻车制动系型式：锁定踏板式，前驱动桥型式：水田型（四轮驱动），离合器型式：单作用，单片、干式、常接合式，动力输出轴离合器型式：单作用，单片、干式、常接合式，变速箱型式：二轴式、直齿（4+1）×2组成式，主变速箱换档方式：滑动齿轮换档，副变速箱换档方式：啮合套换档，轮胎型号(前轮/后轮)：8.3-20/12.4-28，驱动型式：四轮驱动；标定功率：52kW（70马力），配套国Ⅲ排放柴油机，最小使用比质量：43.27。 | 15300.0000 | 购机补贴(通用类) |  | 浙江宁波
455 | 耕整地机械 | 耕地机械 | 微耕机 | 4kW及以上汽油机微耕机 | 重庆揽胜机械制造有限公司 | 微耕机 | 1WG4.0-100FQ-Z | 配套发动机标定功率：4.0kW；配套发动机标定转速：3600r/min；整机外形尺寸：1550x1010x950mm；配套发动机启动方式：反冲式手拉起动；配套发动机燃油类型：汽油；工作幅宽:1000mm；发动机输出传动方式：直联；刀辊传动方式：齿轮传动；主离合器型式：摩擦片式；主离合器状态：常开；旋耕刀型号：旱地刀；刀辊总安装刀数:32把。 | 600.0000 | 购机补贴(非通用类) |  | 重庆市
456 | 耕整地机械 | 耕地机械 | 微耕机 | 4kW及以上柴油机微耕机 | 重庆揽胜机械制造有限公司 | 微耕机 | 1WG4.05-100FC-Z | 配套发动机标定功率：4.05kW；配套发动机标定转速：3600r/min；整机外形尺寸：1580x1010x970mm；配套发动机启动方式：反冲式手拉起动；配套发动机燃油类型：柴油；工作幅宽:1000mm；发动机输出传动方式：直联；刀辊传动方式：齿轮传动；主离合器型式：摩擦片式；主离合器状态：常开；旋耕刀型号：旱地刀；刀辊总安装刀数:32把。 | 800.0000 | 购机补贴(非通用类) |  | 重庆市
457 | 耕整地机械 | 耕地机械 | 微耕机 | 4kW及以上柴油机微耕机 | 重庆揽胜机械制造有限公司 | 微耕机 | 1WG5.3-120FC-Z | 配套发动机标定功率：5.3kW；配套发动机标定转速：3000r/min；整机外形尺寸：1690x1200x930mm；配套发动机启动方式：手拉起动；配套发动机燃油类型：柴油；工作幅宽:1200mm；发动机输出传动方式：直联；刀辊传动方式：齿轮传动；主离合器型式：摩擦片式；主离合器状态：常开；旋耕刀型号：旱地刀；刀辊总安装刀数:32把。 | 800.0000 | 购机补贴(非通用类) |  | 重庆市
458 | 耕整地机械 | 耕地机械 | 微耕机 | 4kW及以上柴油机微耕机 | 重庆揽胜机械制造有限公司 | 微耕机 | 1WG4.1-105FC-Z | 配套发动机标定功率：4.1kW；配套发动机标定转速：3600r/min；结构型式：手持式；整机外形尺寸：1700x1060x1030mm；配套发动机启动方式：手拉起动；配套发动机燃油类型：柴油；工作幅宽:1050mm；发动机输出传动方式：直联；刀辊传动方式：齿轮传动；主离合器型式：摩擦片式；主离合器状态：常开；旋耕刀型号：旱地刀；刀辊总安装刀数:32把。 | 800.0000 | 购机补贴(非通用类) |  | 重庆市
459 | 耕整地机械 | 耕地机械 | 微耕机 | 4kW及以上柴油机微耕机 | 重庆揽胜机械制造有限公司 | 微耕机 | 1WG6.2-120FC-Z | 配套发动机标定功率：6.2kW；配套发动机标定转速：3000r/min；结构型式：手持式；整机外形尺寸：1750x1220x1000mm；配套发动机启动方式：手拉起动；配套发动机燃油类型：柴油；工作幅宽:1200mm；发动机输出传动方式：直联；刀辊传动方式：齿轮传动；主离合器型式：摩擦片式；主离合器状态：常开；旋耕刀型号：旱地刀；刀辊总安装刀数:40把。 | 800.0000 | 购机补贴(非通用类) |  | 重庆市
460 | 耕整地机械 | 耕地机械 | 微耕机 | 4kW及以上汽油机微耕机 | 重庆揽胜机械制造有限公司 | 微耕机 | 1WG4.0-60FQ-Z | 配套发动机标定功率：4.0kW；配套发动机标定转速：3600r/min；结构型式：手持式；整机外形尺寸：1450x650x960mm；配套发动机启动方式：手拉起动；配套发动机燃油类型：汽油；工作幅宽:600mm；发动机输出传动方式：直联；刀辊传动方式：齿轮传动；主离合器型式：摩擦片式；主离合器状态：常开；旋耕刀型号：旱地刀；刀辊总安装刀数:18把。 | 600.0000 | 购机补贴(非通用类) |  | 重庆市
461 | 耕整地机械 | 耕地机械 | 微耕机 | 4kW及以上柴油机微耕机 | 重庆揽胜机械制造有限公司 | 微耕机 | 1WG6.3-120FC-Z | 配套发动机标定功率：6.3kW；配套发动机标定转速：3600r/min；结构型式：手持式；整机外形尺寸：1760x1210x1040mm；配套发动机启动方式：手拉起动；配套发动机燃油类型：柴油；工作幅宽:1200mm；发动机输出传动方式：直联；刀辊传动方式：齿轮传动；主离合器型式：摩擦片式；主离合器状态：常开；旋耕刀型号：旱地刀；刀辊总安装刀数:38把。 | 800.0000 | 购机补贴(非通用类) |  | 重庆市
462 | 动力机械 | 拖拉机 | 轮式拖拉机 | 40-50马力四轮驱动拖拉机 | 宁波兴野拖拉机制造有限公司 | 轮式拖拉机 | 454 | 外廓尺寸：3300×1600×2040，轴距：1810，常用轮距(前轮/后轮)：1300/1250，轮距(前轮/后轮)调整方式：固定轮距式/辐板可调轮距式，最小使用质量：1635kg，标准配重(前/后)： 85/75kg，档位数(前进/倒退/爬行)：8/2/0，主变速档位数 /副变速档位数/其他档位数 ：4+1/2/0，发动机与离合器联接方式：直联，起动方式：电起动，翻倾防护装置（驾驶室或安全框架）：两柱式安全框架，前照灯型号：ND140×90T-1，转向系型式：液压转向，行车制动系型式：干式、蹄式制动器，机械操纵，驻车制动系型式：锁定踏板式，前驱动桥型式：水田型（四轮驱动），离合器型式：单作用，单片、干式、常接合式，传动系动力输出轴离合器型式：单作用，单片、干式、常接合式，传动系变速箱型式：二轴式、直齿（4+1）×2组成式，主变速箱换档方式：滑动齿轮换档，副变速箱换档方式：啮合套换档，轮胎型号(前轮/后轮)：7.50-16/11.2-28，标定功率：33.09kW(45马力），配套国Ⅲ排放柴油机，驱动方式：四轮驱动，最小使用比质量：50.92。 | 9900.0000 | 购机补贴(通用类) |  | 浙江宁波
463 | 动力机械 | 拖拉机 | 轮式拖拉机 | 50-60马力四轮驱动拖拉机 | 宁波兴野拖拉机制造有限公司 | 轮式拖拉机 | 504-2 | 外廓尺寸：3400×1745×2380，轴距：1860，常用轮距(前轮/后轮)：1300/1350，轮距(前轮/后轮)调整方式：固定轮距式/辐板可调轮距式，最小使用质量：1796kg，标准配重(前/后)： 85/75kg，档位数(前进/倒退/爬行)：8/2/0，主变速档位数 /副变速档位数/其他档位数 ：4+1/2/0，发动机与离合器联接方式：直联，起动方式：电起动，翻倾防护装置（驾驶室或安全框架）：两柱式安全框架，前照灯型号：ND140*90，转向系型式：液压转向，行车制动系型式：干式、盘式制动器，机械操纵，驻车制动系型式：锁定踏板式，前驱动桥型式：水田型（四轮驱动），离合器型式：单作用，单片、干式、常接合式，动力输出轴离合器型式：单作用，单片、干式、常接合式，变速箱型式：二轴式、直齿（4+1）×2组成式，主变速箱换档方式：滑动齿轮换档，副变速箱换档方式：啮合套换档，轮胎型号(前轮/后轮)：7.50-16/12.4-28，驱动型式：四轮驱动；标定功率：36.8kW（50马力），配套国Ⅲ排放柴油机，最小使用比质量：48.8。 | 10900.0000 | 购机补贴(通用类) |  | 浙江宁波
464 | 动力机械 | 拖拉机 | 轮式拖拉机 | 40-50马力四轮驱动拖拉机 | 宁波兴野拖拉机制造有限公司 | 轮式拖拉机 | 404 | 外廓尺寸：3300×1600×2040，轴距：1810，常用轮距(前轮/后轮)：1300/1250，轮距(前轮/后轮)调整方式：固定轮距式/辐板可调轮距式，最小使用质量：1635kg，标准配重(前/后)： 85/75kg，档位数(前进/倒退/爬行)：8/2/0，主变速档位数 /副变速档位数/其他档位数 ：4+1/2/0，发动机与离合器联接方式：直联，起动方式：电起动，翻倾防护装置（驾驶室或安全框架）：两柱式安全框架，前照灯型号：ND140×90T-1，转向系型式：液压转向，行车制动系型式：干式、蹄式制动器，机械操纵，驻车制动系型式：锁定踏板式，前驱动桥型式：水田型（四轮驱动），离合器型式：单作用，单片、干式、常接合式，传动系动力输出轴离合器型式：单作用，单片、干式、常接合式，传动系变速箱型式：二轴式、直齿（4+1）×2组成式，主变速箱换档方式：滑动齿轮换档，副变速箱换档方式：啮合套换档，轮胎型号(前轮/后轮)：7.50-16/11.2-28，标定功率：40马力，配套国Ⅲ排放柴油机，驱动方式：四轮驱动，最小使用比质量：57.31。 | 9900.0000 | 购机补贴(通用类) |  | 浙江宁波
465 | 动力机械 | 拖拉机 | 轮式拖拉机 | 50-60马力四轮驱动拖拉机 | 宁波兴野拖拉机制造有限公司 | 轮式拖拉机 | 504 | 外廓尺寸：3500×1745×2380，轴距：1955，常用轮距(前轮/后轮)：1300/1250，轮距(前轮/后轮)调整方式：固定轮距式/辐板可调轮距式，最小使用质量：1960kg，标准配重(前/后)： 91/75kg，档位数(前进/倒退/爬行)：8/2/0，主变速档位数 /副变速档位数/其他档位数 ：4+1/2/0，发动机与离合器联接方式：直联，起动方式：电起动，翻倾防护装置（驾驶室或安全框架）：两柱式安全框架，前照灯型号：ND140×90T-1，转向系型式：液压转向，行车制动系型式：干式、双片盘式制动器，机械操纵，驻车制动系型式：锁定踏板式，前驱动桥型式：水田型（四轮驱动），离合器型式：单作用，单片、干式、常接合式，传动系动力输出轴离合器型式：单作用，单片、干式、常接合式，传动系变速箱型式：二轴式、直齿（4+1）×2组成式，主变速箱换档方式：滑动齿轮换档，副变速箱换档方式：啮合套换档，轮胎型号(前轮/后轮)：7.50-16/12.4-28，，标定功率：36.8kW（50马力），配套国Ⅲ排放柴油机，驱动方式：四轮驱动，最小使用比质量：53.26。 | 10900.0000 | 购机补贴(通用类) |  | 浙江宁波
466 | 动力机械 | 拖拉机 | 轮式拖拉机 | 50-60马力四轮驱动拖拉机 | 宁波兴野拖拉机制造有限公司 | 轮式拖拉机 | 554-2 | 标定功率：40.5kW(55马力），驱动方式：四轮驱动，配装国3排放柴油机，最小使用比质量46.05。 | 10900.0000 | 购机补贴(通用类) |  | 浙江宁波
467 | 动力机械 | 拖拉机 | 轮式拖拉机 | 70-80马力四轮驱动拖拉机 | 宁波兴野拖拉机制造有限公司 | 轮式拖拉机 | 704 | 外廓尺寸：3900×1840×2450，轴距：2047，常用轮距(前轮/后轮)：1350/1455，轮距(前轮/后轮)调整方式：辐板可调轮距式/辐板可调轮距式，最小使用质量：2480kg，标准配重(前/后)： 96/192kg，档位数(前进/倒退/爬行)：8/2/0，主变速档位数 /副变速档位数/其他档位数 ：4+1/2/0，发动机与离合器联接方式：直联，起动方式：电起动，翻倾防护装置（驾驶室或安全框架）：两柱式安全框架，前照灯型号：40型，转向系型式：液压转向，行车制动系型式：干式、双片盘式制动器，机械操纵，驻车制动系型式：机械式，前驱动桥型式：水田型（四轮驱动），离合器型式：干式、单片、非独立操纵、碟形弹簧压紧的双作用离合器，动力输出轴离合器型式：干式、单片、双作用离合器，传动系变速箱型式：二轴式、直齿（4+1）×2组成式，主变速箱换档方式：啮合套换档，副变速箱换档方式：啮合套换档，轮胎型号(前轮/后轮)：8.3-24/12.4-32，驱动型式：四轮驱动；标定功率：51.5kW，配套国Ⅲ排放柴油机，最小使用比质量：48.16。 | 15300.0000 | 购机补贴(通用类) |  | 浙江宁波
468 | 耕整地机械 | 耕地机械 | 微耕机 | 4kW及以上柴油机微耕机 | 重庆丰路机械制造有限公司 | 微耕机 | 1WG5.3-135FC-Z | 1.型号名称：1WG5.3-135FC-Z型微耕机； 2.标定功率：5.3kW； 3.标定转速：3000r/min; 4.起动方式：手拉起动； 5.燃油种类：柴油； 6.外形尺寸（长×宽×高）：1720×1360×1020mm； 7.作业速度：0.1~0.3m/s； 8.作业小时生产率：≥0.04h㎡/(h.m)； 9.单位作业面积燃油消耗量：≤30kg/h㎡； 10.工作幅宽：1350mm; 11.发动机输出传动方式：直联； 12.刀辊传动方式：齿轮传动； 13.扶把水平方向调整幅度：0°； 14.扶把垂直方向调整幅度：105°； 15.刀辊设计转速：快挡135r/min、慢挡80r/min； 16.刀辊最大回转半径：180mm； 17. 刀辊总安装刀数：38把； 18. 旋耕刀型号：旱地刀； 19.主离合器型式：摩擦片式； 20.主离合器状态：常开。 | 800.0000 | 购机补贴(非通用类) |  | 重庆市
469 | 耕整地机械 | 耕地机械 | 微耕机 | 4kW及以上汽油机微耕机 | 重庆丰路机械制造有限公司 | 微耕机 | 1WG4.0-100FQ-ZC | 1.型号名称：1WG4.0-100FQ-ZC型微耕机； 2.标定功率：4.0kW； 3.标定转速：3600r/min; 4.起动方式：手拉起动； 5.燃油种类：汽油； 6.外形尺寸（长×宽×高）：1560×1010×1050mm； 7.作业速度：0.1~0.3m/s； 8.作业小时生产率：≥0.04h㎡/(h.m)； 9.单位作业面积燃油消耗量：≤35kg/h㎡； 10.工作幅宽：1000mm; 11.发动机输出传动方式：直联； 12.刀辊传动方式：齿轮传动； 13.扶把水平方向调整幅度：0°； 14.扶把垂直方向调整幅度：130°； 15.刀辊设计转速：快挡120r/min、慢挡75r/min； 16.刀辊最大回转半径：180mm； 17. 刀辊总安装刀数：24把； 18. 旋耕刀型号：旱地刀； 19.主离合器型式：摩擦片式； 20.主离合器状态：常开。 | 600.0000 | 购机补贴(非通用类) |  | 重庆市
470 | 动力机械 | 拖拉机 | 轮式拖拉机 | 200马力及以上四轮驱动拖拉机 | 潍坊百丰农机制造有限公司 | 轮式拖拉机 | 2204-S | 整机外廓尺寸(mm)：5580×2780×3200（空滤器顶）（单胎）、5580×3500×3200（空滤器顶）（双胎）；整机驱动型式：四轮驱动；标定功率（kw）：162 kW; 发动机型号及制造商：WP6G220E330,潍柴（潍坊）中型柴油机有限公司；排放标准：第三阶段。轴距(mm)：2880; 最小使用质量(kg)：7055（单胎）、 7150（双胎）; 标准配重 (kg)(前/后) ：900/720（单胎）、900/0（双胎）; 档位数：16/16；是否有驾驶室或安全架： 简易驾驶室。 | 63200.0000 | 购机补贴(通用类) |  | 山东省
471 | 动力机械 | 拖拉机 | 轮式拖拉机 | 200马力及以上四轮驱动拖拉机 | 潍坊百丰农机制造有限公司 | 轮式拖拉机 | 2004-S | 整机外廓尺寸(mm)：5580×2780×3200（空滤器顶）（单胎）、5580×3500×3200（空滤器顶）（双胎）；整机驱动型式：四轮驱动；标定功率（kw）：147 kW; 发动机型号及制造商：WP6G200E330,潍柴（潍坊）中型柴油机有限公司；排放标准：第三阶段。轴距(mm)：2880; 最小使用质量(kg)：6405（单胎）、 6550（双胎）; 标准配重 (kg)(前/后) ：900/720（单胎）、900/0（双胎）; 档位数：16/16；是否有驾驶室或安全架： 简易驾驶室。 | 63200.0000 | 购机补贴(通用类) |  | 山东省
472 | 动力机械 | 拖拉机 | 轮式拖拉机 | 200马力及以上四轮驱动拖拉机 | 潍坊百丰农机制造有限公司 | 轮式拖拉机 | 2104-C | 整机外廓尺寸(mm)：5100×2280×3000（空滤器顶）；整机驱动型式：四轮驱动；标定功率（kw）：154.4kW; 发动机型号及制造商：WP6G220E330,潍柴（潍坊）中型柴油机有限公司；排放标准：第三阶段。轴距(mm)：2700; 最小使用质量(kg)：6725 ; 标准配重 (kg)(前/后) ：600/480; 档位数：16/8；是否有驾驶室或安全架： 简易驾驶室。 | 63200.0000 | 购机补贴(通用类) |  | 山东省
473 | 动力机械 | 拖拉机 | 轮式拖拉机 | 160-180马力四轮驱动拖拉机 | 潍坊百丰农机制造有限公司 | 轮式拖拉机 | 1604-D | 整机外廓尺寸(mm)：5020×2125×2810（驾驶室顶部）；整机驱动型式：四轮驱动；标定功率（kw）:118 kW; 发动机型号及制造商：WP6G160E330,潍柴（潍坊）中型柴油机有限公司；排放标准：第三阶段。轴距(mm)：2620; 最小使用质量(kg)：5145 ; 标准配重 (kg)(前/后) ：440/180; 档位数：16/8；是否有驾驶室或安全架： 简易驾驶室。 | 45700.0000 | 购机补贴(通用类) |  | 山东省
474 | 动力机械 | 拖拉机 | 轮式拖拉机 | 140-160马力四轮驱动拖拉机 | 潍坊百丰农机制造有限公司 | 轮式拖拉机 | 1504-D | 整机外廓尺寸(mm)：5020×2125×2810（驾驶室顶部） ；整机驱动型式：四轮驱动；标定功率（kw）: 110.3kW; 发动机型号及制造商： WP6G150E330A ,潍柴（潍坊）中型柴油机有限公司；排放标准：第三阶段。轴距(mm)： 2620 ; 最小使用质量(kg):4810 ; 标准配重 (kg)(前/后) ：440/180; 档位数：16/8；是否有驾驶室或安全架： 简易驾驶室。 | 38800.0000 | 购机补贴(通用类) |  | 山东省
475 | 动力机械 | 拖拉机 | 轮式拖拉机 | 140-160马力四轮驱动拖拉机 | 潍坊百丰农机制造有限公司 | 轮式拖拉机 | 1404-D | 整机外廓尺寸(mm)： 5020×2125×2810（驾驶室顶部） ；整机驱动型式：四轮驱动；标定功率（kw）: 103kW; 发动机型号及制造商： WP6G140E331 ,潍柴（潍坊）中型柴油机有限公司；排放标准：第三阶段。轴距(mm)： 2620 ; 最小使用质量(kg): 4725; 标准配重 (kg)(前/后) ：440/180; 档位数：16/8；是否有驾驶室或安全架： 简易驾驶室。 | 38800.0000 | 购机补贴(通用类) |  | 山东省
476 | 动力机械 | 拖拉机 | 轮式拖拉机 | 120-140马力四轮驱动拖拉机 | 潍坊百丰农机制造有限公司 | 轮式拖拉机 | 1304-D | 整机外廓尺寸(mm)：5020×2125×2810（驾驶室顶部）；整机驱动型式：四轮驱动；标定功率（kw）: 95.6kW; 发动机型号及制造商： WP6G130E311 ,潍柴（潍坊）中型柴油机有限公司；排放标准：第三阶段。轴距(mm)： 2620 ; 最小使用质量(kg): 4725 ; 标准配重 (kg)(前/后) ：440/180; 档位数：16/8；是否有驾驶室或安全架：简易驾驶室。 | 27500.0000 | 购机补贴(通用类) |  | 山东省
477 | 动力机械 | 拖拉机 | 轮式拖拉机 | 200马力及以上四轮驱动拖拉机 | 潍坊百丰农机制造有限公司 | 轮式拖拉机 | 2004-F | 整机外廓尺寸(mm)：5120×2350×2920（驾驶室顶部）；整机驱动型式：四轮驱动；标定功率（kw）: 147kW; 发动机型号及制造商： WP6G200E330,潍柴（潍坊）中型柴油机有限公司；排放标准：第三阶段。轴距(mm)： 2630 ; 最小使用质量(kg):6450 ; 标准配重 (kg)(前/后) ：440/240; 档位数：16/8；是否有驾驶室或安全架：简易驾驶室。 | 63200.0000 | 购机补贴(通用类) |  | 山东省
478 | 动力机械 | 拖拉机 | 轮式拖拉机 | 180-200马力四轮驱动拖拉机 | 潍坊百丰农机制造有限公司 | 轮式拖拉机 | 1804-F | 整机外廓尺寸(mm)：5120×2350×2920（驾驶室顶部）；整机驱动型式：四轮驱动；标定功率（kw）: 132.5kW; 发动机型号及制造商： WP6G180E330,潍柴（潍坊）中型柴油机有限公司；排放标准：第三阶段。轴距(mm)： 2630 ; 最小使用质量(kg):5780 ; 标准配重 (kg)(前/后) ：440/240; 档位数：16/8；是否有驾驶室或安全架：简易驾驶室。 | 49700.0000 | 购机补贴(通用类) |  | 山东省
479 | 动力机械 | 拖拉机 | 轮式拖拉机 | 160-180马力四轮驱动拖拉机 | 潍坊百丰农机制造有限公司 | 轮式拖拉机 | 1604-F | 整机外廓尺寸(mm)：5120×2350×2920（驾驶室顶部）；整机驱动型式：四轮驱动；标定功率（kw）: 118 kW; 发动机型号及制造商： WP6G160E330,潍柴（潍坊）中型柴油机有限公司；排放标准：第三阶段。轴距(mm)： 2630 ; 最小使用质量(kg):5145 ; 标准配重 (kg)(前/后) ：440/240; 档位数：16/8；是否有驾驶室或安全架：简易驾驶室。 | 45700.0000 | 购机补贴(通用类) |  | 山东省
480 | 动力机械 | 拖拉机 | 轮式拖拉机 | 200马力及以上四轮驱动拖拉机 | 潍坊百丰农机制造有限公司 | 轮式拖拉机 | 2604-S | 整机外廓尺寸(mm)：5580×2780×3200（空滤器顶）（单胎）、5580×3500×3200（空滤器顶）（双胎）；整机驱动型式：四轮驱动；标定功率（kw）： 191.2 kW; 发动机型号及制造商：YC6A260-T306,广西玉柴机器股份有限公司；排放标准：第三阶段。轴距(mm)：2880; 最小使用质量(kg)： 8330（单胎）、8350（双胎）; 标准配重(前/后)(kg)： 900/720（单胎）、900/0（双胎）; 档位数：16/16；是否有驾驶室或安全架： 简易驾驶室。 | 63200.0000 | 购机补贴(通用类) |  | 山东省
481 | 动力机械 | 拖拉机 | 轮式拖拉机 | 200马力及以上四轮驱动拖拉机 | 潍坊百丰农机制造有限公司 | 轮式拖拉机 | 2404-S | 整机外廓尺寸(mm)：5580×2780×3200（空滤器顶）（单胎）、5580×3500×3200（空滤器顶）（双胎）；整机驱动型式：四轮驱动；标定功率（kw）：176.4 kW; 发动机型号及制造商：YC6A260-T303,广西玉柴机器股份有限公司；排放标准：第三阶段。轴距(mm)：2880; 最小使用质量(kg)：7685（单轮）、 7700（双胎）; 标准配重(kg)(前/后)： 900/720（单轮）、900/0 （双胎）; 档位数：16/16；是否有驾驶室或安全架： 简易驾驶室。 | 63200.0000 | 购机补贴(通用类) |  | 山东省
482 | 水产机械 | 水产养殖机械 | 增氧机 | 普通型增氧机 | 台州市元晟水产养殖机械有限公司 | 水车式增氧机 | YC-1.5 | 型号：YC-1.5 外形尺寸（长×宽×高）：2000×1560×850mm 整机质量：73kg 浮体材料：PE 浮体体积：0.17m³ 配套动力：1.5kW 水车转速：100r/min 叶轮直径：650mm 叶轮数：4 叶片数:32 | 300.0000 | 购机补贴(非通用类) |  | 浙江省
483 | 耕整地机械 | 耕地机械 | 微耕机 | 4kW及以上汽油机微耕机 | 临沂沃瑞农业机械有限公司 | 微型耕耘机 | 1WG4.0-65FQ-ZC | 型号名称:1WG4.0-65FQ-ZC 微型耕耘机;结构型式:手持式;标定功率:4.0kw;标定转速:3600r/min;起动方式:手拉式自回绳;外形尺寸(长x宽x高):1370x730x840mm;工作状态结构质量:64kg;传动方式:齿轮传动;连接方式:直连;刀辊设计转速:225r/min最大回转半径:150mm;总安装刀数:16把;旋耕刀型式:150;主离合器型式:离心蹄式摩擦片;耕宽:650mm;耕深:≥100mm;作业速度:0.1~0.3m/s;作业小时生产率:0.03~0.07hm²/(h●m);单位作业面积燃油消耗量:≤22kg/hm²; | 600.0000 | 购机补贴(非通用类) |  | 山东省
484 | 田间管理机械 | 中耕机械 | 田园管理机 | 4kW及以上汽油机田园管理机 | 临沂沃瑞农业机械有限公司 | 田园管理机 | 3TGQ-4A | 型号名称：3TGQ-4A型田园管理机；结构型式：双轴；轮式；外形尺寸：1700x790x860mm；扶把水平调整：可调；扶把上下调整：可调；发动机输出转动方式：齿轮转动；主离合器型式：油浸式摩擦片；主离合器状态：常开；标定（额定）功率：4.0KW；标定（额定）转速：3600r/min；配套锄草装置型式：锄草轮；配套锄草装置最大工作宽度：700mm；配套开沟装置型式：旋刀式；配套开沟装置最大工作宽度250mm； | 600.0000 | 购机补贴(非通用类) |  | 山东省
485 | 田间管理机械 | 中耕机械 | 田园管理机 | 4kW及以上汽油机田园管理机 | 临沂沃瑞农业机械有限公司 | 田园管理机 | 3TGQ-4.5A | 型号名称：3TGQ-4.5A型田园管理机；结构型式：双轴；轮式；外形尺寸：1700x790x860mm；扶把水平调整：可调；扶把上下调整：可调；发动机输出转动方式：齿轮转动；主离合器型式：油浸式摩擦片；主离合器状态：常开；标定（额定）功率：4.5KW；标定（额定）转速：3600r/min；配套锄草装置型式：锄草轮；配套锄草装置最大工作宽度：700mm；配套开沟装置型式：旋刀式；配套开沟装置最大工作宽度250mm； | 600.0000 | 购机补贴(非通用类) |  | 山东省
486 | 田间管理机械 | 中耕机械 | 田园管理机 | 4kW及以上汽油机田园管理机 | 临沂沃瑞农业机械有限公司 | 田园管理机 | 3TGQ-4.5 | 型号名称：3TGQ-4.5型田园管理机；结构型式：双轴；轮式；外形尺寸：1700x790x860mm；扶把水平调整：可调；扶把上下调整：可调；发动机输出转动方式：齿轮转动；主离合器型式：油浸式摩擦片；主离合器状态：常开；标定（额定）功率：4.5KW；标定（额定）转速：3600r/min；配套锄草装置型式：锄草轮；配套锄草装置最大工作宽度：700mm；配套开沟装置型式：旋刀式；配套开沟装置最大工作宽度250mm； | 600.0000 | 购机补贴(非通用类) |  | 山东省
487 | 田间管理机械 | 中耕机械 | 田园管理机 | 4kW及以上汽油机田园管理机 | 临沂沃瑞农业机械有限公司 | 田园管理机 | 3TGQ-4B | 型号名称：3TGQ-4B型田园管理机；结构型式：双轴；轮式；外形尺寸：1700x790x860mm；扶把水平调整：可调；扶把上下调整：可调；发动机输出转动方式：齿轮转动；主离合器型式：油浸式摩擦片；主离合器状态：常开；标定（额定）功率：4.0KW；标定（额定）转速：3800r/min；配套锄草装置型式：锄草轮；配套锄草装置最大工作宽度：700mm；配套开沟装置型式：旋刀式；配套开沟装置最大工作宽度250mm； | 600.0000 | 购机补贴(非通用类) |  | 山东省
488 | 田间管理机械 | 中耕机械 | 田园管理机 | 4kW及以上汽油机田园管理机 | 临沂沃瑞农业机械有限公司 | 田园管理机 | 3TGQ-4C | 型号名称：3TGQ-4C型田园管理机；结构型式：双轴；轮式；外形尺寸：1700x790x860mm；扶把水平调整：可调；扶把上下调整：可调；发动机输出转动方式：齿轮转动；主离合器型式：油浸式摩擦片；主离合器状态：常开；标定（额定）功率：4.0KW；标定（额定）转速：3800r/min；配套锄草装置型式：锄草轮；配套锄草装置最大工作宽度：700mm；配套开沟装置型式：旋刀式；配套开沟装置最大工作宽度250mm； | 600.0000 | 购机补贴(非通用类) |  | 山东省
489 | 田间管理机械 | 中耕机械 | 田园管理机 | 4kW及以上汽油机田园管理机 | 临沂沃瑞农业机械有限公司 | 田园管理机 | 3TGQ-4D | 型号名称：3TGQ-4D型田园管理机；结构型式：双轴；轮式；外形尺寸：1700x790x860mm；扶把水平调整：可调；扶把上下调整：可调；发动机输出转动方式：齿轮转动；主离合器型式：油浸式摩擦片；主离合器状态：常开；标定（额定）功率：4.0KW；标定（额定）转速：3600r/min；配套锄草装置型式：锄草轮；配套锄草装置最大工作宽度：700mm；配套开沟装置型式：旋刀式；配套开沟装置最大工作宽度250mm； | 600.0000 | 购机补贴(非通用类) |  | 山东省
490 | 田间管理机械 | 中耕机械 | 田园管理机 | 4kW及以上汽油机田园管理机 | 临沂沃瑞农业机械有限公司 | 田园管理机 | 3TGQ-4E | 型号名称：3TGQ-4E型田园管理机；结构型式：双轴；轮式；外形尺寸：1700x600x970mm；扶把水平调整：可调；扶把上下调整：可调；发动机输出转动方式：齿轮转动；主离合器型式：油浸式摩擦片；主离合器状态：常开；标定（额定）功率：4.0KW；标定（额定）转速：3800r/min；配套锄草装置型式：锄草轮；配套锄草装置最大工作宽度：450mm；配套开沟装置型式：旋刀式；配套开沟装置最大工作宽度220mm； | 600.0000 | 购机补贴(非通用类) |  | 山东省
491 | 田间管理机械 | 中耕机械 | 田园管理机 | 4kW及以上汽油机田园管理机 | 临沂沃瑞农业机械有限公司 | 田园管理机 | 3TGQ-4L | 型号名称：3TGQ-4L型田园管理机；结构型式：单轴；轮式；外形尺寸：1280x730x850mm；扶把水平调整：可调；扶把上下调整：可调；发动机输出转动方式：齿轮转动；主离合器型式：油浸蹄式摩擦片；主离合器状态：常开；标定（额定）功率：4.0KW；标定（额定）转速：3600r/min；配套锄草装置型式：锄草轮；配套锄草装置最大工作宽度：700mm；配套起垄装置型式：绞龙+仿型器；配套起垄装置起垄数量：1；配套起垄装置最大起垄高度250mm； | 600.0000 | 购机补贴(非通用类) |  | 山东省
492 | 耕整地机械 | 耕地机械 | 微耕机 | 4kW及以上汽油机微耕机 | 临沂沃瑞农业机械有限公司 | 微型耕耘机 | 1WG4-80FQ-ZC | 型号名称：1WG4-80FQ-ZC 微型耕耘机；结构型式：前置式；标定功率：4.0kw；标定转速：3600r/min；起动方式：手拉式自回绳；外形尺寸(长x宽x高)：1550x700x980mm；工作状态结构质量：70kg；传动方式：齿轮传动；连接方式：直连；设计转速：r/min 慢档：90 快档：130；最大回转半径：150mm；总安装刀数：18把；旋耕刀型式：150；主离合器型式：油浸式摩擦片；耕宽：800mm；耕深：≥100mm；作业速度：0.1~0.3m/s；作业小时生产率：≥0.04hm²/(h●m)；单位作业面积燃油消耗量：≤35kg/hm²； | 600.0000 | 购机补贴(非通用类) |  | 山东省
493 | 田间管理机械 | 中耕机械 | 田园管理机 | 4kW及以上汽油机田园管理机 | 临沂沃瑞农业机械有限公司 | 田园管理机 | 3TGQ-4 | 型号名称：3TGQ-4型田园管理机；结构型式：单轴；轮式；外形尺寸：1380x870x880mm；扶把水平调整：不可调；扶把上下调整：可调；发动机输出转动方式：齿轮转动；主离合器型式：自动离合式；主离合器状态：常开；标定（额定）功率：4.0KW；标定（额定）转速：3600r/min；配套锄草装置型式：锄草轮；配套锄草装置最大工作宽度：700mm；配套起垄装置型式：绞龙+仿型器；配套起垄装置起垄数量：1；配套起垄装置最大起垄高度250mm； | 600.0000 | 购机补贴(非通用类) |  | 山东省
494 | 耕整地机械 | 耕地机械 | 微耕机 | 4kW及以上汽油机微耕机 | 临沂沃瑞农业机械有限公司 | 微型耕耘机 | 1WG4-65FQ-ZC | 型号名称:1WG4-65FQ-ZC 微型耕耘机;结构型式:手持式;标定功率:4.0kw;标定转速:3600r/min;起动方式:手拉式自回绳;外形尺寸(长x宽x高):1370x870x880mm;工作状态结构质量:72kg;传动方式:齿轮传动;连接方式:直连;设计转速: r/min慢档：150 快档：230;最大回转半径:150mm;总安装刀数:16把;旋耕刀型式:150;主离合器型式:油浸蹄式摩擦片;耕宽:650mm;耕深:≥100mm;作业速度:0.1~0.3m/s;作业小时生产率:0.03~0.07hm²/(h●m);单位作业面积燃油消耗量:≤22kg/hm²; | 600.0000 | 购机补贴(非通用类) |  | 山东省
495 | 耕整地机械 | 整地机械 | 起垄机 | 1-2m起垄机 | 湖南精创农业装备有限公司 | 起垄机 | 1Q-1 | 1、型号名称：1Q-1型起垄机； 2、结构型式：悬挂式； 3、配套动力范围：51.4~74kw； 4、作业速度：1.1~3.0km/h； 5、作业小时生产率：0.16~0. 45 hn2/（h .m)； 6、外形尺寸(长*宽*高)：1020* 1670*1010mm； 7、总质量：240 kg； 8、工作幅宽：1.4 m； 9、起垄器型式：梯形成型器； 10、起垄行数：1行； 11、起垄间距：/； 12、旋耕刀轴传动方式：侧边传动； 13、旋耕刀型号：/； 14、旋耕刀辊设计转速：251/335r/min(起垄刀) ； 15、旋耕刀总安装刀数：14 (起垄刀)把； 16、旋耕刀辊最大回转半径：228mm； 17、灭茬刀轴传动方式：/ ； 18、灭茬刀型号：/ ； 19、灭茬刀辊设计转速:r/min / ； 20、灭茬刀总安装刀数：/ 把； 21、灭茬刀辊最大回转半径：/ mm。 | 1000.0000 | 购机补贴(非通用类) |  | 湖南省
496 | 耕整地机械 | 耕地机械 | 旋耕机 | 单轴2-2.5m旋耕机 | 湖南精创农业装备有限公司 | 旋耕机 | 1GQ-210 | 1、旋耕机型号名称：1GQ-210； 2、结构型式（圆梁式、框架式）：圆梁式； 3、配套拖拉机标定功率：50kW-80kW；动力输出轴转速：720/540r/min； 4、工作状态外形尺寸（长×宽×高）：920×2900×900mm； 5、作业速度范围：0.27-0.69； 6、工作幅宽：210cm; 7、耕深:8-15cm; 8、变速箱档位数:无； 9、传动方式（侧边、中间）：侧边齿轮传动； 10、刀辊设计转速：335/251r/min； 11、最大回转半径：225mm； 12、总安装刀数：62把； 13、刀轴连接型式：花键连接； 14、旋耕刀型号：IT225； 15、限深装置型式：限深板。 | 1800.0000 | 购机补贴(通用类) |  | 湖南省
497 | 耕整地机械 | 耕地机械 | 旋耕机 | 单轴2-2.5m旋耕机 | 湖南精创农业装备有限公司 | 旋耕机 | 1GQ-230 | 1、旋耕机型号名称：1GQ-230； 2、结构型式（圆梁式、框架式）：圆梁式； 3、工作状态外形尺寸（长×宽×高）：920×3100×900； 4、配套拖拉机标定功率：50kW-80kW；动力输出轴转速：720/540r/min； 5、作业速度范围：0.27-0.69； 6、工作幅宽：230cm; 7、耕深:8-15cm; 8、变速箱档位数:无； 9、传动方式（侧边、中间）：侧边齿轮传动； 10、刀辊设计转速：335/251r/min； 11、最大回转半径：225mm； 12、总安装刀数：64把； 13、刀轴连接型式：花键连接； 14、旋耕刀型号：IT225； 15、限深装置型式：限深板。 | 1800.0000 | 购机补贴(通用类) |  | 湖南省
498 | 收获后处理机械 | 干燥机械 | 谷物烘干机 | 批处理量10-20t循环式谷物烘干机 | 湖北三盟机械制造有限公司 | 批式循环谷物干燥机 | 5HX-15 | 机构形式：批式循环，整机质量：3410kg，外形尺寸（长×宽×高）：2200×2080×8710mm，批次处理量≥15t，加热方式：直接加热，电机总功率：7.18kW，安全装置：满粮报警、温控保护装置、自动关机、过载、漏电保护等。 | 22600.0000 | 购机补贴(通用类) |  | 湖北省
499 | 收获后处理机械 | 干燥机械 | 谷物烘干机 | 批处理量30t及以上循环式谷物烘干机 | 湖北三盟机械制造有限公司 | 批式循环谷物干燥机 | 5HX-30 | 机构形式：批式循环，整机质量：6750kg，外形尺寸（长×宽×高）：2912×2269×10320mm，批次处理量≧30t，加热方式：间接式加热，电机总功率：17.87kW，安全装置：满粮报警、温控保护装置、自动关机、过载、漏电保护等。 | 46900.0000 | 购机补贴(通用类) |  | 湖北省
500 | 收获后处理机械 | 干燥机械 | 谷物烘干机 | 批处理量10-20t循环式谷物烘干机 | 湖北三盟机械制造有限公司 | 批式循环谷物干燥机 | 5HX-12 | 机构形式：批式循环，整机质量：2290kg，外形尺寸（长×宽×高）：2074×1854×8495mm，批次处理量≥12t，加热方式：直接加热，电机总功率：6.32kW，安全装置：满粮报警、温控保护装置、自动关机、过载、漏电保护等。 | 22600.0000 | 购机补贴(通用类) |  | 湖北省
501 | 耕整地机械 | 耕地机械 | 微耕机 | 4kW及以上汽油机微耕机 | 重庆万合鼎盛机械制造有限公司 | 微耕机 | 1WG4.0-105FQ-ZC | 1、型号名称：1WG4.0-105FQ-ZC微耕机；2、配套发动机标定功率：4.0kW，标定转速：3600r/min，型式：单缸、风冷汽油发动机；3、工作状态外形尺寸（长×宽×高）：1630×1050×920mm；4、工作幅宽：1050mm；5、传动方式发动机输出：直联，刀辊：齿轮传动；6、扶把调整幅度水平方向：0°，垂直方向：107°；7、旋耕刀型号：旱地刀；8、刀辊最大回转半径:180mm；9、总安装刀数：32把；10、主离合器型式：摩擦片式，状态：常开； | 600.0000 | 购机补贴(非通用类) |  | 重庆市
502 | 耕整地机械 | 耕地机械 | 微耕机 | 4kW及以上柴油机微耕机 | 重庆万合鼎盛机械制造有限公司 | 微耕机 | 1WG4.05-105FC-ZC | 配套标定功率：4.05KW 标定转速：3600r/min 启动方式:手拉起动 燃油种类：柴油 工作状态外形尺寸：mm1630*1050*960 作业速度：0.1~0.3m/s 扶把震动≤50 作业小时生产率：≥0.04hm²（h.m） 单位作业面积燃油消耗量：≤30kg/hm² 工作幅宽：1050mm发动机输出：直联 刀辊：齿轮转动 刀辊设计转速：快档135/min 慢档：95r/min最大回转半径180mm总安装倒数：32把 旋耕刀型式：旱地刀 主离合器形式：摩擦片式 状态：常开 | 800.0000 | 购机补贴(非通用类) |  | 重庆市
503 | 耕整地机械 | 耕地机械 | 微耕机 | 4kW及以上柴油机微耕机 | 重庆万合鼎盛机械制造有限公司 | 微耕机 | 1WG4.1-115FC-ZC | 1、型号名称：1WG4.1-115FC-ZC微耕机；2、结构型式：手持式；3、配套发动机标定功率：4.1kW，标定转速：3600r/min，发动机起动方式：手拉起动；发动机燃油种类：柴油；4、工作状态外形尺寸（长×宽×高）：1740×1150×1000mm；5、扶把振动：≤50m/s²；作业小时生产率：≥0.04hm²（h·m）；单位作业面积燃油消耗量≤30kg/hm²；6、工作幅宽：1150mm；7、传动方式发动机输出：直联，刀辊：齿轮传动；8、扶把调整幅度水平方向：0°，垂直方向：85°；9、刀辊设计转速：快档：140；慢档：80r/min；10、刀辊最大回转半径：180mm；11、刀辊总安装刀数：32/把；12、旋耕刀型号：旱地刀；13、主离合器型式：摩擦片式，状态：常开； | 800.0000 | 购机补贴(非通用类) |  | 重庆市
504 | 耕整地机械 | 耕地机械 | 微耕机 | 4kW及以上柴油机微耕机 | 重庆万合鼎盛机械制造有限公司 | 微耕机 | 1WG5.7-135FC-ZC | 配套标定功率：5.7KW 标定转速：3000r/min 启动方式:手拉起动 燃油种类：柴油 工作状态外形尺寸：mm1740*1360*1000 作业速度：0.1~0.3m/s 作业小时生产率：≥0.04hm²（h.m） 单位作业面积燃油消耗量：≤35kg/hm² 工作幅宽：1350mm发动机输出：直联 刀辊：齿轮转动 刀辊设计转速：快档135/min 慢档：80r/min最大回转半径180mm总安装刀数：38把 旋耕刀型号：旱地刀 主离合器型式：摩擦片式 状态：常开 | 800.0000 | 购机补贴(非通用类) |  | 重庆市
505 | 耕整地机械 | 耕地机械 | 微耕机 | 4kW及以上汽油机微耕机 | 重庆万合鼎盛机械制造有限公司 | 微耕机 | 1WG5.5-115FQ-ZC | 配套标定功率：5.5KW 标定转速：3600r/min 型式：单缸,风冷汽油发动机 燃油种类：汽油 工作状态外形尺寸：mm1740*1150*970 工作幅宽：1150mm发动机输出：直联 刀辊：齿轮转动 最大回转半径180mm总安装倒数：32把 旋耕刀型号：旱地刀 主离合器形式：摩擦片式 状态：常开 | 600.0000 | 购机补贴(非通用类) |  | 重庆市
506 | 耕整地机械 | 耕地机械 | 微耕机 | 4kW及以上柴油机微耕机 | 重庆万合鼎盛机械制造有限公司 | 微耕机 | 1WGCZ6.3-135 | 1、型号名称：1WGCZ6.3-135微耕机；2、结构型式：手持式；3、配套发动机标定功率：6.3kW，标定转速：3600r/min，3、配套发动机起动方式：手拉起动；6、配套发动机燃油种类：柴油；7、整机外形尺寸（长×宽×高）：1720X1360X1030mm；8作业速度;0.1~0.3m/s；9、扶把振动：≤50m/s²；10、作业小时生产率：≥0.04hm²/（h·m）；11、单位作业面积燃油消耗量 ：≤35kg/hm²；12、工作幅宽：1350mm；13、传动方式发动机输出：直联，刀辊：齿轮传动；14、扶把调整幅度水平方向：0°，垂直方向：100°；15刀辊转速：快档：145；慢档：100；16、刀辊最大回转半径：170mm;17、刀辊总安装刀数：38/把；18、旋耕刀型号：旱地刀；19、主离合器型式：摩擦片式，状态：常开； | 800.0000 | 购机补贴(非通用类) |  | 重庆市
507 | 耕整地机械 | 耕地机械 | 微耕机 | 4kW及以上汽油机微耕机 | 重庆万合鼎盛机械制造有限公司 | 微耕机 | 1WG4.0-70FQ-ZC | 配套发动机燃油种类:汽油,标定功率:4.0kW,标定转速:3600r/min,起动方式:回复式手拉起动,外形尺寸(长×宽×高):1400×700×930mm,作业速度:0.05~0.2m/s,作业小时生产率:≥0.03hm2/(h.m),单位作业面积燃油消耗量:≤35kg/hm2,幅宽:700mm,传动方式:直联齿轮传动,扶把调整幅度:水平方向60°,垂直方向25°,刀辊最大回转半径:150mm,总安装刀数:18把,旋耕刀型号:旱地刀,主离合器型式:摩擦片式,状态:常开 | 600.0000 | 购机补贴(非通用类) |  | 重庆市
508 | 耕整地机械 | 耕地机械 | 微耕机 | 4kW及以上汽油机微耕机 | 广西玉林市德高机械有限公司 | 前置微耕机 | 1WG4.0-60 | 外形尺寸:1800*650*1080；耕宽:600mm；结构质量:70kg；传动方式:皮带传动；旋耕刀型号:PIT160；旋耕刀片总数量18把；刀辊最大回转半径160mm；主离合器型式:摩擦片式；结构形式:前置式. | 600.0000 | 购机补贴(非通用类) |  | 广西壮族自治区
509 | 耕整地机械 | 耕地机械 | 微耕机 | 4kW及以上柴油机微耕机 | 广西玉林市德高机械有限公司 | 前置微耕机 | 1WG7.5-100 | 外形尺寸:2030*1050*1200；耕宽:1000mm；结构质量:365kg；传动方式:皮带传动；旋耕刀型号:IIIS180；旋耕刀片总数量32把；刀辊最大回转半径160mm；主离合器型式:摩擦片式；结构形式:前置式. | 800.0000 | 购机补贴(非通用类) |  | 广西壮族自治区
510 | 耕整地机械 | 整地机械 | 起垄机 | 1-2m起垄机 | 广西玉林市德高机械有限公司 | 起垄机 | 1GN-130V1 | 外形尺寸（mm）1410x1240x810，连接方式：悬挂式，总质量：117kg，耕深14cm（垄作） | 1000.0000 | 购机补贴(非通用类) |  | 广西壮族自治区
511 | 耕整地机械 | 耕地机械 | 微耕机 | 4kW及以上汽油机微耕机 | 广西玉林市德高机械有限公司 | 前置微耕机 | 1WG5.9-80 | 外形尺寸:1850*850*1040；耕宽:800mm；结构质量:150kg；传动方式:皮带传动；旋耕刀型号:PIT180；旋耕刀片总数量24把；刀辊最大回转半径180mm；主离合器型式:摩擦片式；结构形式:前置式. | 600.0000 | 购机补贴(非通用类) |  | 广西壮族自治区
512 | 耕整地机械 | 耕地机械 | 旋耕机 | 1.2-2m履带自走式旋耕机 | 广西玉林市德高机械有限公司 | 自走履带旋耕机 | 1GZL120 | 配备12.13kW的国三标准排放柴油机，型号ZS1105DGⅢ；整机外形尺寸:2500*1350*1700；作业幅宽:1200mm；结构质量:760kg；传动方式:皮带传动；旋耕刀片总数量24把；履带参数：节距72mm，节数38节，履带宽度250mm，轨距620mm | 8900.0000 | 购机补贴(通用类) |  | 广西壮族自治区
513 | 收获后处理机械 | 脱粒机械 | 稻麦脱粒机 | 生产率300kg/h及以上稻麦脱粒机 | 新余市亿丰农业机械有限公司 | 自净式脱粒机 | 5T-60 | 1.结构形式：非机械夹持；2.外形尺寸（长×宽×高）:1290×810×1145mm；3.配套动力形式：汽油机；4.配套动力功率：4KW；5.配套动力转速：3600r/min；6.喂入方式：手持式；7.滚筒数量：1个；8.主滚筒结构形式：弓齿；9.主滚筒工作直径：355mm;10.主滚筒工作长度：410mm;11.主滚筒工作转速;550-650r/min;12.凹板形式：钢板筛网；13.分离形式：二级；14.清选形式：二级；15.筛体尺寸（长×宽）：750mm×570mm；16.风机形式：叶轮；17.风机数量：1个；18.风机直径：210mm;19.风机转速：1230r/min；20.生产率：350-500kg/h | 300.0000 | 购机补贴(非通用类) |  | 江西省
514 | 收获后处理机械 | 脱粒机械 | 稻麦脱粒机 | 生产率300kg/h及以上稻麦脱粒机 | 新余市亿丰农业机械有限公司 | 双仓便捷脱粒机 | 5T-80C | 结构型式:非机械夹持式；2.外形尺寸（长×宽×高）：1380×1166×1150mm;3.配套动力型式:汽油机;4.配套动力功率:4kW; 5.配套动力齿;6.转速:3600r/min;7.喂入方式:手持式;8.滚筒数量:1个;9.主滚筒结构型式:弓主滚筒工作直径:275mm;10.主滚筒工作长度:750mm;11.主滚筒工作转速:550-650r/min;12.凹板型式:钢板筛网;13.分离型式:二级;14.清选型式:二级; 15.筛体尺寸（长×宽）:775×885mm;16.风机型式:叶轮;17.风机数量:1个;18.风机直径:210mm;19.风机转速:1220r/min; 20.生产率:300-500kg/h | 300.0000 | 购机补贴(非通用类) |  | 江西省
515 | 收获后处理机械 | 脱粒机械 | 稻麦脱粒机 | 生产率300kg/h及以上稻麦脱粒机 | 新余市亿丰农业机械有限公司 | 双仓便捷脱粒机 | 5T-60C | 1.结构型式:非机械夹持式;2.外形尺寸（长×宽×高）:1380×947×1150mm;3.配套动力型式:汽油机;4.配套动力功率:4kW; 5.配套动力转速:3600r/min;6.喂入方式:手持式7.滚筒数量:1个;8.主滚筒结构型式:弓齿;9.主滚筒工作直径:275mm;10.主滚筒工作长度:550mm;11.主滚筒工作转速:550-650r/min;12.凹板型式:钢板筛网;13.分离型式:二级;14.清选型式:二级; 15.筛体尺寸（长×宽）:775×685mm;16.风机型式:叶轮;17.风机数量:1个;18.风机直径:210mm;19.风机转速:1220r/min; 20.生产率:300-500kg/h | 300.0000 | 购机补贴(非通用类) |  | 江西省
516 | 收获后处理机械 | 脱粒机械 | 稻麦脱粒机 | 生产率300kg/h及以上稻麦脱粒机 | 新余市亿丰农业机械有限公司 | 双仓便捷脱粒机 | 5T-50C | 1.结构型式:非机械夹持式;2.外形尺寸（长×宽×高）:1380×862×1150mm;3.配套动力型式:汽油机;4.配套动力功率:4kW; 5.配套动力转速:3600r/min;6.喂入方式:手持式7.滚筒数量:1个;8.主滚筒结构型式:弓齿;9.主滚筒工作直径:275mm;10.主滚筒工作长度:450mm;11.主滚筒工作转速:550-650r/min;12.凹板型式:钢板筛网;13.分离型式:二级;14.清选型式:二级;15.筛体尺寸（长×宽）:775×485mm;16.风机型式:叶轮;17.风机数量:1个;18.风机直径:210mm;19.风机转速:1220r/min; 20.生产率:300-500kg/h | 300.0000 | 购机补贴(非通用类) |  | 江西省
517 | 收获后处理机械 | 脱粒机械 | 稻麦脱粒机 | 生产率300kg/h及以上稻麦脱粒机 | 新余市亿丰农业机械有限公司 | 自净式脱粒机 | 5T-80 | 1.结构型式: 半喂入非机械夹持; 2.外形尺寸（长×宽×高）:1405×1146×1285mm; 3.配套动力型式:汽油机;4.配套动力功率:4kW; 5.配套动力转速:3600r/min; 6.喂入方式:手持式; 7.滚筒数量:1个; 8.主滚筒结构型式:弓齿; 9.主滚筒工作直径:275mm;10.主滚筒工作长度:770mm; 11.主滚筒工作转速:550～650r/min; 12.凹板型式:钢板筛网;13.分离型式:二级; 14.清选型式:二级15.筛体尺寸（长×宽）:750×680mm; 16.风机型式:叶轮;17.风机数量:1个;18.风机直径:210mm; 19.风机转速:1230r/min;20.生产率:300～500kg/h | 300.0000 | 购机补贴(非通用类) |  | 江西省
518 | 收获后处理机械 | 脱粒机械 | 稻麦脱粒机 | 生产率300kg/h及以上稻麦脱粒机 | 新余市亿丰农业机械有限公司 | 自排自净式机动脱粒机 | 5T-80A | 1.结构型式:半喂入非机械夹持;2.外形尺寸（长×宽×高）:1330×1195×1182mm;3.配套动力型式:汽油机;4.配套动力功率:4kW;5.配套动力转速:3600r/min;6.喂入方式:手持式;7.滚筒数量:1个;8.主滚筒结构型式:弓齿;9.主滚筒工作直径:275mm;10.主滚筒工作长度:770mm;11.主滚筒工作转速:550～650r/min;12.凹板型式:钢板筛网;13.分离型式:二级;14.清选型式:二级;15.筛体尺寸（长×宽）:740×775mm;16.风机型式:叶轮;17.风机数量:1个;18.风机直径:210mm;19.风机转速:1220r/min;20.生产率:300～500kg/h | 300.0000 | 购机补贴(非通用类) |  | 江西省
519 | 收获后处理机械 | 脱粒机械 | 稻麦脱粒机 | 生产率300kg/h及以上稻麦脱粒机 | 新余市亿丰农业机械有限公司 | 双仓便捷脱粒机 | 5T-70C | 1.结构型式:非机械夹持式;2.外形尺寸（长×宽×高）:1380×1093×1150mm3.配套动力型式:汽油机;4.配套动力功率:4kW;5.配套动力转速:3600r/min;6.喂入方式:手持式7.滚筒数量:1个;8.主滚筒结构型式:弓齿;9.主滚筒工作直径:275mm;10.主滚筒工作长度:650mm;11.主滚筒工作转速:550-650r/min;12.凹板型式:钢板筛网;13.分离型式:二级;14.清选型式:二级;15.筛体尺寸（长×宽）:775×685mm;16.风机型式:叶轮;17.风机数量:1个;18.风机直径:210mm;19.风机转速:1220r/min;20.生产率:300-500kg/h | 300.0000 | 购机补贴(非通用类) |  | 江西省
520 | 收获后处理机械 | 脱粒机械 | 稻麦脱粒机 | 生产率300kg/h及以上稻麦脱粒机 | 新余市亿丰农业机械有限公司 | 双仓便捷脱粒机 | 5T-90C | 1.结构型式:非机械夹持式;2.外形尺寸（长×宽×高）：1380×1272×1150mm;3.配套动力型式:汽油机;4.配套动力功率:4kW;5.配套动力转速:3600r/min;6.喂入方式:手持式;7.滚筒数量:1个;8.主滚筒结构型式:弓齿；9.主滚筒工作直径:275mm;10.主滚筒工作长度:850mm;11.主滚筒工作转速:550-650r/min;12.凹板型式:钢板筛网;13.分离型式:二级;14.清选型式:二级;15.筛体尺寸（长×宽）:775×885mm;16.风机型式:叶轮;17.风机数量:1个;18.风机直径:210mm;19.风机转速:1220r/min;20.生产率:300-500kg/h | 300.0000 | 购机补贴(非通用类) |  | 江西省
521 | 收获后处理机械 | 脱粒机械 | 稻麦脱粒机 | 生产率300kg/h及以上稻麦脱粒机 | 新余市亿丰农业机械有限公司 | 自净式脱粒机 | 5T-70 | 1.结构形式：非机械夹持式；2.外形尺寸（长×宽×高）：1340×1150×1185mm；3.配套动力形式：汽油机；4.配套动力功率：4.0KW；5.配套动力转速：3600r/min；6.喂入方式：手持式；7.滚筒数量：1个；8.主滚筒结构形式：弓齿；9.主滚筒工作直径：390mm;10.主滚筒工作长度：667mm;11.主滚筒工作转速;550-650r/min;12.凹板形式：钢板筛网；13.分离形式：二级；14.清选形式：三级；15.筛体尺寸（长×宽）：750mm×680mm；16.风机形式：叶轮；17.风机数量：1个；18.风机直径：210mm; 19.风机转速：1230r/min；20.生产率：300-500kg/h | 300.0000 | 购机补贴(非通用类) |  | 江西省
522 | 收获后处理机械 | 脱粒机械 | 稻麦脱粒机 | 生产率300kg/h及以上稻麦脱粒机 | 新余市亿丰农业机械有限公司 | 自排自净式机动脱粒机 | 5T-70A | 1.结构形式：非机械夹持；2.外形尺寸（长×宽×高）1360×1180×1140mm；3.配套动力形式：汽油机；4.配套动力功率：4.0KW；5.配套动力转速：3600r/min；6.喂入方式：手持式；7.滚筒数量：1个；8.主滚筒结构形式：弓齿；9.主滚筒工作直径：350mm; 10.主滚筒工作长度：668mm;11.主滚筒工作转速;550-650r/min;12.凹板形式：钢板筛网；13.分离形式：二级； 14.清选形式：三级；15.筛体尺寸（长×宽）：690mm×680mm；16.风机形式：叶轮；17.风机数量：1个；18.风机直径：210mm;19.风机转速：1220r/min；20.生产率：300-500kg/h | 300.0000 | 购机补贴(非通用类) |  | 江西省
523 | 田间管理机械 | 中耕机械 | 田园管理机 | 4kW及以上汽油机田园管理机 | 新余市亿丰农业机械有限公司 | 田园管理机 | YF-3TGQ-4 | 1.结构型式：手持式；2.工作状态外形尺寸(长×宽×高)：1650×600×850mm；3.主变速箱结构型式：齿轮箱式； 4.主变速箱箱体材质：铸钢；5.扶把水平调整范围：0；6.扶把上下调整范围：30°；7.发动机输出传动方式：直联式； 8.主离合器型式：摩擦片式；9.主离合器状态：常开；10.行走轮型式：人字型；11.行驶速度：≤10km/h； 12.配套动力生产企业：重庆腾龙盛世机电有限公司；13.配套动力型号名称：TL170F汽油机； 14.配套动力结构型式：单缸、风冷、四冲程；15.配套动力标定功率：4kW；15.配套动力额定转速：3600r/min； 16.配套动力起动方式：手拉启动；17.配套动力燃油种类：汽油；18.锄草装置型式：刀辊轮式；19.锄草装置数量：2（左右各1）个；20.锄草装置传动方式：齿轮传动；21.锄草装置连接方式：插销式；22.锄草工作幅宽：≥36cm；23.锄草作业速度：≥0.2km/h；24.锄草深度：≥2cm；25.开沟器型式：旋转刀辊式；26.开沟器传动方式：齿轮传动；27.开沟器连接方式：插销式；28.开沟工作幅宽：≥25cm；29.开沟作业速度：≥0.1km/h；30.开沟深度：≥10cm | 600.0000 | 购机补贴(非通用类) |  | 江西省
524 | 耕整地机械 | 耕地机械 | 微耕机 | 4kW及以上柴油机微耕机 | 南宁市桂发农机制造有限公司 | 微耕机 | 1WGH6.3-83 | 型号名称：1WGH6.3-83型微耕机； 结构型式：后置式； 整机外形尺寸（长×宽×高）：2000mm×950mm×1000mm； 作业速度 ：≥0.27m/s； 扶把振动 ：≤30m/s2； 作业小时生产率：≥0.06hm2/(h•m)； 单位作业面积燃油消耗量：≤20kg/hm2； 工作幅宽：830mm； 发动机输出传动方式：皮带传动； 刀辊传动方式：齿轮传动； 扶把调整幅度（水平方向）：0º； 扶把调整幅度（垂直方向）：20º； 刀辊设计转速：243r/min（正转）/332r/min（反转）； 刀辊最大回转半径：195mm； 刀辊总安装刀数：18把； 旋耕刀型式：刀盘式； 主离合器型式：摩擦片； 主离合器状态：常开式； 水田轮结构型式：叶片式； 水田轮直径： 550mm。 | 800.0000 | 购机补贴(非通用类) |  | 广西壮族自治区
525 | 农产品初加工机械 | 碾米机械 | 组合米机 | 7.5kW及以上组合米机 | 平阳县凯森实业有限公司 | 砻碾组合米机 | 6LN-18/15SF | 6LN-18/15SF型砻碾组合米机结构型式为组合式，配套总功率26.22kW，由料斗、去石机构、提升机构、砻谷机、谷糙分离机构、碾米机（内含增白功能的抛光装置）、筛选机构、米糠粉碎机构等组成。型号名称：6LN-18/15SF型砻碾组合米机；结构型式：砻碾组合米机；配套总功率：26.22kW；碾米机配套功率：18.5kW；碾米辊型式：砂辊；碾米辊数量：1个；米辊尺寸（直径×长度）：￠150×400mm；胶辊数量：2个；胶辊尺寸（直径×长度）：￠225×178；主机外形尺寸（长×宽×高）：3980×2460×2900mm。碾米机主轴转速：1300r/min；上料方式：自动上料（斗式提升机）；清选型式：风吸+振动比重式；砻谷型式：胶辊；谷糙分离型式：重力振动式；米糠粉碎型式：锤片式；抛光装置：有。 | 6800.0000 | 购机补贴(非通用类) |  | 浙江省
526 | 耕整地机械 | 耕地机械 | 微耕机 | 4kW及以上汽油机微耕机 | 重庆市沙坪坝区嘉陵摩托车配件有限责任公司 | 微耕机 | 1WG4.0-70FQ-ZC | 型号名称：1WG4.0-70FQ-ZC微耕机；标定功率：4.0KW；标定转速：3600r/min；工作状态外形尺寸（长X宽X高）：1400X790X920(mm)；工作幅度：700mm；传动方式发动机输出：直联式；传动方式刀辊：齿轮传动；旋耕刀型号：旱地刀；刀辊最大回转半径：180mm；刀辊总安装刀数量：24,；主离合器形式：离心离合式；主离合器状态：常开。 | 600.0000 | 购机补贴(非通用类) |  | 重庆市
527 | 耕整地机械 | 耕地机械 | 微耕机 | 4kW及以上汽油机微耕机 | 重庆市沙坪坝区嘉陵摩托车配件有限责任公司 | 微耕机 | 1WG4.0-80FQ-ZC | 型号名称：1WG4.0-80FQ-ZC微耕机；标定功率：4.0KW；标定转速：3600r/min；工作状态外形尺寸（长X宽X高）：1500X820X960(mm)；工作幅度：800mm；传动方式发动机输出：直联式；传动方式刀辊：齿轮传动；旋耕刀型号：旱地刀；刀辊最大回转半径：160mm；刀辊总安装刀数量：24,；主离合器形式：牙嵌离合；主离合器状态：常开。 | 600.0000 | 购机补贴(非通用类) |  | 重庆市
528 | 耕整地机械 | 耕地机械 | 微耕机 | 4kW及以上汽油机微耕机 | 重庆市沙坪坝区嘉陵摩托车配件有限责任公司 | 微耕机 | 1WG4.2-95FQ-ZC | 型号名称：1WG4.2-95FQ-ZC微耕机；标定功率：4.2KW；标定转速：3600r/min；工作状态外形尺寸（长X宽X高）：1460X960X960(mm)；工作幅度：950mm；传动方式发动机输出：直联式；传动方式刀辊：齿轮传动；旋耕刀型号：旱地刀；刀辊最大回转半径：150mm；刀辊总安装刀数量：24,；主离合器形式：摩擦片式；主离合器状态：常开。 | 600.0000 | 购机补贴(非通用类) |  | 重庆市
529 | 耕整地机械 | 耕地机械 | 微耕机 | 4kW及以上汽油机微耕机 | 重庆市沙坪坝区嘉陵摩托车配件有限责任公司 | 微耕机 | 1WG4.0-100FQ-ZC | 配套动力型号：170F/P汽油机.结构型式：单缸、强制风冷、四冲程.最大功率（KW)：4.0.额定转速3600r/min.起动方式：回复式手拉点火.外形尺寸（长x宽x高)mm1550x1010x900.结构质量：65.传动方式：齿轮传动.连接方式：直联.刀辊总安装刀数量：32.旋耕刀型号：II型旱地刀.主离合器型式：摩擦片式.耕宽：100（cm).耕深：≧10（cm). | 600.0000 | 购机补贴(非通用类) |  | 重庆市
530 | 耕整地机械 | 耕地机械 | 微耕机 | 4kW及以上汽油机微耕机 | 重庆市沙坪坝区嘉陵摩托车配件有限责任公司 | 微耕机 | 1WG4.0-90FQ-DL | 型号名称：1WG4.0-90FQ-DL微耕机；标定功率：4.0KW；标定转速：3600r/min；工作状态外形尺寸（长X宽X高）：1450X925X850(mm)；工作幅度：900mm；传动方式发动机输出：皮带；传动方式刀辊：链条传动；旋耕刀型号：旱地刀；刀辊最大回转半径：170mm；刀辊总安装刀数量：24,；主离合器形式：张紧轮式；主离合器状态：常开。 | 600.0000 | 购机补贴(非通用类) |  | 重庆市
531 | 耕整地机械 | 耕地机械 | 微耕机 | 4kW及以上汽油机微耕机 | 湘潭福铁牛农业机械有限公司 | 前置微耕机 | 1WG4.0-70 | 型号名称:1WG4.0-70型前置微耕机;结构型式:前置式;配套发动机型号名称:170F;配套发动机生产企业:重庆鼎工机电有限公司;配套发动机标定功率:4kW;配套发动机标定转速:3600r/min;配套发动机起动方式:回复式手拉启动;配套发动机燃油种类:汽油;整机外形尺寸(长×宽×高):1600×720×940mm;作业速度:0.1~0.5m/s;扶把振动:≤15m/s2;作业小时生产率:0.005~0.03hm2/(h·m);单位作业面积燃油消耗量:≤15kg/hm2;工作幅宽:mm;发动机输出传动方式:皮带传动;刀辊传动方式:链传动;扶把调整幅度(水平方向):/(o);扶把调整幅度(垂直方向):5(o);刀辊设计转速:260r/min;刀辊最大回转半径:170mm;刀辊总安装刀数:24;旋耕刀型式:IT170;主离合器型式:摩擦片式;主离合器状态:常开;水田轮结构型式:辊式;水田轮直径:340mm. | 600.0000 | 购机补贴(非通用类) |  | 湖南省
532 | 耕整地机械 | 耕地机械 | 微耕机 | 4kW及以上汽油机微耕机 | 湘潭福铁牛农业机械有限公司 | 前置微耕机 | 1WG5.5-80 | 配套动力:5.5KW,结构型式:前置式、双轮驱动,传动方式:链传动,结构质量(无工作部件):125kg,工作幅宽:80cm,刀辊转速:290r/min,最大回转半径:170mm,总安装刀数:30把. | 600.0000 | 购机补贴(非通用类) |  | 湖南省
533 | 动力机械 | 拖拉机 | 轮式拖拉机 | 80-90马力四轮驱动拖拉机 | 江苏悦达智能农业装备有限公司 | 轮式拖拉机 | YU804-1 | 发动功率：58.8千瓦（80马力）；国三排放；四轮驱动；最小使用质量：2990kg；最小使用比质量（kg/kW）：50.850；挡位数（前进/倒退）12/12；整机外廓尺寸(长×宽×高及部位)mm：4150×1880×2770（驾驶室顶部）；轴距或履带接地长mm：2080；常用轮距(前轮/后轮)或轨距mm：1520/1450；最小离地间隙及部位mm：380（前桥加油螺塞）。 | 18500.0000 | 购机补贴(通用类) |  | 江苏省
534 | 动力机械 | 拖拉机 | 轮式拖拉机 | 70-80马力四轮驱动拖拉机 | 江苏悦达智能农业装备有限公司 | 轮式拖拉机 | YU704-1 | 发动功率：51.5千瓦（70马力）；国三排放；四轮驱动；最小使用质量：2990kg，最小使用比质量（kg/kW）：58.058；挡位数（前进/倒退）12/12；主变速挡位数4；副变速挡位数3×(1+1)；整机外廓尺寸(长×宽×高及部位)mm：4150×1880×2770(驾驶室顶部）；轴距或履带接地长mm：2080；常用轮距(前轮/后轮)或轨距mm：1520/1450；最小离地间隙及部位mm：380（前桥加油螺塞）；标准配重(前/后)kg：240/320；直接联接；液压转向；动力输出轴独立式。 | 15300.0000 | 购机补贴(通用类) |  | 江苏省
535 | 动力机械 | 拖拉机 | 轮式拖拉机 | 100-120马力四轮驱动拖拉机 | 江苏悦达智能农业装备有限公司 | 轮式拖拉机 | YU1004 | 发动功率：73.5千瓦（100马力）；国三排放；四轮驱动；最小使用质量：3210kg；最小使用比质量（kg/kW）：43.67；挡位数（前进/倒退）12/12；整机外廓尺寸(长×宽×高及部位)mm：4150×1880×2665(消声器顶部）；轴距或履带接地长mm：2080；常用轮距(前轮/后轮)或轨距mm：1520/1450；最小离地间隙及部位mm：380（前桥加油螺塞）。 | 24500.0000 | 购机补贴(通用类) |  | 江苏省
536 | 动力机械 | 拖拉机 | 轮式拖拉机 | 90-100马力四轮驱动拖拉机 | 江苏悦达智能农业装备有限公司 | 轮式拖拉机 | YU904 | 发动功率：66.2千瓦（90马力）；国三排放；四轮驱动；最小使用质量：3210kg，最小使用比质量（kg/kW）：48.489；挡位数（前进/倒退）12/12；整机外廓尺寸(长×宽×高及部位)mm：4150×1880×2665(消声器顶部）；轴距或履带接地长mm：2080；常用轮距(前轮/后轮)或轨距mm：1520/1450；最小离地间隙及部位mm：380（前桥加油螺塞）。 | 21500.0000 | 购机补贴(通用类) |  | 江苏省
537 | 动力机械 | 拖拉机 | 轮式拖拉机 | 80-90马力四轮驱动拖拉机 | 江苏悦达智能农业装备有限公司 | 轮式拖拉机 | YU804 | 发动功率：58.8千瓦（80马力）；国三排放；四轮驱动；最小使用质量：2980kg，最小使用比质量（kg/kW）：50.680；挡位数（前进/倒退）12/12；整机外廓尺寸(长×宽×高及部位)mm：4150×1880×2665(消声器顶部）；轴距或履带接地长mm：2080；常用轮距(前轮/后轮)或轨距mm：1520/1450；最小离地间隙及部位mm：380（前桥加油螺塞）。 | 18500.0000 | 购机补贴(通用类) |  | 江苏省
538 | 动力机械 | 拖拉机 | 轮式拖拉机 | 70-80马力四轮驱动拖拉机 | 江苏悦达智能农业装备有限公司 | 轮式拖拉机 | YU704 | 发动功率：51.5千瓦（70马力）；国三排放；四轮驱动；最小使用质量：2980kg，最小使用比质量（kg/kW）：57.86；挡位数（前进/倒退）12/12；主变速挡位数4；副变速挡位数3×(1+1)；整机外廓尺寸(长×宽×高及部位)mm：4150×1880×2665(消声器顶部）；轴距或履带接地长mm：2080；常用轮距(前轮/后轮)或轨距mm：1520/1450；最小离地间隙及部位mm：380（前桥加油螺塞）；标准配重(前/后)kg：240/320；直接联接；液压转向；动力输出轴独立式。 | 15300.0000 | 购机补贴(通用类) |  | 江苏省
539 | 动力机械 | 拖拉机 | 轮式拖拉机 | 100-120马力四轮驱动拖拉机 | 江苏悦达智能农业装备有限公司 | 轮式拖拉机 | YU1004-1 | 发动功率：73.5千瓦（100马力）；国三排放；四轮驱动；最小使用质量：3220kg；最小使用比质量（kg/kW）：43.81；挡位数（前进/倒退）12/12；整机外廓尺寸(长×宽×高及部位)mm：4150×1880×2770（驾驶室顶部）；轴距或履带接地长mm：2080；常用轮距(前轮/后轮)或轨距mm：1520/1450；最小离地间隙及部位mm：380（前桥加油螺塞）。 | 24500.0000 | 购机补贴(通用类) |  | 江苏省
540 | 动力机械 | 拖拉机 | 轮式拖拉机 | 90-100马力四轮驱动拖拉机 | 江苏悦达智能农业装备有限公司 | 轮式拖拉机 | YU904-1 | 发动功率：66.2千瓦（90马力）；国三排放；四轮驱动；最小使用质量：3220kg；最小使用比质量（kg/kW）：48.640；挡位数（前进/倒退）12/12；整机外廓尺寸(长×宽×高及部位)mm：4150×1880×2770（驾驶室顶部）；轴距或履带接地长mm：2080；常用轮距(前轮/后轮)或轨距mm：1520/1450；最小离地间隙及部位mm：380（前桥加油螺塞）。 | 21500.0000 | 购机补贴(通用类) |  | 江苏省
541 | 动力机械 | 拖拉机 | 轮式拖拉机 | 120-140马力四轮驱动拖拉机 | 江苏悦达智能农业装备有限公司 | 轮式拖拉机 | YN1204 | 发动机功率：88.2千瓦（120马力）；国三排放；四轮驱动；整机最小使用质量：3950kg，最小使用比质量（kg/kW）：44.78；前进/倒退/爬行：16/16；整机外廓尺寸(长×宽×高)mm：4438*2140*2775；轴距mm：2270；整机常用轮距(前轮/后轮)或轨距mm：1650/1675；整机最小离地间隙mm：440。 | 27500.0000 | 购机补贴(通用类) |  | 江苏省
542 | 动力机械 | 拖拉机 | 轮式拖拉机 | 120-140马力四轮驱动拖拉机 | 江苏悦达智能农业装备有限公司 | 轮式拖拉机 | YN1204-1 | 发动机功率：88.2千瓦（120马力）；国三排放；四轮驱动；整机最小使用质量：3950kg；最小使用比质量（kg/kW）：44.78；前进/倒退/爬行：16/16；整机外廓尺寸(长×宽×高)mm：4438*2140*2775；驾驶室；整机常用轮距(前轮/后轮)或轨距mm：1650/1675；整机最小离地间隙mm：440；整机标准配重(前/后)kg：400/320。 | 27500.0000 | 购机补贴(通用类) |  | 江苏省
543 | 动力机械 | 拖拉机 | 轮式拖拉机 | 200马力及以上四轮驱动拖拉机 | 江苏悦达智能农业装备有限公司 | 轮式拖拉机 | YHX2004 | 发动功率：147千瓦（200马力）；国三排放；四轮驱动；整机最小使用质量 kg：6470；最小使用比质量（kg/kW）：44.014；前进/倒退：16/8；整机外廓尺寸(长×宽×高) mm： 5250×2360×3040 ；整机轴距或履带接地长 mm： 2675 ；整机常用轮距(前轮/后轮)或轨距 mm ：1950/1850 ；整机最小离地间隙 mm ：520 。 | 63200.0000 | 购机补贴(通用类) |  | 江苏省
544 | 动力机械 | 拖拉机 | 轮式拖拉机 | 180-200马力四轮驱动拖拉机 | 江苏悦达智能农业装备有限公司 | 轮式拖拉机 | YHX1804 | 发动功率：132.5千瓦（180马力）；国三排放；四轮驱动；整机最小使用质量 kg：5835，最小使用比质量（kg/kW）：44.03；前进/倒退：16/8；整机外廓尺寸(长×宽×高) mm： 5250×2360×3040 ；整机轴距或履带接地长 mm ：2675 ；整机常用轮距(前轮/后轮)或轨距 mm：1950/1850 ；整机最小离地间隙 mm：520 。 | 49700.0000 | 购机补贴(通用类) |  | 江苏省
545 | 动力机械 | 拖拉机 | 轮式拖拉机 | 200马力及以上四轮驱动拖拉机 | 江苏悦达智能农业装备有限公司 | 轮式拖拉机 | YR2204 | 发动机功率：162千瓦（220马力）；国三排放；四轮驱动；整机最小使用质量：7850kg；最小使用比质量（kg/kW）：48.457；前进/倒退/爬行档：32/32/16；整机外廓尺寸(长×宽×高)mm：5585*2560*3450；整机轴距或履带接地长mm：2860；整机常用轮距(前轮/后轮)或轨距mm：前轮：1980/后轮：2030；整机最小离地间隙mm：485。 | 63200.0000 | 购机补贴(通用类) |  | 江苏省
546 | 动力机械 | 拖拉机 | 轮式拖拉机 | 200马力及以上四轮驱动拖拉机 | 江苏悦达智能农业装备有限公司 | 轮式拖拉机 | YR2004 | 发动机功率：147.5千瓦（200马力）；国三排放；四轮驱动:；整机最小使用质量：7850kg；最小使用比质量（kg/kW）：53.22；前进/倒退/爬行档：32/32/16；整机外廓尺寸(长×宽×高)mm：5585*2560*3450；整机轴距或履带接地长mm：2860；整机常用轮距(前轮/后轮)或轨距mm前轮：1980/后轮：2030；整机最小离地间隙mm：485。 | 63200.0000 | 购机补贴(通用类) |  | 江苏省
547 | 动力机械 | 拖拉机 | 轮式拖拉机 | 140-160马力四轮驱动拖拉机 | 江苏悦达智能农业装备有限公司 | 轮式拖拉机 | YGX1404-1 | 发动功率：103千瓦（140马力）；国三排放；四轮驱动；前进/倒退16/8；简易驾驶室；最小使用质量：4920kg，最小使用比质量（kg/kW）：47.7；外廓尺寸(长×宽×高)mm：4642×2250×3070；轴距或履带接地长mm：2600；常用轮距(前轮/后轮)或轨距mm：1750/1780；最小离地间隙及部位mm：465(前桥)。 | 38800.0000 | 购机补贴(通用类) |  | 江苏省
548 | 动力机械 | 拖拉机 | 轮式拖拉机 | 120-140马力四轮驱动拖拉机 | 江苏悦达智能农业装备有限公司 | 轮式拖拉机 | YGX1304-1 | 发动功率：95.6千瓦（130马力）；国三排放；四轮驱动；前进/倒退16/8；简易驾驶室；最小使用质量：4900kg；最小使用比质量（kg/kW）：51.2；整机外廓尺寸（长×宽×高）mm：4642×2250×3070；轴距或履带接地长mm：2600；常用轮距(前轮/后轮)或轨距mm：1750/1780；最小离地间隙及部位：mm465(前桥)。 | 27500.0000 | 购机补贴(通用类) |  | 江苏省
549 | 动力机械 | 拖拉机 | 轮式拖拉机 | 140-160马力四轮驱动拖拉机 | 江苏悦达智能农业装备有限公司 | 轮式拖拉机 | YGX1504-1 | 发动功率：110.3千瓦（150马力）；国三排放；四轮驱动；最小使用质量：4950kg；最小使用比质量（kg/kW）：44.8；挡位数（前进/倒退）16/8，主变速挡位数4，副变速挡位数（2+1）×2，直接联接；液压转向；动力输出轴独立式；简易驾驶室；整机外廓尺寸(长×宽×高)mm：4642×2250×3070；轴距或履带接地长mm：2600；常用轮距(前轮/后轮)或轨距mm：1750/1780；最小离地间隙及部位mm：465(前桥)；标准配重(前/后)kg：400/480。 | 38800.0000 | 购机补贴(通用类) |  | 江苏省
550 | 动力机械 | 拖拉机 | 轮式拖拉机 | 120-140马力四轮驱动拖拉机 | 江苏悦达智能农业装备有限公司 | 轮式拖拉机 | YG1204 | 发动机功率：88.2千瓦（120马力）；国三排放；四轮驱动；整机最小使用质量kg：4100，最小使用比质量（kg/kW）：46.485；前进/倒退/爬行：16/8/12；整机外廓尺寸(长×宽×高)mm：4642×2160(2050～2450)×2935；整机轴距或履带接地长mm：2600；整机常用轮距(前轮/后轮)或轨距mm：1610/1620；整机最小离地间隙mm：430。 | 27500.0000 | 购机补贴(通用类) |  | 江苏省
551 | 动力机械 | 拖拉机 | 轮式拖拉机 | 120-140马力四轮驱动拖拉机 | 江苏悦达智能农业装备有限公司 | 轮式拖拉机 | YG1204-1 | 发动机功率：88.2千瓦（120马力）；国三排放；四轮驱动；整机最小使用质量kg：4260，最小使用比质量（kg/kW）：48.299；前进/倒退/爬行16/8/12；整机外廓尺寸(长×宽×高)mm：4642×2160(2050～2450)×2935；整机轴距或履带接地长mm：2600/2195；整机常用轮距(前轮/后轮)或轨距mm：1610；驾驶室。 | 27500.0000 | 购机补贴(通用类) |  | 江苏省
552 | 动力机械 | 拖拉机 | 轮式拖拉机 | 160-180马力四轮驱动拖拉机 | 江苏悦达智能农业装备有限公司 | 轮式拖拉机 | YGX1604-1 | 发动功率：117.7千瓦（160马力）；国三排放；四轮驱动；前进/倒退16/8；简易驾驶室；最小使用质量：5185kg；最小使用比质量（kg/kW）：44.05；外廓尺寸(长×宽×高)mm：4642×2250×3070；轴距或履带接地长mm：2600；常用轮距(前轮/后轮)或轨距mm：1750/1780；最小离地间隙及部位mm：465(前桥)。 | 45700.0000 | 购机补贴(通用类) |  | 江苏省
553 | 动力机械 | 拖拉机 | 轮式拖拉机 | 140-160马力四轮驱动拖拉机 | 江苏悦达智能农业装备有限公司 | 轮式拖拉机 | YGX1504 | 发动功率：110.3千瓦（150马力）；国三排放；四轮驱动；前进/倒退16/8；简易驾驶室最小使用质量：4855kg，最小使用比质量（kg/kW）：44.016；（选装安全架最小使用质量kg：4855，最小使用比质量（kg/kW）：44.016）；外廓尺寸(长×宽×高)mm：4440×2250（2050-2450）×3070；轴距或履带接地长mm：2350；常用轮距(前轮/后轮)或轨距mm：1750/1780；最小离地间隙及部位mm465(前桥)；标准配重(前/后)kg400/480。 | 38800.0000 | 购机补贴(通用类) |  | 江苏省
554 | 动力机械 | 拖拉机 | 轮式拖拉机 | 100-120马力四轮驱动拖拉机 | 江苏悦达智能农业装备有限公司 | 轮式拖拉机 | YG1004-1 | 发动机功率：73.5千瓦（100马力）；国三排放；四轮驱动；最小使用质量kg4260；最小使用比质量（kg/kW）：57.959；前进/倒退/爬行：16/8/12；整机外廓尺寸(长×宽X高)mm4369×2160(2050～2450)×2865；轴距mm：2195；整机轴距或履带接地长mm1610/1620；最小离地间隙mm：430；驾驶室。 | 24500.0000 | 购机补贴(通用类) |  | 江苏省
555 | 动力机械 | 拖拉机 | 轮式拖拉机 | 100-120马力四轮驱动拖拉机 | 江苏悦达智能农业装备有限公司 | 轮式拖拉机 | YG1004 | 发动机功率73.5千瓦（100马力）；国三排放；四轮驱动；最小使用质量kg4100，最小使用比质量（kg/kW）：55.78；前进/倒退/爬行：16/8/12；整机外廓尺寸(长×宽×高)mm4369×2160(2050～2450)×2865；轴距mm：2195；整机轴距或履带接地长mm1610/1620；最小离地间隙mm：430 | 24500.0000 | 购机补贴(通用类) |  | 江苏省
556 | 动力机械 | 拖拉机 | 轮式拖拉机 | 70-80马力四轮驱动拖拉机 | 江苏悦达智能农业装备有限公司 | 轮式拖拉机 | YFX704-1 | 发动机功率：51.5千瓦（70马力）；四轮驱动，国三排放；整机最小使用质量 kg： 2025，最小使用比质量（kg/kW）：39.320；前进8个挡，倒退2个挡；整机外廓尺寸(长×宽×高) mm： 3410×1485×2370 ；驾驶室；整机轴距或履带接地长 mm： 1900 ；整机轮距(前轮/后轮)或轨距 mm： 前轮：1050～1300/后轮：1050～1300 ；整机最小离地间隙 mm ：320 。 | 15300.0000 | 购机补贴(通用类) |  | 江苏省
557 | 动力机械 | 拖拉机 | 轮式拖拉机 | 70-80马力四轮驱动拖拉机 | 江苏悦达智能农业装备有限公司 | 轮式拖拉机 | YFX704 | 发动机功率：51.5千瓦（70马力）；四轮驱动，国三排放；整机最小使用质量 kg 1975；最小使用比质量（kg/kW）：38.350；前进8个挡，倒退2个挡；整机外廓尺寸(长×宽×高) mm ：3410×1485×2450 ；整机轴距或履带接地长 mm ：1900 ；整机轮距(前轮/后轮)或轨距 mm ：前轮：1050～1300/后轮：1050～1300 ；整机最小离地间隙 mm ：320;整机标准配重(前/后) kg 120/180 。 | 15300.0000 | 购机补贴(通用类) |  | 江苏省
558 | 动力机械 | 拖拉机 | 轮式拖拉机 | 80-90马力四轮驱动拖拉机 | 江苏悦达智能农业装备有限公司 | 轮式拖拉机 | YE804-1 | 发动机功率：58.8千瓦(80马力），国三排放，四轮驱动，最小使用质量：2735kg，最小使用比质量（kg/kW）：46.51，前进/倒退/爬行档：8/8/0,，直接联接，动力输出轴半独立式， 外廓尺寸(长×宽×高)mm：4085×1810(1810-1970)×2620，整机轴距或履带接地长mm：2060，整机常用轮距(前轮/后轮)或轨距mm：1400/1450,最小离地间隙mm：415，标准配重(前/后)kg：120/180。 | 18500.0000 | 购机补贴(通用类) |  | 江苏省
559 | 动力机械 | 拖拉机 | 轮式拖拉机 | 80-90马力四轮驱动拖拉机 | 江苏悦达智能农业装备有限公司 | 轮式拖拉机 | YE804 | 发动机功率：58.8千瓦（80马力）；国三排放；四轮驱动；最小使用质量：2650kg；最小使用比质量（kg/kW）：45.068；前进/倒退/爬行档8/8/0；外廓尺寸(长×宽×高)mm：4085×1810（1810-1970）×2650；轴距或履带接地长mm：2060；常用轮距(前轮/后轮)或轨距mm：1400 /1450；最小离地间隙mm：415，整机标准配重(前/后)kg120/180。 | 18500.0000 | 购机补贴(通用类) |  | 江苏省
560 | 动力机械 | 拖拉机 | 轮式拖拉机 | 50-60马力四轮驱动拖拉机 | 江苏悦达智能农业装备有限公司 | 轮式拖拉机 | YD504 | 发动机功率：36.8千瓦(50马力），国三排放，四轮驱动，前进/倒退/爬行8/2/0，直联式干式单作用，动力输出轴后置非独立式，外廓尺寸(长×宽×高)mm：3410×1485（1296-1735）×2450，轴距或履带接地长mm：1896/1954，,常用轮距(前轮/后轮)或轨距mm：1200/1200，最小离地间隙mm：320 ,最小使用质量kg：1880，最小使用比质量kg/kW：51.087。 | 10900.0000 | 购机补贴(通用类) |  | 江苏省
561 | 动力机械 | 拖拉机 | 轮式拖拉机 | 60-70马力四轮驱动拖拉机 | 江苏悦达智能农业装备有限公司 | 轮式拖拉机 | YD604 | 发动机功率：44.1千瓦（60马力），国三排放，四轮驱动，前进/倒退/爬行：8/2/0，直联式干式单作用，动力输出轴后置非独立式，外廓尺寸(长×宽×高)mm：3410×1485（1296-1735）×2450，轴距或履带接地长mm：1896/1954，,常用轮距(前轮/后轮)或轨距mm：1200/1200，最小离地间隙mm：320 ,最小使用质量kg：1920，最小使用比质量kg/kW：43.537。 | 12000.0000 | 购机补贴(通用类) |  | 江苏省
562 | 动力机械 | 拖拉机 | 轮式拖拉机 | 50-60马力四轮驱动拖拉机 | 江苏悦达智能农业装备有限公司 | 轮式拖拉机 | YCX504D | 发动机功率：36.8千瓦(50马力）；国三排放；四轮驱动；整机最小使用质量 kg：1400；最小使用比质量kg/kW：38.04；前进8个挡倒退2个挡；直联式干式单作用；动力输出轴后置非独立式；外廓尺寸(长×宽×高)mm：2880×1250×2120；整机轴距或履带接地长 mm：1536；整机轮距(前轮/后轮)或轨距 mm： 前轮：950～1150/后轮：850～1050；整机最小离地间隙 mm： 200；整机标准配重(前/后) kg： 0/100。 | 10900.0000 | 购机补贴(通用类) |  | 江苏省
563 | 动力机械 | 拖拉机 | 轮式拖拉机 | 40-50马力四轮驱动拖拉机 | 江苏悦达智能农业装备有限公司 | 轮式拖拉机 | YCX404D | 发动机功率：29.4千瓦（40马力）；国三排放；四轮驱动；前进8个挡倒退2个挡；直联式干式单作用；动力输出轴后置非独立式,；外廓尺寸(长×宽×高)mm：2880×1250×2120；常用轮距(前轮/后轮)或轨距：1020mm/1020mm；轴距mm：1536；整机最小离地间隙 mm： 200；整机最小使用质量 kg：1400；整机标准配重(前/后) kg： 0/100。 | 9900.0000 | 购机补贴(通用类) |  | 江苏省
564 | 动力机械 | 拖拉机 | 轮式拖拉机 | 60-70马力四轮驱动拖拉机 | 江苏悦达智能农业装备有限公司 | 轮式拖拉机 | YC604D | 发动机功率：44.1千瓦（60马力）；国三排放；四轮驱动；前进8个挡倒退2个挡；直联式干式单作用；动力输出轴后置非独立式,；外廓尺寸(长×宽×高)mm：3290×1240×2120(至安全架顶)；常用轮距(前轮/后轮)或轨距：1000mm/1050mm；轴距mm：1880；整机最小离地间隙 mm：250；整机最小使用质量 kg：1400。 | 12000.0000 | 购机补贴(通用类) |  | 江苏省
565 | 动力机械 | 拖拉机 | 轮式拖拉机 | 60-70马力四轮驱动拖拉机 | 江苏悦达智能农业装备有限公司 | 轮式拖拉机 | YCX604 | 发动功率：44.1千瓦（60马力）；国三排放；四轮驱动；整机最小使用质量 kg：1690，最小使用比质量kg/kW：38.3。前进/倒退：8/2，主变速档位：4+1，副变速档位：2；整机外廓尺寸(长×宽×高) mm：2950×1410×2120 ；整机轴距或履带接地长 mm ：1536 ；整机常用轮距(前轮/后轮)或轨距 mm ：1000/1170 ；整机最小离地间隙 mm：230 | 12000.0000 | 购机补贴(通用类) |  | 江苏省
566 | 动力机械 | 拖拉机 | 轮式拖拉机 | 60-70马力四轮驱动拖拉机 | 江苏悦达智能农业装备有限公司 | 轮式拖拉机 | YBX604 | 发动功率：44.1千瓦(60马力）；国三排放；四轮驱动；整机最小使用质量 kg：1810，最小使用比质量kg/kW：41.04；前进/倒退：8/2,主变速档位：:4+1，副变速档位：2；整机外廓尺寸(长×宽×高) mm：3400×1525×2190 ；整机轴距或履带接地长 mm ：1840 ；整机常用轮距(前轮/后轮)或轨距 mm：1050/1240 ；整机最小离地间隙 mm：290 ；整机标准配重(前/后) kg：0/140。 | 12000.0000 | 购机补贴(通用类) |  | 江苏省
567 | 动力机械 | 拖拉机 | 轮式拖拉机 | 50-60马力四轮驱动拖拉机 | 江苏悦达智能农业装备有限公司 | 轮式拖拉机 | YBX504 | 发动机功率：36.8千瓦(50马力）；国三排放；四轮驱动；整机最小使用质量 kg：1485，最小使用比质量kg/kW：40.35；前进/倒退：8/2,主变速档位:：4+1，副变速档位：2；整机外廓尺寸(长×宽×高) mm：3290×1250×2170 ；整机轴距或履带接地长 mm ：1840 ；整机常用轮距(前轮/后轮)或轨距 mm ：1050/1050 ；整机最小离地间隙 mm：330 ；整机标准配重(前/后) kg： 48/140。 | 10900.0000 | 购机补贴(通用类) |  | 江苏省
568 | 动力机械 | 拖拉机 | 轮式拖拉机 | 40-50马力四轮驱动拖拉机 | 江苏悦达智能农业装备有限公司 | 轮式拖拉机 | YBX404D | 发动机功率：29.4千瓦（40马力）；国三排放；四轮驱动；前进8个挡倒退2个挡；直联式干式单作用；动力输出轴后置非独立式；外廓尺寸(长×宽×高)mm：3185×1250×2120；常用轮距(前轮/后轮)或轨距：1020mm/1050mm；轴距mm：1840；整机最小离地间隙 mm 230；整机最小使用质量 kg 1460；整机标准配重(前/后) kg 0/100 | 9900.0000 | 购机补贴(通用类) |  | 江苏省
569 | 动力机械 | 拖拉机 | 轮式拖拉机 | 50-60马力四轮驱动拖拉机 | 江苏悦达智能农业装备有限公司 | 轮式拖拉机 | YBX504D | 发动机功率：36.8千瓦（50马力）；国三排放；园艺用途四轮驱动拖拉机；整机最小使用质量 kg：1460；最小使用比质量kg/kW：39.67；外廓尺寸(长×宽×高)mm：3185×1250×2120；前进8个挡倒退2个挡；直联式干式单作用,液压转向；动力输出轴后置非独立式,整机轴距或履带接地长 mm： 1840；整机轮距(前轮/后轮)或轨距 mm： 前轮：950～1150/后轮：970～1100；整机最小离地间隙 mm ：230；整机标准配重(前/后) kg ：0/100。 | 10900.0000 | 购机补贴(通用类) |  | 江苏省
570 | 动力机械 | 拖拉机 | 轮式拖拉机 | 50-60马力四轮驱动拖拉机 | 江苏悦达智能农业装备有限公司 | 轮式拖拉机 | YB504D | 发动机功率：36.8千瓦(50马力）；国三排放； 四轮驱动；前进8个挡倒退2个挡；直联式干式单作用；动力输出轴后置非独立式；外廓尺寸(长×宽×高)mm：3185×1345(1345-1450)×2120；常用轮距(前轮/后轮)或轨距：1000mm/1010mm；轴距mm：1855；整机最小离地间隙 mm 250；整机最小使用质量 kg1375；整机标准配重(前/后) kg 40/100； | 10900.0000 | 购机补贴(通用类) |  | 江苏省
571 | 动力机械 | 拖拉机 | 轮式拖拉机 | 40-50马力四轮驱动拖拉机 | 江苏悦达智能农业装备有限公司 | 轮式拖拉机 | YB404D | 发动机功率：29.4千瓦(40马力）；国三排放；四轮驱动；前进8个挡倒退2个挡；直联式干式单作用,动力输出轴后置非独立式；整机外廓尺寸(长×宽×高)mm3150×1265(1265～1450)×2075；整机轴距或履带接地长mm1855；整机常用轮距(前轮/后轮)或轨距mm1000/1010。 | 9900.0000 | 购机补贴(通用类) |  | 江苏省
572 | 耕整地机械 | 耕地机械 | 微耕机 | 4kW及以上柴油机微耕机 | 重庆钢钦机械制造有限公司 | 微耕机 | 1WG5.3-135FC-Z | 配套发动机（标准功率；5.3kW、制造商：无锡华源凯马发动机有限公司；型号名称；KM186F国三柴油机）；外形尺寸（mm):1570×1360×1040；结构质量（kg)：135；传动方式:齿轮传动；连接方式：直联式；耕宽：1350mm，总安装刀数量（把）：38把；旋耕刀型号：旱地刀,主离合形式：摩擦片式，常开。 | 800.0000 | 购机补贴(非通用类) |  | 重庆市
573 | 耕整地机械 | 耕地机械 | 微耕机 | 4kW及以上汽油机微耕机 | 重庆钢钦机械制造有限公司 | 微耕机 | 1WG4.0-95FQ-ZC | 配套发动机（标准功率；4.0kW、制造商：重庆凯博通用汽油机动力有限公司；型号名称；170F汽油机）；外形尺寸（mm):1540×960×1020；结构质量（kg)：70；传动方式:齿轮传动；连接方式：直联式；耕宽：950mm，总安装刀数量（把）：32；旋耕刀型号：旱地耕刀。主离合形式：摩擦片式，常开 | 600.0000 | 购机补贴(非通用类) |  | 重庆市
574 | 耕整地机械 | 耕地机械 | 微耕机 | 4kW及以上柴油机微耕机 | 重庆钢钦机械制造有限公司 | 微耕机 | 1WG4.0-100FC-ZC | 配套发动机（标准功率；4.0kW、制造商：无锡华源凯马发动机有限公司；型号名称；KM178F柴油机,国三排放阶段）；外形尺寸（mm):1600×1000×1000；结构质量（kg)：100；传动方式:齿轮传动；连接方式：直联式；耕宽：1000mm，总安装刀数量（把）：32把；旋耕刀型号：旱地刀。主离合形式：摩擦片式，常开。 | 800.0000 | 购机补贴(非通用类) |  | 重庆市
575 | 耕整地机械 | 耕地机械 | 微耕机 | 4kW及以上汽油机微耕机 | 重庆钢钦机械制造有限公司 | 微耕机 | 1WG4.0-100FQ-D | 配套发动机（标准功率；4.0kW、制造商：重庆凯博通用汽油机动力有限公司；型号名称；170F汽油机）；外形尺寸（mm):1500×1000×850；结构质量（kg)：55；传动方式:链条传动；连接方式：直联式；耕宽：1000mm，总安装刀数量（把）：32；旋耕刀型号：旱地刀。 | 600.0000 | 购机补贴(非通用类) |  | 重庆市
576 | 动力机械 | 拖拉机 | 轮式拖拉机 | 50-60马力四轮驱动拖拉机 | 江苏悦达智能农业装备有限公司 | 轮式拖拉机 | 黄海金马—504-C | 原：（黄海金马-504C）；发动机功率：36.8千瓦；国三排放；四轮驱动；前进8个挡倒退2个挡;直联式干式单作用，液压转向；动力输出轴后置非独立式；整机外廓尺寸(长×宽×高)mm：3385×1485（1296-1735）×2370，整机轴距或履带接地长mm：1896，,整机常用轮距(前轮/后轮)或轨距mm：1200/1200,整机最小离地间隙mm：342 ,整机标准配重(前/后)kg：48/180,整机最小使用质量kg：1720。 | 10900.0000 | 购机补贴(通用类) |  | 江苏省
577 | 动力机械 | 拖拉机 | 轮式拖拉机 | 70-80马力四轮驱动拖拉机 | 江苏悦达智能农业装备有限公司 | 轮式拖拉机 | 黄海金马—704-A1 | 原：（黄海金马-704A-1）；发动机功率51.5千瓦；国三排放；四轮驱动；整机最小使用质量kg 2530 ,最小使用比质量（kg/kW）：49.126；前进/倒退/爬行8/8/0,主变速/副变速/梭行档4/2/0；整机外廓尺寸(长×宽×高)mm3973×1735(1735～2020)×2533(驾驶室）；整机轴距或履带接地长mm2060；整机常用轮距(前轮/后轮)或轨距mm1400/1450；整机最小离地间隙mm 403 ；整机标准配重(前/后)kg120/180；直联式液压转向，动力输出轴半独立式。 | 15300.0000 | 购机补贴(通用类) |  | 江苏省
578 | 动力机械 | 拖拉机 | 轮式拖拉机 | 70-80马力四轮驱动拖拉机 | 江苏悦达智能农业装备有限公司 | 轮式拖拉机 | 黄海金马—704-A | 原：（黄海金马-704A）；发动机功率51.5千瓦（70马力）；国三排放；四轮驱动；整机最小使用质量kg ：2440 ，最小使用比质量（kg/kW）：47.379； 前进/倒退/爬行：8/8/0, 主变速/副变速/梭行档：4/2/0；整机外廓尺寸(长×宽×高)mm：3973×1735(1735～2020)×2363(消声器）；整机轴距或履带接地长mm：2060；整机常用轮距(前轮/后轮)或轨距mm：1400/1450；整机最小离地间隙mm： 403 ；整机标准配重(前/后)kg：120/180；直联式液压转向，动力输出轴半独立式 | 15300.0000 | 购机补贴(通用类) |  | 江苏省
579 | 动力机械 | 拖拉机 | 轮式拖拉机 | 90-100马力四轮驱动拖拉机 | 江苏悦达智能农业装备有限公司 | 轮式拖拉机 | 黄海金马—904 | 发动机功率：66.2千瓦（90马力）；国三排放；四轮驱动；最小使用质量kg：3930，最小使用比质量（kg/kW）：59.366；整机档位数16/8，主变速档位：4；副变速档位：（2+1）×2；;整机外廓尺寸(长×宽×高)mm：4369×2050(2050～2450)×2865（安全架）；轴距mm：2195；常用轮距前轮/后轮mm：1610/1620，最小离地间隙mm：385。 | 21500.0000 | 购机补贴(通用类) |  | 江苏省
580 | 耕整地机械 | 耕地机械 | 旋耕机 | 1.2-2m履带自走式旋耕机 | 曲阜市果丰机械有限公司 | 旋耕机 | 1GZL-125Y型履带自走式旋耕机 | 外形尺寸(长×宽×高):2280×1330×840mm;工作宽幅(耕幅):125cm;发动机名称：柴油机；发动机功率转速:22.1/2200kW/r/min;发动机启动方式：电启动；结构型式:自走式(履带) ；旋耕部件传动方式：直联式；制动方式：液压，最小离地间隙：100mm；刀辊（刀轴）型式：单轴横式；刀辊（刀轴）型式：单轴横式；刀辊（刀轴）设计转速：r/min：350；刀辊（刀轴）：最大回转半径：165mm；刀辊（刀轴）总安装刀数：36把；旋耕刀型号：ⅢT-165;旋耕刀材质：锰钢；变速箱类型：齿轮；变速箱档位：机械变速，3前进，1倒退；镇压型式：拖板；轨距：755mm；履带节数：36节，履带节距：72mm；履带宽：180mm。 | 8900.0000 | 购机补贴(通用类) |  | 山东省
581 | 耕整地机械 | 耕地机械 | 旋耕机 | 2m及以上履带自走式旋耕机 | 曲阜市果丰机械有限公司 | 旋耕机 | 1GZL-203Y型履带自走式旋耕机 | 外形尺寸(长×宽×高):2450×2040×840mm;工作宽幅(耕幅):203cm;发动机名称：柴油机;发动机功率转速:22.1/2200kW/r/min;结构型式:自走式(履带) ;旋耕部件传动方式：直联式；制动方式：液压，最小离地间隙：100mm；刀辊（刀轴）型式：单轴横式；刀辊（刀轴）型式：单轴横式；刀辊（刀轴）设计转速：r/min：350；刀辊（刀轴）：最大回转半径：165mm；刀辊（刀轴）总安装刀数：48把；旋耕刀型号：ⅢT-165;旋耕刀材质：锰钢；变速箱类型：齿轮；变速箱档位：机械变速，3前进，1倒退；镇压型式：拖板；轨距：755mm；履带节数：36节，履带节距：72mm；履带宽：180mm。 | 18100.0000 | 购机补贴(通用类) |  | 山东省
582 | 耕整地机械 | 耕地机械 | 旋耕机 | 1.2-2m履带自走式旋耕机 | 曲阜市果丰机械有限公司 | 旋耕机 | 1GZL-125A型履带自走式旋耕机 | 外形尺寸(长×宽×高):2340×1300×1050mm;工作宽幅(耕幅):125cm;发动机名称：柴油机;发动机功率转速:10.3/2400kW/r/min;结构型式:自走式(履带) ;旋耕部件传动方式：直联式；制动方式：机械，最小离地间隙：85mm；刀辊（刀轴）型式：单轴横式；刀辊（刀轴）设计转速：r/min：330；刀辊（刀轴）：最大回转半径：165mm；刀辊（刀轴）总安装刀数：32把；旋耕刀型号：ⅢT-165;旋耕刀材质：锰钢；变速箱类型：齿轮；变速箱档位：机械变速，3前进，1倒退；镇压型式：拖板；轨距：410mm；履带节数：36节，履带节距：72mm；履带宽：180mm。 | 8900.0000 | 购机补贴(通用类) |  | 山东省
583 | 耕整地机械 | 耕地机械 | 旋耕机 | 1.2-2m履带自走式旋耕机 | 曲阜市果丰机械有限公司 | 旋耕机 | 1GZL-125B型履带自走式旋耕机 | 外形尺寸(长×宽×高):2650×1300×1060mm;工作宽幅(耕幅):125cm;发动机名称：柴油机;发动机功率转速:16.4/2300kW/r/min;结构型式:自走式(履带) ;旋耕部件传动方式：直联式；制动方式：机械，最小离地间隙：85mm；刀辊（刀轴）型式：单轴横式；刀辊（刀轴）设计转速：r/min：330；刀辊（刀轴）：最大回转半径：165mm；刀辊（刀轴）总安装刀数：36把；旋耕刀型号：ⅢT-165;旋耕刀材质：锰钢；变速箱类型：齿轮；变速箱档位：机械变速，3前进，1倒退；镇压型式：拖板；轨距：610mm；履带节数：36节，履带节距：72mm；履带宽：180mm。 | 8900.0000 | 购机补贴(通用类) |  | 山东省
584 | 耕整地机械 | 耕地机械 | 微耕机 | 4kW及以上汽油机微耕机 | 英德尔（福建）机械有限公司 | 微型耕耘机 | 1WG4Q-2 | 配套动力：170F汽油机，标定功率：4.1kW,外形尺寸（长×款×高）mm：1501×1004×978，工作宽幅：100.4cm，结构净质量（不含工作部件）：61.3kg，传动方式(发动机输出)：直传，传动方式(刀辊)：齿轮传动，旋耕刀型号：PII175，总安装刀数：24把，主离合器型式：膜片式 | 600.0000 | 购机补贴(非通用类) |  | 福建省
585 | 耕整地机械 | 耕地机械 | 微耕机 | 4kW及以上汽油机微耕机 | 英德尔（福建）机械有限公司 | 微型耕耘机 | 1WG4Q-3 | 配套动力：170F汽油机，标定功率：4.1kW,外形尺寸（长×款×高）mm：1225×611×817，工作宽幅：60.2cm，结构净质量（不含工作部件）：33.1kg，传动方式(发动机输出)：直传，传动方式(刀辊)：蜗轮蜗杆，旋耕刀型号：PII150，总安装刀数：18把，主离合器型式：离心式 | 600.0000 | 购机补贴(非通用类) |  | 福建省
586 | 动力机械 | 拖拉机 | 轮式拖拉机 | 200马力及以上四轮驱动拖拉机 | 泰安泰山国泰拖拉机制造有限公司 | 轮式拖拉机 | GT2204 | 结构尺寸（长*宽*高及部位mm）：5500×2750×3450（空滤器顶部），驱动型式：四驱 ，标定功率（kw)：162，发动机商标或品牌：上柴，发动机型号：SC7H220G3,轴距（mm）：2780，最小使用质量（kg）：7880，配重（kg）(前/后)：975/480，档位数（前进/倒退）：16/16，变速箱（器）型式：机械平面组成式，机架型式：无架，最小使用比质量（kg/kW)：48.6 | 63200.0000 | 购机补贴(通用类) |  | 山东省
587 | 耕整地机械 | 耕地机械 | 微耕机 | 4kW及以上汽油机微耕机 | 重庆钧悦兄弟机械工业有限公司 | 微耕机 | 1WGQD4.0-80 | 型号名称 ：1WGQD4.0-80 型微耕机 结构型式 ：手持式 配套发动机标定功率 ：kW 4.0 配套发动机标定转速： r/min 3600 配套发动机起动方式 ：手拉起动 配套发动机燃油种类 ： 汽油 整机外形尺寸（长×宽×高）： mm 1550×810×1000 作业速度 ：m/s 0.1～0.3 扶把振动 ：m/s2 ≤50 作业小时生产率 ：hm2 /(h·m) ≥0.04 单位作业面积燃油消耗量 ：kg/hm2 ≤35 工作幅宽 ：mm 800 发动机输出传动方式 ：皮带传动 刀辊传动方式 ：链条传动 扶把调整幅度（水平方向） （º） 0 扶把调整幅度（垂直方向） ：65 刀辊设计转速 ：r/min 慢档：92；快档：126 刀辊最大回转半径 ：mm 170 刀辊总安装刀数 ：18 旋耕刀型式： 旱地刀 主离合器型式 ：张紧轮式 主离合器状态： 常开 | 600.0000 | 购机补贴(非通用类) |  | 重庆市
588 | 耕整地机械 | 耕地机械 | 微耕机 | 4kW及以上汽油机微耕机 | 重庆钧悦兄弟机械工业有限公司 | 微耕机 | 1WGQZ4.0-100 | 型号名称 ：1WGQZ4.0-100 型微耕机 结构型式 ：手持式 配套发动机标定功率 ：kW 4.0 配套发动机标定转速 ：r/min 3600 配套发动机起动方式 ：手拉起动 配套发动机燃油种类 ：汽油 整机外形尺寸（长×宽×高） ：mm 1600×1000×1000 作业速度 ：m/s 0.1～0.3 扶把振动 ：m/s2 ≤50 作业小时生产率 ：hm2 /(h·m) ≥0.04 单位作业面积燃油消耗量 ：kg/hm2 ≤35 工作幅宽 ：mm 1000 发动机输出传动方式 ：直联 刀辊传动方式 ：齿轮传动 扶把调整幅度（水平方向） ：（º） 0 扶把调整幅度（垂直方向） ：125 刀辊设计转速 ：r/min 快挡：130 慢挡：100 刀辊最大回转半径 ：mm 170 刀辊总安装刀数 ：24 把 旋耕刀型式 ：旱地刀 主离合器型式 ：摩擦片式 主离合器状态 ：常开 | 600.0000 | 购机补贴(非通用类) |  | 重庆市
589 | 耕整地机械 | 耕地机械 | 微耕机 | 4kW及以上柴油机微耕机 | 重庆钧悦兄弟机械工业有限公司 | 微耕机 | 1WGCZ4.1-105 | 型号名称 ：1WGCZ4.1-105 型微耕机 结构型式 ：手持式 配套发动机标定功率 ：kW 4.1 配套发动机标定转速 ：r/min 3600 配套发动机起动方式 ：手拉起动 配套发动机燃油种类 ：柴油 整机外形尺寸（长×宽×高） ：mm 1700×1060×1010 作业速度 ：m/s 0.1～0.3 扶把振动 ：m/s2 ≤50 作业小时生产率 ：hm2 /(h·m) ≥0.04 单位作业面积燃油消耗量 ：kg/hm2 ≤30 工作幅宽 ：mm 1050 发动机输出传动方式 ：直联 刀辊传动方式 ：齿轮传动 扶把调整幅度（水平方向）： （º） 0 扶把调整幅度（垂直方向） ：100 刀辊设计最高转速 ：r/min 快档：130；慢档：90 刀辊最大回转半径 ：mm 170 刀辊总安装刀数 ：32 把 旋耕刀型式 ：旱地刀 主离合器型式 ：摩擦片式 主离合器状态 ：常开 | 800.0000 | 购机补贴(非通用类) |  | 重庆市
590 | 耕整地机械 | 耕地机械 | 微耕机 | 4kW及以上柴油机微耕机 | 重庆钧悦兄弟机械工业有限公司 | 微耕机 | 1WGCZ6.3-135 | 型号名称 ：1WGCZ6.3-135 型微耕机 结构型式： 手持式 配套发动机标定功率： kW 6.3 配套发动机标定转速 ：r/min 3600 配套发动机起动方式 ：手拉起动 配套发动机燃油种类 ：柴油 整机外形尺寸（长×宽×高） ：mm 1730×1360×1030 作业速度 ：m/s 0.1～0.3 扶把振动 ：m/s2 ≤50 作业小时生产率 ：hm2 /(h·m) ≥0.04 单位作业面积燃油消耗量 ：kg/hm2 ≤30 工作幅宽： mm 1350 发动机输出传动方式 ：直联 刀辊传动方式 ：齿轮传动 扶把调整幅度（水平方向）： （º） 0 扶把调整幅度（垂直方向） ：100 刀辊设计转速 ：r/min 慢挡：90；快挡：130 刀辊最大回转半径 ：mm 170 刀辊总安装刀数 ：38 旋耕刀型式 ：旱地刀 主离合器型式 ：摩擦片式 主离合器状态： 常开 | 800.0000 | 购机补贴(非通用类) |  | 重庆市
591 | 耕整地机械 | 耕地机械 | 微耕机 | 4kW及以上柴油机微耕机 | 重庆钧悦兄弟机械工业有限公司 | 微耕机 | 1WGCZ5.3-135 | 型号名称 ：1WGCZ5.3-135 型微耕机 结构型式 ：手持式 配套发动机标定功率： kW 5.3 配套发动机标定转速： r/min 3000 配套发动机起动方式 ：手拉起动 配套发动机燃油种类： 柴油 整机外形尺寸（长×宽×高） ：mm 1750×1360×1000 作业速度 ：m/s 0.1～0.3 扶把振动 ：m/s2 ≤50 作业小时生产率 ：hm2 /(h·m) ≥0.04 单位作业面积燃油消耗量 ：kg/hm2 ≤30 工作幅宽 ：mm 1350 发动机输出传动方式 ：直联 刀辊传动方式 ：齿轮传动 扶把调整幅度（水平方向） ：（º） 0 扶把调整幅度（垂直方向） ：120 刀辊设计转速 ：r/min 慢档：90；快档：135 刀辊最大回转半径 ：mm 170 刀辊总安装刀数 ：38 把 旋耕刀型式 ：旱地刀 主离合器型式 ：摩擦片式 主离合器状态 ：常开 | 800.0000 | 购机补贴(非通用类) |  | 重庆市
592 | 动力机械 | 拖拉机 | 轮式拖拉机 | 60-70马力四轮驱动拖拉机 | 泰安泰山国泰拖拉机制造有限公司 | 轮式拖拉机 | GT604-7 | 结构尺寸（长*宽*高及部位mm）：3350×1530×2030（安全架顶），驱动型式：四驱 ，标定功率（kw)：44.1，发动机商标或品牌：四达，发动机型号：SD4DW3Z2,轴距（mm）：1800，最小使用质量（kg）：1830，配重（kg）(前/后)：8/230，档位数（前进/倒退）：8/2，变速箱（器）型式：机械平面组成式，机架型式：无架， | 12000.0000 | 购机补贴(通用类) |  | 山东省
593 | 动力机械 | 拖拉机 | 轮式拖拉机 | 60-70马力四轮驱动拖拉机 | 泰安泰山国泰拖拉机制造有限公司 | 轮式拖拉机 | GT604-3 | 结构尺寸（长*宽*高及部位mm）：3700×1660×2400（安全架顶部），驱动型式：四驱 ，标定功率（kw)：44.1，发动机商标或品牌：扬动，发动机型号：YD4JZ60C1,轴距（mm）：1800，最小使用质量（kg）：2060，配重（kg）(前/后)：96/264，档位数（前进/倒退）：8/2，变速箱（器）型式：机械平面组成式，机架型式：无架，选装简易驾驶室：结构尺寸（长*宽*高mm）：3700×1660×2450（驾驶室顶），最小使用质量（kg）：2200，标准配重（kg）(前/后)：96/90； | 12000.0000 | 购机补贴(通用类) |  | 山东省
594 | 动力机械 | 拖拉机 | 轮式拖拉机 | 70-80马力四轮驱动拖拉机 | 泰安泰山国泰拖拉机制造有限公司 | 轮式拖拉机 | GT704-1 | 结构尺寸（长*宽*高及部位mm）：3600×1680×2380（安全架顶部），驱动型式：四驱 ，标定功率（kw)：52，发动机商标或品牌：四达，发动机型号：SD4DW3Z,轴距（mm）：1840，最小使用质量（kg）：1980，配重（kg）(前/后)：88/90，档位数（前进/倒退）：8/2，变速箱（器）型式：机械平面组成式，机架型式：无架，选装简易驾驶室：结构尺寸（长*宽*高mm）：3600×1680×2380（驾驶室顶部），最小使用质量（kg）：2040，标准配重（kg）(前/后)：88/90；，最小使用比质量（kg/kW)：38.1 | 15300.0000 | 购机补贴(通用类) |  | 山东省
595 | 动力机械 | 拖拉机 | 轮式拖拉机 | 60-70马力四轮驱动拖拉机 | 泰安泰山国泰拖拉机制造有限公司 | 轮式拖拉机 | GT604-6 | 结构尺寸（长*宽*高及部位mm）：3100×1480×2180（安全架顶），驱动型式：四驱 ，标定功率（kw)：44.1，发动机商标或品牌：四达，发动机型号：SD4DW3Z2,轴距（mm）：1460，最小使用质量（kg）：1805，配重（kg）(前/后)：0/230，档位数（前进/倒退）：8/2，变速箱（器）型式：机械平面组成式，机架型式：无架， | 12000.0000 | 购机补贴(通用类) |  | 山东省
596 | 动力机械 | 拖拉机 | 轮式拖拉机 | 70-80马力四轮驱动拖拉机 | 泰安泰山国泰拖拉机制造有限公司 | 轮式拖拉机 | GT704-3 | 结构尺寸（长*宽*高及部位mm）：3700×1660×2400（安全架顶部），驱动型式：四驱 ，标定功率（kw)：52，发动机商标或品牌：四达，发动机型号：SD4DW3Z,轴距（mm）：1800，最小使用质量（kg）：2140，配重（kg）(前/后)：96/264，档位数（前进/倒退）：8/2，变速箱（器）型式：机械平面组成式，机架型式：无架，选装简易驾驶室：结构尺寸（长*宽*高mm）：3700×1660×2450（驾驶室顶），最小使用质量（kg）：2210，标准配重（kg）(前/后)：96/90；，最小使用比质量（kg/kW)：41.1 | 15300.0000 | 购机补贴(通用类) |  | 山东省
597 | 动力机械 | 拖拉机 | 轮式拖拉机 | 70-80马力四轮驱动拖拉机 | 泰安泰山国泰拖拉机制造有限公司 | 轮式拖拉机 | GT704-8 | 结构尺寸（长*宽*高及部位mm）：3200×1550×2180（安全架顶），驱动型式：四驱 ，标定功率（kw)：51.5，发动机商标或品牌：锡柴，发动机型号：4DW93-70GAG3U,轴距（mm）：1730，最小使用质量（kg）：2105，配重（kg）(前/后)：8/230，档位数（前进/倒退）：8/2，变速箱（器）型式：机械平面组成式，机架型式：无架，最小使用比质量（kg/kW)：40.87 | 15300.0000 | 购机补贴(通用类) |  | 山东省
598 | 动力机械 | 拖拉机 | 轮式拖拉机 | 80-90马力四轮驱动拖拉机 | 泰安泰山国泰拖拉机制造有限公司 | 轮式拖拉机 | GT804-8 | 结构尺寸（长*宽*高及部位mm）：3200×1550×2180（安全架顶），驱动型式：四驱 ，标定功率（kw)：58.8，发动机商标或品牌：四达，发动机型号：SD4DWU1,轴距（mm）：1730，最小使用质量（kg）：2410，配重（kg）(前/后)：8/230，档位数（前进/倒退）：8/2，变速箱（器）型式：机械平面组成式，机架型式：无架，最小使用比质量（kg/kW)：40.99 | 18500.0000 | 购机补贴(通用类) |  | 山东省
599 | 动力机械 | 拖拉机 | 轮式拖拉机 | 80-90马力四轮驱动拖拉机 | 泰安泰山国泰拖拉机制造有限公司 | 轮式拖拉机 | GT804-C | 结构尺寸（长*宽*高及部位mm）：3880×1480×2220（安全架顶部），驱动型式：四驱 ，标定功率（kw)：58.8，发动机商标或品牌：新柴，发动机型号：4K41ZT31/803,轴距（mm）：2055，最小使用质量（kg）：2405，配重（kg）(前/后)：28/48，档位数（前进/倒退）：12/12，变速箱（器）型式：机械平面组成式，机架型式：无架，最小使用比质量（kg/kW)：41 | 18500.0000 | 购机补贴(通用类) |  | 山东省
600 | 动力机械 | 拖拉机 | 轮式拖拉机 | 80-90马力四轮驱动拖拉机 | 泰安泰山国泰拖拉机制造有限公司 | 轮式拖拉机 | GT804-3 | 结构尺寸（长*宽*高及部位mm）：3700×1660×2400（安全架顶部），驱动型式：四驱 ，标定功率（kw)：58.8，发动机商标或品牌：四达，发动机型号：SD4DWU1,轴距（mm）：1800，最小使用质量（kg）：2405，配重（kg）(前/后)：96/264，档位数（前进/倒退）：8/2，变速箱（器）型式：机械平面组成式，机架型式：无架，选装简易驾驶室：结构尺寸（长*宽*高mm）：3700×1660×2450（驾驶室顶），最小使用质量（kg）：2420，标准配重（kg）(前/后)：96/90；，最小使用比质量（kg/kW)：40.9 | 18500.0000 | 购机补贴(通用类) |  | 山东省
601 | 动力机械 | 拖拉机 | 轮式拖拉机 | 140-160马力四轮驱动拖拉机 | 泰安泰山国泰拖拉机制造有限公司 | 轮式拖拉机 | GT1404-1 | 结构尺寸（长*宽*高及部位mm）：4880×2165×3030（驾驶室顶），驱动型式：四驱 ，标定功率（kw)：103，发动机商标或品牌：东方红，发动机型号：LR4M3LR22/1030,轴距（mm）：2350，最小使用质量（kg）：4800，配重（kg）(前/后)：350/336，档位数（前进/倒退）：16/8，变速箱（器）型式：机械平面组成式，机架型式：无架，最小使用比质量（kg/kW)：46.6 | 38800.0000 | 购机补贴(通用类) |  | 山东省
602 | 动力机械 | 拖拉机 | 轮式拖拉机 | 160-180马力四轮驱动拖拉机 | 泰安泰山国泰拖拉机制造有限公司 | 轮式拖拉机 | GT1604-1 | 结构尺寸（长*宽*高及部位mm）：4880×2165×3030（驾驶室顶），驱动型式：四驱 ，标定功率（kw)：117.7，发动机商标或品牌：东方红，发动机型号：LR4M3LR22/1177,轴距（mm）：2350，最小使用质量（kg）：5300，配重（kg）(前/后)：350/336，档位数（前进/倒退）：16/8，变速箱（器）型式：机械平面组成式，机架型式：无架，最小使用比质量（kg/kW)：45 | 45700.0000 | 购机补贴(通用类) |  | 山东省
603 | 动力机械 | 拖拉机 | 轮式拖拉机 | 160-180马力四轮驱动拖拉机 | 泰安泰山国泰拖拉机制造有限公司 | 轮式拖拉机 | GT1604-3 | 结构尺寸（长*宽*高及部位mm）：5320×2300×3030（驾驶室顶），驱动型式：四驱 ，标定功率（kw)：117.7，发动机商标或品牌：东方红，发动机型号：LR6M3LR22/1177；选装发动机商标或品牌：潍柴、玉柴、上柴，发动机型号：WP6G160E330、YC6J190-T302、SC7H160G3;轴距（mm）：2610，最小使用质量（kg）：5460，配重（kg）(前/后)：400/416，档位数（前进/倒退）：16/8，变速箱（器）型式：机械平面组成式，机架型式：无架，最小使用比质量（kg/kW)：46.4 | 45700.0000 | 购机补贴(通用类) |  | 山东省
604 | 动力机械 | 拖拉机 | 轮式拖拉机 | 180-200马力四轮驱动拖拉机 | 泰安泰山国泰拖拉机制造有限公司 | 轮式拖拉机 | GT1804-4 | 结构尺寸（长*宽*高及部位mm）：5320×2300×3030（驾驶室顶），驱动型式：四驱 ，标定功率（kw)：132.5，发动机商标或品牌：上柴，发动机型号：SC7H180G3；选装发动机商标或品牌：潍柴、玉柴、东方红，发动机型号：WP6G180E330A、YC6J200-T301、LR6M3LR22/1324;轴距（mm）：2670，最小使用质量（kg）：5830，配重（kg）(前/后)：400/416，档位数（前进/倒退）：16/8，变速箱（器）型式：机械平面组成式，机架型式：无架，最小使用比质量（kg/kW)：44 | 49700.0000 | 购机补贴(通用类) |  | 山东省
605 | 动力机械 | 拖拉机 | 轮式拖拉机 | 200马力及以上四轮驱动拖拉机 | 泰安泰山国泰拖拉机制造有限公司 | 轮式拖拉机 | GT2004 | 结构尺寸（长*宽*高及部位mm）：5300×2360×3200（空滤器顶部），驱动型式：四驱 ，标定功率（kw)：147，发动机商标或品牌：潍柴，发动机型号：WP6G200E330;选装发动机商标或品牌：大柴、上柴、东方红、玉柴，发动机型号：BF6M2012-20T3R/3、SC7H200G3、LR6M3LR22/1475、YC6J220-T301;轴距（mm）：2700，最小使用质量（kg）：6500，配重（kg）(前/后)：560/416，档位数（前进/倒退）：16/8，变速箱（器）型式：机械平面组成式，机架型式：无架，最小使用比质量（kg/kW)：44.2 | 63200.0000 | 购机补贴(通用类) |  | 山东省
606 | 动力机械 | 拖拉机 | 轮式拖拉机 | 200马力及以上四轮驱动拖拉机 | 泰安泰山国泰拖拉机制造有限公司 | 轮式拖拉机 | GT2404 | 结构尺寸（长*宽*高及部位mm）：5500×2750×3450（空滤器顶部），驱动型式：四驱 ，标定功率（kw)：177，发动机商标或品牌：上柴，发动机型号：SC7H240G3,轴距（mm）：2780，最小使用质量（kg）：7880，配重（kg）(前/后)：950/480，档位数（前进/倒退）：16/16，变速箱（器）型式：机械平面组成式，机架型式：无架，最小使用比质量（kg/kW)：44.5 | 63200.0000 | 购机补贴(通用类) |  | 山东省
607 | 耕整地机械 | 耕地机械 | 旋耕机 | 2m及以上履带自走式旋耕机 | 泰安泰山国泰拖拉机制造有限公司 | 自走履带旋耕机 | 1GZL230 | 工作状态外形尺寸（长×宽×高）：3500×2450×2700（mm），配套动力生产企业：扬动股份有限公司，配套动力牌号型号：YD4EZ100C4,配套动力结构型式：直列、水冷、四冲程，配套动力气缸数量：4，配套动力标定功率（KW):73.5，配套动力标定转速（r/min）：2600，作业幅宽（cm):230,变速箱档位数(前进/后退）3/3（无级变速），整机质量（kg）：2550,作业小时率（hm²/m)：0.4-0.7，单位作业量燃油消耗量(kg/hm²)：≤32，作业档位：2，最小离地间隙（mm):310，旋耕装置联接方式：三点悬挂式，工作部件传动方式：侧边齿轮传动，发动机与离合器连接方式：皮带联接，制动器型式:摩擦片式，刀辊总安装刀数（片）：106，刀辊旋耕刀型号:IT195,轨距(mm):1200,履带节距（mm）：90，履带节数（节）：51，履带宽(mm)400 | 18100.0000 | 购机补贴(通用类) |  | 山东省
608 | 动力机械 | 拖拉机 | 轮式拖拉机 | 200马力及以上四轮驱动拖拉机 | 泰安泰山国泰拖拉机制造有限公司 | 轮式拖拉机 | GT2104 | 外廓尺寸（长*宽*高mm）：5300×2360×3200(驾驶室顶），驱动型式：四轮驱动，配套功率（kw）：155，发动机商标或品牌：潍柴，发动机型号：WP6G220E330，轴距（mm）：2700，最小使用质量（kg）：6480，配重（kg）(前/后)：720/720，档位数（前进/倒退）：16/8，变速箱（器）型式：机械平面组成式，机架型式：无架式，最小使用比质量（kg/kW)：41.8 | 63200.0000 | 购机补贴(通用类) |  | 山东省
609 | 动力机械 | 拖拉机 | 轮式拖拉机 | 90-100马力四轮驱动拖拉机 | 泰安泰山国泰拖拉机制造有限公司 | 轮式拖拉机 | GT904-N | 结构尺寸（长*宽*高及部位mm）：3800×1620×2700（安全架顶），驱动型式：四驱 ，标定功率（kw)：66.2，发动机商标或品牌：新柴，发动机型号：4D32RT30/904,轴距（mm）：2000，最小使用质量（kg）：2530，配重（kg）(前/后)：75/280，档位数（前进/倒退）：8/2，变速箱（器）型式：机械平面组成式，机架型式：无架，选装简易驾驶室（一）:结构尺寸（长*宽*高及部位mm）:3800×1620×2700（驾驶室顶），最小使用质量（kg）：2650，标准配重(前/后）：75/280，选装简易驾驶室（二）: 结构尺寸（长*宽*高及部位mm）:3800×1780×2700（驾驶室顶），最小使用质量（kg）：2650，标准配重(前/后）：75/280，最小使用比质量（kg/kW)：38.2 | 21500.0000 | 购机补贴(通用类) |  | 山东省
610 | 动力机械 | 拖拉机 | 轮式拖拉机 | 50-60马力四轮驱动拖拉机 | 泰安泰山国泰拖拉机制造有限公司 | 轮式拖拉机 | GT504-2 | 结构尺寸（长*宽*高及部位mm）：3550×1820×2380（安全架顶），驱动型式：四驱 ，标定功率（kw)：36.8，发动机商标或品牌：四达，发动机型号：SD4DW3D,轴距（mm）：1800，最小使用质量（kg）：1640，配重（kg）(前/后)：64/90，档位数（前进/倒退）：8/2，变速箱（器）型式：机械平面组成式，机架型式：无架，选装简易驾驶室：结构尺寸（长*宽*高mm）：3550×1820×2380（驾驶室顶），最小使用质量（kg）：1750，标准配重（kg）(前/后)：64/90； | 10900.0000 | 购机补贴(通用类) |  | 山东省
611 | 动力机械 | 拖拉机 | 轮式拖拉机 | 200马力及以上四轮驱动动力换挡拖拉机 | 泰安泰山国泰拖拉机制造有限公司 | 轮式拖拉机 | GT2204-7 | 外廓尺寸（长*宽*高mm）：5680×2790×3140（至空滤器顶），驱动型式：四轮驱动，配套功率（kw）：162，发动机商标或品牌：潍柴，发动机型号：WP6G220E330，轴距（mm）：2800，最小使用质量（kg）：7100，配重（kg）(前/后)：1170/560，档位数（前进/倒退）：32/16，变速箱（器）型式：机械平面组成式，机架型式：无架式，最小使用比质量（kg/kW)：43.83 | 67200.0000 | 购机补贴(通用类) |  | 山东省
612 | 动力机械 | 拖拉机 | 轮式拖拉机 | 60-70马力四轮驱动拖拉机 | 泰安泰山国泰拖拉机制造有限公司 | 轮式拖拉机 | GT604-N | 结构尺寸（长*宽*高及部位mm）：3780×1640×2615（安全架顶），驱动型式：四驱 ，标定功率（kw)：44.1，发动机商标或品牌：潍柴，发动机型号：WP3.2G61E316;选装发动机商标或品牌：四达，发动机型号：SD4BM3R3;轴距（mm）：1850，最小使用质量（kg）：1900，配重（kg）(前/后)：75/90，档位数（前进/倒退）：8/2，变速箱（器）型式：机械平面组成式，机架型式：无架，选装简易驾驶室:结构尺寸（长*宽*高及部位mm）:3780×1640×2615（驾驶室顶），最小使用质量（kg）：2145，标准配重（kg）(前/后）：75/90 | 12000.0000 | 购机补贴(通用类) |  | 山东省
613 | 动力机械 | 拖拉机 | 轮式拖拉机 | 50-60马力四轮驱动拖拉机 | 泰安泰山国泰拖拉机制造有限公司 | 轮式拖拉机 | GT504-N | 结构尺寸（长*宽*高及部位mm）：3780×1640×2615（安全架顶），驱动型式：四驱 ，标定功率（kw)：36.8，发动机商标或品牌：四达，发动机型号：SD4DW3D,轴距（mm）：1850，最小使用质量（kg）：1840，配重（kg）(前/后)：75/90，档位数（前进/倒退）：8/2，变速箱（器）型式：机械平面组成式，机架型式：无架，选装简易驾驶室:结构尺寸（长*宽*高及部位mm）:3780×1640×2615（驾驶室顶），最小使用质量（kg）：2100，标准配重（kg）(前/后）：75/90 | 10900.0000 | 购机补贴(通用类) |  | 山东省
614 | 动力机械 | 拖拉机 | 轮式拖拉机 | 140-160马力四轮驱动拖拉机 | 泰安泰山国泰拖拉机制造有限公司 | 轮式拖拉机 | 泰山1404-A | 结构尺寸（长*宽*高及部位mm）：5000×2350×3000（消音器），驱动型式：四驱 ，标定功率（kw)：103，发动机商标或品牌：潍柴，发动机型号：WP6G140E331，轴距（mm）：2550，最小使用质量（kg）：5120，配重（kg）(前/后)：200/450，档位数（前进/倒退）：16/8，变速箱（器）型式：机械平面组成式，机架型式：无架，选装件（简易驾驶室）:结构尺寸（长*宽*高及部位mm）:5000×2510×3115（空滤器），最小使用质量（kg）：5260，标准配重(前/后）：200/450，最小使用比质量（kg/kW)：49.71 | 38800.0000 | 购机补贴(通用类) |  | 山东省
615 | 动力机械 | 拖拉机 | 轮式拖拉机 | 180-200马力四轮驱动拖拉机 | 泰安泰山国泰拖拉机制造有限公司 | 轮式拖拉机 | 泰山-1804 | 结构尺寸（长*宽*高及部位mm）：5350×2200×3100（驾驶室），驱动型式：四驱 ，标定功率（kw)：132.5，发动机商标或品牌：潍柴，发动机型号：WP6G180E330，轴距（mm）：2668，最小使用质量（kg）：6400，配重（kg）(前/后)：780/480，档位数（前进/倒退）：16/16，变速箱（器）型式：机械平面组成式，机架型式：无架，选装件（后双排轮）:结构尺寸（长*宽*高及部位mm）:5350×3400×3100（驾驶室），最小使用质量（kg）：7300，标准配重(前/后）：780/无，最小使用比质量（kg/kW)：48.30 | 49700.0000 | 购机补贴(通用类) |  | 山东省
616 | 动力机械 | 拖拉机 | 轮式拖拉机 | 90-100马力四轮驱动拖拉机 | 泰安泰山国泰拖拉机制造有限公司 | 轮式拖拉机 | 泰山904 | 结构尺寸（长*宽*高及部位mm）：4300×2350×2960（安全架），驱动型式：四驱 ，标定功率（kw)：66.2，发动机商标或品牌：东方红，发动机型号：LR4V5U22/0662E，轴距（mm）：2200，最小使用质量（kg）：3860，配重（kg）(前/后)：200/490，档位数（前进/倒退）：16/8，变速箱（器）型式：机械平面组成式，机架型式：无架，最小使用比质量（kg/kW)：58.31 | 21500.0000 | 购机补贴(通用类) |  | 山东省
617 | 动力机械 | 拖拉机 | 轮式拖拉机 | 100-120马力四轮驱动拖拉机 | 泰安泰山国泰拖拉机制造有限公司 | 轮式拖拉机 | 泰山1004 | 外廓尺寸（长*宽*高及部位mm）：4300×2280×2960（安全架），驱动型式：四驱 ，标定功率（kw)：73.5，发动机商标或品牌： 东方红， 发动机型号： LR4B3ZU22/0735E，轴距（mm）：2200，最小使用质量（kg）：3970，标准配重（kg）(前/后)：200/490，档位数（前进/倒退）：16/8，变速箱（器）型式：机械平面组成式，机架型式： 无架,选装件（简易驾驶室）:结构尺寸（长*宽*高及部位mm）:4300×2280×3000（空滤器），最小使用质量（kg）：4250，标准配重(前/后）：200/490，最小使用比质量（kg/kW)：54.01 | 24500.0000 | 购机补贴(通用类) |  | 山东省
618 | 动力机械 | 拖拉机 | 轮式拖拉机 | 120-140马力四轮驱动拖拉机 | 泰安泰山国泰拖拉机制造有限公司 | 轮式拖拉机 | 泰山1204-A | 结构尺寸（长*宽*高及部位mm）：4750×2300×2940（安全架），驱动型式：四驱 ，标定功率（kw)：88.2，发动机商标或品牌：东方红，发动机型号：LR6M5U22/0882E，轴距（mm）：2475，最小使用质量（kg）：4170，配重（kg）(前/后)：350/320，档位数（前进/倒退）：16/8，变速箱（器）型式：机械平面组成式，机架型式：无架，选装件（简易驾驶室）:结构尺寸（长*宽*高及部位mm）:4750×2300×3000（空滤器），最小使用质量（kg）：4300，标准配重(前/后）：350/320，最小使用比质量（kg/kW)：47.28 | 27500.0000 | 购机补贴(通用类) |  | 山东省
619 | 动力机械 | 拖拉机 | 轮式拖拉机 | 120-140马力四轮驱动拖拉机 | 泰安泰山国泰拖拉机制造有限公司 | 轮式拖拉机 | 泰山1204-B | 结构尺寸（长*宽*高及部位mm）：4750×2300×2940（安全架），驱动型式：四驱 ，标定功率（kw)：88.2，发动机商标或品牌：东方红，发动机型号：LR6M5U22/0882E，轴距（mm）：2475，最小使用质量（kg）：4170，配重（kg）(前/后)：350/320，档位数（前进/倒退）：12/4，变速箱（器）型式：机械平面组成式，机架型式：无架；选装件（简易驾驶室）:结构尺寸（长*宽*高及部位mm）:4750×2300×3000（空滤器），最小使用质量（kg）：4600，标准配重(前/后）：350/320，最小使用比质量（kg/kW)：47.28 | 27500.0000 | 购机补贴(通用类) |  | 山东省
620 | 动力机械 | 拖拉机 | 轮式拖拉机 | 70-80马力四轮驱动拖拉机 | 泰安泰山国泰拖拉机制造有限公司 | 轮式拖拉机 | 泰山754-B | 结构尺寸（长*宽*高及部位mm）：3910×1740×2600(驾驶室，驱动型式：四驱 ，标定功率（kw)：55.2，发动机商标或品牌：新柴，发动机型号：4D32ZT31/754，轴距（mm）：2040，最小使用质量（kg）：2790，配重（kg）(前/后)：200/420，档位数（前进/倒退）：12/12，变速箱（器）型式：机械平面组成式，机架型式：无架，最小使用比质量（kg/kW)：50.54 | 15300.0000 | 购机补贴(通用类) |  | 山东省
621 | 动力机械 | 拖拉机 | 轮式拖拉机 | 50-60马力四轮驱动拖拉机 | 泰安泰山国泰拖拉机制造有限公司 | 轮式拖拉机 | 泰山504D-1 | 外廓尺寸（长*宽*高mm）：2900×1640×2200（安全架），驱动型式：四驱，配套功率（kw）：36.8，发动机商标或品牌：四达，发动机型号：SD4DW3D，轴距（mm）：1470，最小使用质量（kg）：1410，配重（kg）(前/后)：0/240，档位数（前进/倒退/爬行）：8/2，变速箱型式：机械平面组成式 | 10900.0000 | 购机补贴(通用类) |  | 山东省
622 | 动力机械 | 拖拉机 | 轮式拖拉机 | 60-70马力四轮驱动拖拉机 | 泰安泰山国泰拖拉机制造有限公司 | 轮式拖拉机 | 泰山-604E | 结构尺寸（长*宽*高）：3250×1350×2230（mm），最小使用质量：1530（kg），标定功率：44.1（kw），驱动型式：四轮驱动，轴距：1750（mm），轮距(前/后)：1050/1050(mm)，最大配重（前/后）：32/40（kg），档位数（前进/倒退/爬行）：8/2/-，发动机与离合器联接方式：直联，发动机商标或品牌：常柴、四达、莱动、锡柴、扬动、新柴，发动机型号：4G33TC-32、SD4DW3Z2、4TD60、4DW93-60GG3U、YD4JZ60C1、YD4JZ60C2、4D32ZT31/604， 变速箱型式：直齿（4+1）×2平面组合式，机架型式：无架式 | 12000.0000 | 购机补贴(通用类) |  | 山东省
623 | 动力机械 | 拖拉机 | 轮式拖拉机 | 100-120马力四轮驱动拖拉机 | 泰安泰山国泰拖拉机制造有限公司 | 轮式拖拉机 | 泰山-1104 | 外廓尺寸（长*宽*高mm）：4550×2300×2940，驱动型式：4×4四轮驱动，配套功率（kw）：81，发动机商标或品牌：东方红，发动机型号：LR6M5U23/0810E，轴距（mm）：2475，最小使用质量（kg）：3971，配重（kg）(前/后)：200/500，档位数（前进/倒退/爬行）：8/8/8，变速箱型式：4×（2+1）×2组成式，机架型式：无架式，最小使用比质量（kg/kW)：49.02 | 24500.0000 | 购机补贴(通用类) |  | 山东省
624 | 动力机械 | 拖拉机 | 轮式拖拉机 | 70-80马力四轮驱动拖拉机 | 泰安泰山国泰拖拉机制造有限公司 | 轮式拖拉机 | 泰山-704C | 外廓尺寸（长*宽*高mm）：3700×1400×2220，驱动型式：四轮驱动，配套功率（kw）：51.5，发动机商标或品牌：新柴，发动机型号：4K41ZT31/703，轴距（mm）：2050，最小使用质量（kg）：2000，配重（kg）(前/后)：32/48，档位数（前进/倒退/爬行）：12/12/无，变速箱型式：4×3×（1+1），机架型式： 无架式，最小使用比质量（kg/kW)：38.83 | 15300.0000 | 购机补贴(通用类) |  | 山东省
625 | 动力机械 | 拖拉机 | 轮式拖拉机 | 70-80马力四轮驱动拖拉机 | 泰安泰山国泰拖拉机制造有限公司 | 轮式拖拉机 | 泰山-754C | 外廓尺寸（长*宽*高mm）：3700×1400×2220，驱动型式： 四轮驱动，配套功率（kw）：55.2，发动机商标或品牌：新柴，发动机型号：4K41ZT31/753，轴距（mm）：2050，最小使用质量：2000，配重（kg）(前/后)：32/48，档位数（前进/倒退/爬行）12/12/无，变速箱型式：4×3×（1+1），机架型式： 无架式，最小使用比质量（kg/kW)：36.23 | 15300.0000 | 购机补贴(通用类) |  | 山东省
626 | 动力机械 | 拖拉机 | 轮式拖拉机 | 140-160马力四轮驱动拖拉机 | 泰安泰山国泰拖拉机制造有限公司 | 轮式拖拉机 | 泰山-1504A | 外廓尺寸（长*宽*高mm）：5000×2510×3115，驱动型式：4×4轮式，配套功率（kw）：111，发动机商标或品牌：潍柴、东方红、玉柴，发动机型号：WP6G150E330、LR6M3ZU23/1103E、LR6M3ZU22/1103E、YC6J175-T303，轴距（mm）：2550，最小使用质量（kg）：5260，配重（kg）(前/后)：600/480，档位数（前进/倒退/爬行）：16/8，变速箱型式：4×（2+1）×2组成式，最小使用比质量（kg/kW)：47.39 | 38800.0000 | 购机补贴(通用类) |  | 山东省
627 | 动力机械 | 拖拉机 | 轮式拖拉机 | 140-160马力四轮驱动拖拉机 | 泰安泰山国泰拖拉机制造有限公司 | 轮式拖拉机 | 泰山-1504C | 外廓尺寸（长*宽*高mm）：5000×2510×3115，驱动型式：4×4轮式，配套功率（kw）：111，发动机商标或品牌：潍柴、东方红、玉柴，发动机型号：WP6G150E330、LR6M3ZU23/1103E、LR6M3ZU22/1103E、YC6J175-T303，轴距（mm）：2550，最小使用质量（kg）：5260，配重（kg）(前/后)：600/480，档位数（前进/倒退/爬行）：12/4，变速箱型式：4×（3+1）组成式，最小使用比质量（kg/kW)：47.39 | 38800.0000 | 购机补贴(通用类) |  | 山东省
628 | 动力机械 | 拖拉机 | 轮式拖拉机 | 40-50马力四轮驱动拖拉机 | 泰安泰山国泰拖拉机制造有限公司 | 轮式拖拉机 | 泰山-404D | 结构尺寸（长*宽*高）：3100×1320×2150（mm），驱动型式：四轮驱动，标定功率：29.4（KW），发动机商标或品牌：扬动、四达、莱动、锡柴、全柴、新柴、常柴，发动机型号：YD4R40V1、SD4BW3D1、4TE40、4TE40A、4DW91-40GG3U、4DW91-40GG33、4B2-40V32、4D27T31/404、ZN490BT（国三）最小使用质量： 1330（kg），轴距：1850（mm），最大配重（前/后）：32/34（kg），档位数（前进/倒退/爬行）： 8/2/-，变速箱型式：直齿（4+1）×2平面组成式 | 9900.0000 | 购机补贴(通用类) |  | 山东省
629 | 动力机械 | 拖拉机 | 轮式拖拉机 | 40-50马力四轮驱动拖拉机 | 泰安泰山国泰拖拉机制造有限公司 | 轮式拖拉机 | 泰山-454D | 结构尺寸（长*宽*高）：3100×1320×2150（mm），驱动型式：四轮驱动，最小使用质量：1330（kg），标定功率：33.1（KW），发动机商标或品牌：扬动、莱动、锡柴、全柴、新柴、四达、扬动、常柴，发动机型号：YD4J45V2、4TE45、4TE45A、4DW91-45GG3U、4DW91-45GG33、4B2-45V32、4D30T31/454、SD4DW3D1、SD4DW3D2、YD4C45V3、4L68，轴距：1850（mm），最大配重（前/后）： 32/34（kg），档位数（前进/倒退/爬行）：8/2/-，变速箱型式：直齿（4+1）×2平面组合式 | 9900.0000 | 购机补贴(通用类) |  | 山东省
630 | 动力机械 | 拖拉机 | 轮式拖拉机 | 50-60马力四轮驱动拖拉机 | 泰安泰山国泰拖拉机制造有限公司 | 轮式拖拉机 | 泰山-504D | 结构尺寸（长*宽*高）：3250×1350×2230（mm），最小使用质量：1530（kg），标定功率：36.8（kw），驱动型式：4×4轮式，轴距：1750（mm），轮距(前/后)：1050/1050(mm)，最大配重（前/后）： 32/40（kg），档位数（前进/倒退）：8/2/-，发动机与离合器联接方式：直联，发动机商标或品牌：常柴、扬动、四达、莱动、新柴、全柴、锡柴，发动机型号：4G33T、YD4C50V1、SD4DW3D、4TE50、4TE50A、4D32T31/504、4B5-50V32、SD4BW3Z1、4DW93-50GG3U，变速箱型式：直齿（4+1）×2平面组合式，变速箱换挡方式：啮合套换挡，机架型式：无架式 | 10900.0000 | 购机补贴(通用类) |  | 山东省
631 | 动力机械 | 拖拉机 | 轮式拖拉机 | 50-60马力四轮驱动拖拉机 | 泰安泰山国泰拖拉机制造有限公司 | 轮式拖拉机 | 泰山-554E | 结构尺寸（长*宽*高）：3250×1350×2230（mm），驱动型式：四轮驱动，标定功率：40.5（kw），发动机与离合器联接方式：直联，发动机商标或品牌：常柴、四达、莱动、锡柴、扬动、新柴，发动机型号：4G33TC、SD4BW3Z、4TD55A、4DW93-55GG3U、YD4JZ55C1、4D32ZT31/554，最小使用质量：1530（kg），轴距：1750（mm），轮距(前/后)：1050/1050(mm)，最大配重（前/后）：32/40（kg），档位数（前进/倒退/爬行）：8/2/-，变速箱型式：直齿（4+1）×2平面组合式 | 10900.0000 | 购机补贴(通用类) |  | 山东省
632 | 动力机械 | 拖拉机 | 轮式拖拉机 | 90-100马力四轮驱动拖拉机 | 道依茨法尔机械有限公司 | 轮式拖拉机 | CD904S-1 | 整机驱动型式：四驱；发动机标定功率（kW）：66.2；最小使用质量（kg）：2720（安全架）、2920（驾驶室）；最小使用质量/配套发动机标定功率（kg/kw）:41.09（安全架）、44.11（简易驾驶室）；排放标准：第三阶段。 | 21500.0000 | 购机补贴(通用类) |  | 山东省
633 | 动力机械 | 拖拉机 | 轮式拖拉机 | 40-50马力四轮驱动拖拉机 | 泰安泰山国泰拖拉机制造有限公司 | 轮式拖拉机 | 泰山-454B | 外廓尺寸（长*宽*高mm）：3500×1550×2250，驱动型式：4×4轮式，配套功率（kw）：33.1，发动机商标或品牌：扬动、四达、莱动、锡柴、全柴、新柴，发动机型号：YD4J45V2、SD4DW3D2、4TE45、4TE45A、4DW91-45GG3U、4B2-45V32、4D30T31/454，轴距（mm）：1780，最小使用质量（kg）：1520，配重（kg）(前/后)：54/135，档位数（前进/倒退/爬行）：8/2，变速箱型式：（4+1）×2组成式 | 9900.0000 | 购机补贴(通用类) |  | 山东省
634 | 动力机械 | 拖拉机 | 轮式拖拉机 | 40-50马力四轮驱动拖拉机 | 泰安泰山国泰拖拉机制造有限公司 | 轮式拖拉机 | 泰山-454C | 外廓尺寸（长*宽*高mm）：3540×1560×2340，驱动型式：4×4轮式，配套功率（kw）：33.1，发动机商标或品牌：扬动、四达、莱动、锡柴、全柴、新柴，发动机型号：YD4J45V2、SD4DW3D2、4TE45、4TE45A、4DW91-45GG3U、4B2-45V32、4D30T31/454，轴距（mm）：1800，最小使用质量（kg）：1710，配重（kg）(前/后)：95/172，档位数（前进/倒退/爬行）：8/2，变速箱型式：（4+1）×2组成式 | 9900.0000 | 购机补贴(通用类) |  | 山东省
635 | 动力机械 | 拖拉机 | 轮式拖拉机 | 50-60马力四轮驱动拖拉机 | 泰安泰山国泰拖拉机制造有限公司 | 轮式拖拉机 | 泰山-504A | 外廓尺寸（长*宽*高mm）：3500×1580×2380，驱动型式：4×4轮式，配套功率（kw）：36.8，发动机商标或品牌：常柴、四达、莱动、锡柴、扬动、全柴、新柴，发动机型号：4G33T、SD4BW3Z1、SD4DW3D、4TE50、4TE50A、4DW93-50GG3U、YD4C50V1、4B5-50V32、4D32T31/504;选装发动机商标或品牌：新柴，发动机型号：4N28T31/504;轴距（mm）：1860，最小使用质量（kg）：1720，配重（kg）(前/后)：80/172，档位数（前进/倒退/爬行）：8/8，变速箱型式：4×2×（1+1）组成式 | 10900.0000 | 购机补贴(通用类) |  | 山东省
636 | 动力机械 | 拖拉机 | 轮式拖拉机 | 50-60马力四轮驱动拖拉机 | 泰安泰山国泰拖拉机制造有限公司 | 轮式拖拉机 | 泰山-554C | 外廓尺寸（长*宽*高mm）：3540×1560×2340，驱动型式：4×4轮式，配套功率（kw）：40.5，发动机商标或品牌：扬动、四达、莱动、锡柴，发动机型号：YD4JZ55C1、SD4BW3Z、4TD55、4DW93-55GG3U，轴距（mm）：1800，最小使用质量（kg）：1710，配重（kg）(前/后)：95/172，档位数（前进/倒退/爬行）：8/2，变速箱型式：（4+1）×2组成式 | 10900.0000 | 购机补贴(通用类) |  | 山东省
637 | 动力机械 | 拖拉机 | 轮式拖拉机 | 140-160马力四轮驱动拖拉机 | 道依茨法尔机械有限公司 | 轮式拖拉机 | CD1504-1 | 整机驱动型式：四驱；发动机标定功率（kW）：110.3；最小使用质量（kg）：4310；最小使用质量/配套发动机标定功率（kg/kw）:39.08；排放标准：第三阶段。 | 38800.0000 | 购机补贴(通用类) |  | 山东省
638 | 动力机械 | 拖拉机 | 轮式拖拉机 | 120-140马力四轮驱动拖拉机 | 道依茨法尔机械有限公司 | 轮式拖拉机 | CD1204-1 | 整机驱动型式：四驱；发动机标定功率（kW）：88.2；最小使用质量（kg）：4310（驾驶室）、4200（安全架）；最小使用质量/配套发动机标定功率（kg/kw）:48.87（驾驶室）、47.62（安全框架）；排放标准：第三阶段。 | 27500.0000 | 购机补贴(通用类) |  | 山东省
639 | 动力机械 | 拖拉机 | 轮式拖拉机 | 140-160马力四轮驱动拖拉机 | 道依茨法尔机械有限公司 | 轮式拖拉机 | CD1404-1 | 整机驱动型式：四驱；发动机标定功率（kW）：103；最小使用质量（kg）：4525；最小使用质量/配套发动机标定功率（kg/kw）:41.84；排放标准：第三阶段。 | 38800.0000 | 购机补贴(通用类) |  | 山东省
640 | 动力机械 | 拖拉机 | 轮式拖拉机 | 140-160马力四轮驱动拖拉机 | 道依茨法尔机械有限公司 | 轮式拖拉机 | CD1404-6 | 整机驱动型式：四驱；发动机标定功率（kW）：103；最小使用质量（kg）：4600；最小使用质量/配套发动机标定功率（kg/kw）:44.66；排放标准：第三阶段。 | 38800.0000 | 购机补贴(通用类) |  | 山东省
641 | 动力机械 | 拖拉机 | 轮式拖拉机 | 200马力及以上四轮驱动拖拉机 | 泰安泰山国泰拖拉机制造有限公司 | 轮式拖拉机 | 泰山-2404 | 外廓尺寸（长*宽*高mm）：5200×2750×3100，驱动型式：四轮驱动，配套功率（kw）：177，发动机商标或品牌：上柴，发动机型号：SC7H240G3，轴距（mm）：2780，最小使用质量（kg）：7050，配重（kg）(前/后)：1170/780，档位数（前进/倒退/爬行）：16/16/无，变速箱型式：4×4×(1+1)组成式，机架型式：无架式，最小使用比质量（kg/kW)：39.83 | 63200.0000 | 购机补贴(通用类) |  | 山东省
642 | 动力机械 | 拖拉机 | 轮式拖拉机 | 40-50马力四轮驱动拖拉机 | 泰安泰山国泰拖拉机制造有限公司 | 轮式拖拉机 | 泰山-404B | 外廓尺寸（长*宽*高mm）：3500×1550×2250，驱动型式：4×4轮式，配套功率（kw）：29.4，发动机商标或品牌：扬动、四达、莱动、锡柴、全柴、新柴，发动机型号： YD4R40V1、SD4BW3D1、4TE40、4TE40A、4DW91-40GG3U、4B2-40V32、4D27T31/404，轴距（mm）：1780，最小使用质量（kg）：1520，配重（kg）(前/后)：54/135，档位数（前进/倒退/爬行）：8/2，变速箱型式：（4+1）×2组成式 | 9900.0000 | 购机补贴(通用类) |  | 山东省
643 | 动力机械 | 拖拉机 | 轮式拖拉机 | 40-50马力四轮驱动拖拉机 | 泰安泰山国泰拖拉机制造有限公司 | 轮式拖拉机 | 泰山-404C | 外廓尺寸（长*宽*高mm）：3540×1560×2340，驱动型式：4×4轮式，配套功率（kw）：29.4，发动机商标或品牌：扬动、四达、莱动、锡柴、全柴、新柴，发动机型号： YD4R40V1、SD4BW3D1、4TE40、4TE40A、4DW91-40GG3U、4B2-40V32、4D27T31/404，轴距（mm）：1800，最小使用质量（kg）：1710，配重（kg）(前/后)：95/172，档位数（前进/倒退/爬行）：8/2，变速箱型式：（4+1）×2组成式 | 9900.0000 | 购机补贴(通用类) |  | 山东省
644 | 动力机械 | 拖拉机 | 轮式拖拉机 | 40-50马力四轮驱动拖拉机 | 泰安泰山国泰拖拉机制造有限公司 | 轮式拖拉机 | 泰山-454A | 外廓尺寸（长*宽*高mm）：3500×1580×2380，驱动型式：4×4轮式，配套功率（kw）：33.1，发动机商标或品牌：扬动、四达、莱动、锡柴、全柴、新柴，发动机型号：YD4J45V2、SD4DW3D2、4TE45、4TE45A、4DW91-45GG3U、4B2-45V32、4D30T31/454，轴距（mm）：1860，最小使用质量（kg）：1720，配重（kg）(前/后)：80/172，档位数（前进/倒退/爬行）：8/8，变速箱型式：4×2×（1+1）组成式 | 9900.0000 | 购机补贴(通用类) |  | 山东省
645 | 动力机械 | 拖拉机 | 轮式拖拉机 | 80-90马力四轮驱动拖拉机 | 泰安泰山国泰拖拉机制造有限公司 | 轮式拖拉机 | 泰山-804B | 外廓尺寸（长*宽*高mm）：3910×1740×2800(驾驶室）2600（安全架），驱动型式：四轮驱动，配套功率（kw）：58.8，发动机商标或品牌：新柴，发动机型号：4K41ZT31/803，轴距（mm）：2040，最小使用质量（kg）：2760（安全架）、2910（驾驶室）配重（kg）(前/后)：200/360，档位数（前进/倒退/爬行）：12/12/无，变速箱型式：4×3×（1+1）组成式，机架型式：无架式，最小使用比质量（kg/kW)：46.94 | 18500.0000 | 购机补贴(通用类) |  | 山东省
646 | 动力机械 | 拖拉机 | 轮式拖拉机 | 70-80马力四轮驱动拖拉机 | 泰安泰山国泰拖拉机制造有限公司 | 轮式拖拉机 | 泰山-704N | 外廓尺寸（长*宽*高mm）：3780×1640×2615，驱动型式：四轮驱动，配套功率（kw）：52，发动机商标或品牌：新柴，发动机型号：4D32ZT33/704，轴距（mm）：2000，最小使用质量（kg）：2360，配重（kg）(前/后)：,75/165，档位数（前进/倒退/爬行）：8/2/无，变速箱型式：（4+1）×2组成式，机架型式：无架式；选装简易驾驶室（长*宽*高mm）：3800×1620×2700（驾驶室顶），最小使用质量（kg）：2480，标准配重(前/后):75/165，最小使用比质量（kg/kW)：45.38 | 15300.0000 | 购机补贴(通用类) |  | 山东省
647 | 动力机械 | 拖拉机 | 轮式拖拉机 | 40-50马力四轮驱动拖拉机 | 泰安泰山国泰拖拉机制造有限公司 | 轮式拖拉机 | 泰山-454S | 外廓尺寸（长*宽*高mm）：3410×1600×2510，驱动型式：四轮驱动，配套功率（kw）：33.1，发动机商标或品牌：四达，发动机型号：SD4DW3D2，轴距（mm）：1935，最小使用质量（kg）：1700，配重（kg）(前/后)：24/160，档位数（前进/倒退/爬行）：8/2/无，变速箱型式：（4+1）×2组成式，机架型式：无架式 | 9900.0000 | 购机补贴(通用类) |  | 山东省
648 | 动力机械 | 拖拉机 | 轮式拖拉机 | 70-80马力四轮驱动拖拉机 | 道依茨法尔机械有限公司 | 轮式拖拉机 | SH704-C1 | 驱动轮数：四轮驱动；发动机标定功率（kW）：51.5；最小使用质量（kg）:2660；最小使用质量/配套发动机标定功率（kg/kw）:51.65；排放标准：第三阶段。 | 15300.0000 | 购机补贴(通用类) |  | 山东省
649 | 动力机械 | 拖拉机 | 轮式拖拉机 | 60-70马力四轮驱动拖拉机 | 道依茨法尔机械有限公司 | 轮式拖拉机 | SH604-C | 驱动轮数：四轮驱动；发动机标定功率（kW）：44.1或44.2；最小使用质量（kg）:2540；排放标准：第三阶段。 | 12000.0000 | 购机补贴(通用类) |  | 山东省
650 | 动力机械 | 拖拉机 | 轮式拖拉机 | 50-60马力四轮驱动拖拉机 | 道依茨法尔机械有限公司 | 轮式拖拉机 | SH504 | 驱动轮数：四轮驱动；发动机标定功率（kW）：36.8；最小使用质量（kg）:2135；排放标准：第三阶段。 | 10900.0000 | 购机补贴(通用类) |  | 山东省
651 | 动力机械 | 拖拉机 | 轮式拖拉机 | 50-60马力四轮驱动拖拉机 | 道依茨法尔机械有限公司 | 轮式拖拉机 | SH554-C | 驱动轮数：四轮驱动；发动机标定功率（kW）：40.5；最小使用质量（kg）:2540；排放标准：第三阶段。 | 10900.0000 | 购机补贴(通用类) |  | 山东省
652 | 动力机械 | 拖拉机 | 轮式拖拉机 | 50-60马力四轮驱动拖拉机 | 道依茨法尔机械有限公司 | 轮式拖拉机 | SH504-C | 驱动轮数：四轮驱动；发动机标定功率（kW）：36.8；最小使用质量（kg）:2315；排放标准：第三阶段。 | 10900.0000 | 购机补贴(通用类) |  | 山东省
653 | 动力机械 | 拖拉机 | 轮式拖拉机 | 120-140马力四轮驱动拖拉机 | 道依茨法尔机械有限公司 | 轮式拖拉机 | CD1304-1 | 型式：四轮驱动；标定功率（kW）：95.6；最小使用质量（kg）：4350；最小使用质量/配套发动机标定功率（kg/kw）:45.50；排放标准：第三阶段。 | 27500.0000 | 购机补贴(通用类) |  | 山东省
654 | 耕整地机械 | 耕地机械 | 微耕机 | 4kW及以上柴油机微耕机 | 重庆宗申通用动力机械有限公司 | 微耕机 | 1WG6.2-105FC-ZC1 | 配套发动机：KM192F柴油国Ⅲ发动机，制造商:无锡华源凯马发动机有限公司；标定功率6.2KW，标定转速3000r/min,结构型式：手持式；起动方式：手拉起动，工作状态外形尺寸（长×宽×高）：1820×1060×1080mm；工作幅宽：1050mm；发动机输出传动方式：直联；刀辊传动方式：齿轮传动；旋耕刀型号：旱地刀；总安装刀数：32把；耕深：12.7cm；主离合器：常开摩擦片式 | 800.0000 | 购机补贴(非通用类) |  | 重庆市
655 | 耕整地机械 | 耕地机械 | 微耕机 | 4kW及以上汽油机微耕机 | 重庆宗申通用动力机械有限公司 | 微耕机 | 1WG4.5-70FQ-ZC | 配套发动机：NH225汽油发动机，制造商:重庆宗申通用动力机械有限公司；标定功率4.5KW，标定转速3600r/min,结构型式：手持式；起动方式：手拉起动，工作状态外形尺寸（长×宽×高）：1580×740×900mm；工作幅宽：700mm；发动机输出传动方式 ：直联，刀辊传动方式：齿轮传动；旋耕刀型式：防缠刀；总安装刀数：18把；耕深：11.8cm；主离合器：常开摩擦片式； | 600.0000 | 购机补贴(非通用类) |  | 重庆市
656 | 耕整地机械 | 耕地机械 | 微耕机 | 4kW及以上汽油机微耕机 | 重庆宗申通用动力机械有限公司 | 微耕机 | 1WG4.0-105FQ-ZC2 | 配套发动机：ZS170F汽油发动机，制造商:重庆宗申通用动力机械有限公司；标定功率4.0KW，标定转速3800r/min,结构型式：手持式；起动方式：手拉起动，工作状态外形尺寸（长×宽×高）：1530×1050×880mm；工作幅宽：1050mm；发动机输出传动方式：直联；刀辊传动方式：齿轮传动；总安装刀数量（把）：32；旋耕刀型式：旱地刀；耕深：11.1cm；主离合器：常开摩擦片式 | 600.0000 | 购机补贴(非通用类) |  | 重庆市
657 | 田间管理机械 | 中耕机械 | 田园管理机 | 4kW及以上汽油机田园管理机 | 重庆宗申通用动力机械有限公司 | 田园管理机 | 3TGQ-4D | 配套发动机型号:170F汽油机；制造商:重庆宗申通用动力机械有限公司；标定功率:4.0kW；标定转速:3800r/min；结构型式：双轴轮式；外形尺寸(长×宽×高)mm:1700×750×850；扶把水平、上下可调；发动机输出传动方式：直联；主离合器型式:常开摩擦片式；配套开沟装置型式：刀片式；最大工作宽度：280mm；锄草装置型式：滚刀式；最大工作宽度：700mm. | 600.0000 | 购机补贴(非通用类) |  | 重庆市
658 | 田间管理机械 | 中耕机械 | 田园管理机 | 4kW及以上汽油机田园管理机 | 重庆宗申通用动力机械有限公司 | 田园管理机 | 3TG-4.0Q-A | 配套发动机型号:170F/P-5汽油机；制造商:重庆宗申通用动力机械有限公司；标定功率:4.0kW；标定转速(r/min):1900r/min；结构型式：双轴；轮式；外形尺寸(长×宽×高)mm:1800×600×1000；扶把水平、上下可调；发动机输出传动方式 ：皮带传动；配套开沟装置型式:刀片式；工作幅宽(mm):250；培土装置型式：刀片式；工作幅宽mm:370;主离合器型式：常开张紧轮式 | 600.0000 | 购机补贴(非通用类) |  | 重庆市
659 | 田间管理机械 | 中耕机械 | 田园管理机 | 4kW及以上汽油机田园管理机 | 重庆宗申通用动力机械有限公司 | 田园管理机 | 3TGQ-4.5A | 配套发动机型号:NH225汽油机；制造商:重庆宗申通用动力机械有限公司；标定功率:4.5kW；标定转速:3600r/min；结构型式：双轴；轮式；外形尺寸(长×宽×高)mm:1700×750×850；扶手水平、上下可调；发动机输出传动方式：直联；主离合型式：常开摩擦片式；主离合器型式:常开摩擦片式；配套开沟装置型式：刀片式，最大工作宽度280mm;锄草装置型式：滚刀式，最大工作宽度：700mm | 600.0000 | 购机补贴(非通用类) |  | 重庆市
660 | 耕整地机械 | 耕地机械 | 微耕机 | 4kW及以上汽油机微耕机 | 重庆宗申通用动力机械有限公司 | 微耕机 | 1WG4.0-95FQ-ZC4 | 配套发动机：1P70F/P-G汽油发动机，制造商:重庆宗申通用动力机械有限公司；标定功率4.0KW，标定转速3800r/min,结构型式：手持式；起动方式：手拉起动，工作状态外形尺寸（长×宽×高）：1410×960×860mm；工作幅宽：950mm；发动机输出传动方式 ：直联，刀辊传动方式：齿轮传动；旋耕刀型式：旱地刀；总安装刀数：32把；耕深：11.4cm；主离合器：常开离心式； | 600.0000 | 购机补贴(非通用类) |  | 重庆市
661 | 耕整地机械 | 耕地机械 | 微耕机 | 4kW及以上汽油机微耕机 | 重庆宗申通用动力机械有限公司 | 微耕机 | 1WG4.0-60FQ-ZL | 配套发动机：ZS170F汽油发动机，制造商:重庆宗申通用动力机械有限公司；标定功率4.0KW，标定转速3800r/min，结构型式：手持式；起动方式：手拉起动，工作状态外形尺寸（长×宽×高）：1550×610×900mm；工作幅宽：600mm；发动机输出传动方式 ：直联，刀辊传动方式：链条传动；旋耕刀型式：防缠刀；总安装刀数：18把；耕深：11.5cm;主离合器：常开摩擦片式； | 600.0000 | 购机补贴(非通用类) |  | 重庆市
662 | 耕整地机械 | 耕地机械 | 微耕机 | 4kW及以上柴油机微耕机 | 重庆宗申通用动力机械有限公司 | 微耕机 | 1WG4.1-105FC-ZC | 配套发动机：KDGS350柴油国Ⅲ发动机，制造商:无锡华源凯马发动机有限公司；标定功率4.1KW，标定转速3000r/min，结构型式：手持式；起动方式：手拉起动，工作状态外形尺寸（长×宽×高）：1600×1060×900mm；工作幅宽：1050mm；发动机输出传动方式：直联；刀辊传动方式：齿轮传动；旋耕刀型号：旱地刀；总安装刀数：32把；耕深：12.4cm；主离合器：常开摩擦片式 | 800.0000 | 购机补贴(非通用类) |  | 重庆市
663 | 田间管理机械 | 中耕机械 | 田园管理机 | 4kW及以上汽油机田园管理机 | 重庆宗申通用动力机械有限公司 | 田园管理机 | 3TG-6.0Q-A | 配套发动机型号:177F/P-5汽油机；制造商:重庆宗申通用动力机械有限公司；标定功率:5.8kW；标定转速:1900r/min；结构型式：双轴；轮式；外形尺寸(长×宽×高)mm:1800×600×1000；扶把水平、上下可调；发动机输出传动方式 ：皮带传动；主离合器型式：常开张紧轮式;配套开沟装置型式:刀片式；工作幅宽(mm):250；培土装置型式：刀片式；工作幅宽mm:370; | 600.0000 | 购机补贴(非通用类) |  | 重庆市
664 | 耕整地机械 | 耕地机械 | 微耕机 | 4kW及以上汽油机微耕机 | 重庆宗申通用动力机械有限公司 | 微耕机 | 1WG4.0-90FQ-ZC1 | 配套发动机：1P70F/P-G汽油发动机，制造商:重庆宗申通用动力机械有限公司；标定功率4.0KW，标定转速3800r/min,结构型式：手持式；起动方式：手拉绳式反冲起动，工作状态外形尺寸（长×宽×高）：1560×920×860mm；工作幅宽：900mm；发动机输出传动方式 ：直联，刀辊传动方式：齿轮传动；旋耕刀型式：旱地刀；总安装刀数：24把；耕深：12.0cm；主离合器：常开摩擦片式； | 600.0000 | 购机补贴(非通用类) |  | 重庆市
665 | 耕整地机械 | 耕地机械 | 微耕机 | 4kW及以上汽油机微耕机 | 重庆宗申通用动力机械有限公司 | 微耕机 | 1WG4.0-90FQ-ZC | 配套发动机：1P70F/P-G汽油发动机，制造商:重庆宗申通用动力机械有限公司；标定功率4.0KW，标定转速3800r/min,结构型式：手持式；起动方式：手拉绳式反冲起动，工作状态外形尺寸（长×宽×高）：1560×920×860mm；工作幅宽：900mm；发动机输出传动方式 ：直联，刀辊传动方式：齿轮传动；旋耕刀型式：旱地刀；总安装刀数：24把；耕深：12.0cm；主离合器：常开摩擦片式； | 600.0000 | 购机补贴(非通用类) |  | 重庆市
666 | 耕整地机械 | 耕地机械 | 微耕机 | 4kW及以上汽油机微耕机 | 重庆宗申通用动力机械有限公司 | 微耕机 | 1WG4.0-60FQ-ZL1 | 配套发动机：ZS170F汽油发动机，制造商:重庆宗申通用动力机械有限公司；标定功率4.0KW，标定转速3800r/min,结构型式：手持式；起动方式：手拉起动，工作状态外形尺寸（长×宽×高）：1450×610×900mm；工作幅宽：600mm；发动机输出传动方式 ：直联，刀辊传动方式：链条传动；旋耕刀型式：防缠刀；总安装刀数：18把；主离合器：常开摩擦片式； | 600.0000 | 购机补贴(非通用类) |  | 重庆市
667 | 耕整地机械 | 耕地机械 | 微耕机 | 4kW及以上汽油机微耕机 | 重庆宗申通用动力机械有限公司 | 微耕机 | 1WG4.0-60FQ-ZC2 | 配套发动机：170F汽油发动机，制造商:重庆宗申通用动力机械有限公司；标定功率4.0KW，标定转速3800r/min，结构型式：手持式；起动方式：手拉起动，工作状态外形尺寸（长×宽×高）：1280×610×850mm；工作幅宽：600mm；发动机输出传动方式 ：直联，刀辊传动方式：齿轮传动；旋耕刀型式：旱地刀；总安装刀数：18把；耕深：10.7cm;主离合器：常开摩擦片式； | 600.0000 | 购机补贴(非通用类) |  | 重庆市
668 | 耕整地机械 | 耕地机械 | 微耕机 | 4kW及以上汽油机微耕机 | 重庆宗申通用动力机械有限公司 | 微耕机 | 1WG4.0-60FQ-ZC3 | 配套发动机：ZS170F汽油发动机，制造商:重庆宗申通用动力机械有限公司；标定功率4.0KW，标定转速3800r/min,结构型式：手持式；起动方式：手拉起动，工作状态外形尺寸（长×宽×高）：1510×760×900mm；工作幅宽：600mm；发动机输出传动方式 ：直联，刀辊传动方式：齿轮传动；旋耕刀型式：旱地刀；总安装刀数：18把；耕深：11.0cm主离合器：常开摩擦片式； | 600.0000 | 购机补贴(非通用类) |  | 重庆市
669 | 耕整地机械 | 耕地机械 | 微耕机 | 4kW及以上汽油机微耕机 | 重庆宗申通用动力机械有限公司 | 微耕机 | 1WG4.0-70FQ-ZC | 配套发动机：170F汽油发动机，制造商:重庆宗申通用动力机械有限公司；标定功率4.0KW，标定转速3800r/min,结构型式：手持式；起动方式：手拉起动，工作状态外形尺寸（长×宽×高）：1600×750×900mm；工作幅宽：700mm；发动机输出传动方式 ：直联，刀辊传动方式：齿轮传动；旋耕刀型式：防缠刀；总安装刀数：18把；耕深：11.6cm；主离合器：常开摩擦片式； | 600.0000 | 购机补贴(非通用类) |  | 重庆市
670 | 耕整地机械 | 耕地机械 | 微耕机 | 2.5-4kW微耕机 | 重庆宗申通用动力机械有限公司 | 微耕机 | 1WGFQD2.5-35 | 配套发动机：NH150汽油发动机，制造商:重庆宗申通用动力机械有限公司；标定功率2.5KW，标定转速3600r/min，结构型式：手持式；起动方式：手拉起动，整机外形尺寸（长×宽×高）：1340×500×860mm；工作幅宽：350mm；发动机输出传动方式：皮带传动；刀辊传动方式：链条传动；旋耕刀型号：旱地刀；总安装刀数量：12把；耕深：10.5cm；主离合器：常开张紧轮式 | 500.0000 | 购机补贴(非通用类) |  | 重庆市
671 | 耕整地机械 | 耕地机械 | 微耕机 | 2.5-4kW微耕机 | 重庆宗申通用动力机械有限公司 | 微耕机 | 1WGFQD2.5-35-1 | 配套发动机：NH150汽油发动机，制造商:重庆宗申通用动力机械有限公司；标定功率2.5KW，标定转速3600r/min，结构型式：手持式；起动方式：手拉起动，整机外形尺寸（长×宽×高）：1220×490×880mm；工作幅宽：350mm；；发动机输出传动方式：皮带传动；刀辊传动方式：链条传动；旋耕刀型号：旱地刀；总安装刀数量：12把；耕深：10.2cm；主离合器：常开张紧轮式 | 500.0000 | 购机补贴(非通用类) |  | 重庆市
672 | 耕整地机械 | 耕地机械 | 微耕机 | 2.5-4kW微耕机 | 重庆宗申通用动力机械有限公司 | 微耕机 | 1WG2.5-60FQ-ZL | 配套发动机：NH150汽油发动机，制造商:重庆宗申通用动力机械有限公司；标定功率2.5KW，标定转速3600r/min,结构型式：手持式；起动方式：手拉起动，整机外形尺寸（长×宽×高）：1480×600×830mm；工作幅宽：600mm；发动机输出传动方式 ：直联，刀辊传动方式：链条传动；旋耕刀型式：防缠刀；总安装刀数量（把）：18；耕深：11.7cm；主离合器：常开摩擦片式 | 500.0000 | 购机补贴(非通用类) |  | 重庆市
673 | 耕整地机械 | 耕地机械 | 微耕机 | 4kW及以上柴油机微耕机 | 重庆宗申通用动力机械有限公司 | 微耕机 | 1WG5.7-105FC-ZC1 | 配套发动机：KM188F柴油国Ⅲ发动机，制造商:无锡华源凯马发动机有限公司；标定功率5.7KW，标定转速3000r/min，结构型式：手持式；起动方式：手拉起动，工作状态外形尺寸（长×宽×高）：1810×1060×1080mm；工作幅宽：1050mm；发动机输出传动方式：直联；刀辊传动方式：齿轮传动；旋耕刀型号：旱地刀；总安装刀数：32把；耕深：12.7cm；主离合器：常开摩擦片式 | 800.0000 | 购机补贴(非通用类) |  | 重庆市
674 | 动力机械 | 拖拉机 | 轮式拖拉机 | 100-120马力四轮驱动拖拉机 | 道依茨法尔机械有限公司 | 轮式拖拉机 | CD1004S | 驱动轮数:四轮驱动；发动机标定功率(KW):73.5；最小使用质量（kg）：3494（驾驶室机型）、3300（安全架机型）；最小使用质量/配套发动机标定功率（kg/kw）:47.53（驾驶室机型）、44.90（安全架机型）；排放标准：第三阶段。 | 24500.0000 | 购机补贴(通用类) |  | 山东省
675 | 耕整地机械 | 耕地机械 | 微耕机 | 2.5-4kW微耕机 | 重庆宗申通用动力机械有限公司 | 微耕机 | 1WG2.5-60FQ-ZC | 配套发动机：NH150汽油发动机，制造商:重庆宗申通用动力机械有限公司；标定功率2.5KW，标定转速3600r/min，结构型式：手持式；起动方式：手拉起动，整机外形尺寸（长×宽×高）：1310×620×890mm；工作幅宽：600mm；发动机输出传动方式 ：直联，刀辊传动方式：齿轮条传动；旋耕刀型式：防缠刀；总安装刀数量（把）：18；耕深：11.2cm；主离合器：常开摩擦片式 | 500.0000 | 购机补贴(非通用类) |  | 重庆市
676 | 耕整地机械 | 耕地机械 | 微耕机 | 2.5-4kW微耕机 | 重庆宗申通用动力机械有限公司 | 微耕机 | 1WG2.5-60FQ-ZC2 | 配套发动机：NH150汽油发动机，制造商:重庆宗申通用动力机械有限公司；标定功率2.5KW，标定转速3600r/min,结构型式：手持式；起动方式：手拉起动，工作状态外形尺寸（长×宽×高）：1280×610×850mm；工作幅宽：600mm；发动机输出传动方式 ：直联；刀辊传动方式 ：齿轮传动；旋耕刀型号：旱地刀；耕深：11.1cm；总安装刀数量(把)：18；主离合器：常开摩擦片式 | 500.0000 | 购机补贴(非通用类) |  | 重庆市
677 | 耕整地机械 | 耕地机械 | 微耕机 | 4kW及以上汽油机微耕机 | 重庆宗申通用动力机械有限公司 | 微耕机 | 1WG4.0-95FQ-ZC3 | 配套发动机：1P70F/P-G汽油发动机，制造商:重庆宗申通用动力机械有限公司；标定功率4.0KW，标定转速3800r/min,结构型式：手持式；起动方式：手拉起动，工作状态外形尺寸（长×宽×高）：1400×960×850mm；工作幅宽：950mm；发动机输出传动方式 ：直联，刀辊传动方式：齿轮传动；旋耕刀型式：旱地刀；总安装刀数：32把；耕深：11.6cm;主离合器：常开离心式； | 600.0000 | 购机补贴(非通用类) |  | 重庆市
678 | 耕整地机械 | 耕地机械 | 微耕机 | 4kW及以上汽油机微耕机 | 重庆宗申通用动力机械有限公司 | 微耕机 | 1WG4.0-60FQ-ZC | 配套发动机：170F汽油发动机，制造商:重庆宗申通用动力机械有限公司；标定功率4.0KW，标定转速3800r/min，结构型式：手持式；起动方式：手拉起动，工作状态外形尺寸（长×宽×高）：1350×610×900mm；工作幅宽：600mm；发动机输出传动方式 ：直联，刀辊传动方式：齿轮传动；旋耕刀型式：旱地刀；总安装刀数：18把；耕深：10.8cm;主离合器：常开摩擦片式； | 600.0000 | 购机补贴(非通用类) |  | 重庆市
679 | 耕整地机械 | 耕地机械 | 微耕机 | 4kW及以上汽油机微耕机 | 重庆宗申通用动力机械有限公司 | 微耕机 | 1WG4.0-95FQ-D4 | 配套发动机：170F汽油发动机，制造商:重庆宗申通用动力机械有限公司；标定功率4.0KW，标定转速3800r/min,结构型式：手持式；起动方式：手拉起动，工作状态外形尺寸（长×宽×高）：1470×960×840mm；工作幅宽：950mm；发动机输出传动方式 ：皮带传动，刀辊传动方式：链条传动；旋耕刀型式：旱地刀；总安装刀数：32把，耕深：11.9cm;主离合器：常开张紧轮式； | 600.0000 | 购机补贴(非通用类) |  | 重庆市
680 | 耕整地机械 | 耕地机械 | 微耕机 | 4kW及以上汽油机微耕机 | 重庆宗申通用动力机械有限公司 | 微耕机 | 1WG4.0-95FQ-D2 | 配套发动机：170F汽油发动机，制造商:重庆宗申通用动力机械有限公司；标定功率4.0KW，标定转速3800r/min,结构型式：手持式；起动方式：手拉起动，工作状态外形尺寸（长×宽×高）：1540×960×880mm；工作幅宽：950mm；发动机输出传动方式 ：皮带传动，刀辊传动方式：链条传动；旋耕刀型式：旱地刀；总安装刀数：32把；耕深：11.5cm；主离合器：常开张紧轮式； | 600.0000 | 购机补贴(非通用类) |  | 重庆市
681 | 耕整地机械 | 耕地机械 | 微耕机 | 4kW及以上汽油机微耕机 | 重庆宗申通用动力机械有限公司 | 微耕机 | 1WG4.0-95FQ-D3 | 配套发动机：170F汽油发动机，制造商:重庆宗申通用动力机械有限公司；标定功率4.0KW，标定转速3800r/min,结构型式：手持式；起动方式：手拉起动，工作状态外形尺寸（长×宽×高）：1500×960×880mm；工作幅宽：950mm；发动机输出传动方式 ：皮带传动，刀辊传动方式：链条传动；旋耕刀型式：旱地刀；总安装刀数：32把；耕深：12.3cm；主离合器：常开张紧轮式； | 600.0000 | 购机补贴(非通用类) |  | 重庆市
682 | 动力机械 | 拖拉机 | 轮式拖拉机 | 160-180马力四轮驱动拖拉机 | 道依茨法尔机械有限公司 | 轮式拖拉机 | CD1604-1 | 型式：四轮驱动；标定功率（kW）：117.6；最小使用质量（kg）：5650；最小使用质量/配套发动机标定功率（kg/kw）:48.04；排放标准：第三阶段。 | 45700.0000 | 购机补贴(通用类) |  | 山东省
683 | 动力机械 | 拖拉机 | 轮式拖拉机 | 80-90马力四轮驱动拖拉机 | 道依茨法尔机械有限公司 | 轮式拖拉机 | CD804-1 | 型式：四轮驱动；标定功率（kW）：59；最小使用质量（kg）：2870（驾驶室机型）、2720（安全架机型）；最小使用质量/配套发动机标定功率（kg/kw）:48.64（驾驶室机型）、46.10（安全架机型）；排放标准：第三阶段。 | 18500.0000 | 购机补贴(通用类) |  | 山东省
684 | 动力机械 | 拖拉机 | 轮式拖拉机 | 90-100马力四轮驱动拖拉机 | 道依茨法尔机械有限公司 | 轮式拖拉机 | CD904-1 | 型式：四轮驱动；标定功率（kW）：66.2；最小使用质量（kg）：2870（驾驶室机型）、2720（安全架机型）；最小使用质量/配套发动机标定功率（kg/kw）:43.35（驾驶室机型）、41.09（安全架机型）；排放标准：第三阶段。 | 21500.0000 | 购机补贴(通用类) |  | 山东省
685 | 收获机械 | 谷物收获机械 | 自走履带式谷物联合收割机（全喂入） | 4kg/s及以上自走履带式谷物联合收割机（全喂入） | 久保田农业机械（苏州）有限公司 | 全喂入式联合收割机 | 4LZ-5C8 | 1.型号名称:4LZ-5C8型全喂入式联合收割机；2.结构型式:履带自走全喂入式；3.配套发动机生产企业:久保田发动机（无锡）有限公司；4.配套发动机牌号型号:V3800-DI-T-ET15；5.配套发动机结构型式:立式水冷4缸涡轮增压柴油机；6.配套发动机气缸数量:4缸；7.配套发动机标定功率:72.9kW；8.配套发动机标定转速:2600r/min；9.整机外形尺寸（长×宽×高）（mm）:5370×2500×2745；10.整机质量:3870kg（使用质量）；11.割台工作幅宽:2060mm；12.最小离地间隙:300mm；13.割刀型式:Ⅳ型；14.喂入量:5.0kg/s；15.作业挡位:前进无级·后退无级（副变速各3挡）；16.作业速度:（km/h）低速:0～3.85、中速:0～6.08、高速:0～9.43；17.作业小时生产率:（h㎡/h）小麦:0.4～0.8水稻:0.3～0.6；18.单位作业量燃油消耗量:（h㎡/h）小麦:15～30水稻:17～35；19.割台搅龙型式:螺旋拨齿式；20.履带接地压力:21.6kPa（使用质量）；21.拨禾轮型式:偏心弹齿式；22.拨禾轮直径:Ф900mm；23.拨禾轮板数:5个；24.脱粒机构布置方式:纵轴流式；25.脱粒滚筒数量1个；26.主脱粒滚筒型式:钉齿轴流式；27.主脱粒滚筒外形尺寸（外径×长度）（mm）:Ф620×1958；28.凹版筛型式:栅格式；29.复脱方式:再输送螺旋搅龙；30.风扇型式:离心式（叶片）；31.风扇直径:Ф390mm；32.风扇数量:1个；33.履带节距×节数×宽度:90mm×54节×500mm；34.履带轨距:1186mm；35.制动器型式（前、后）:湿式摩擦片式；36.变速机构型式:机械变速+液压无级变速（HST）；37.驾驶室类型:无驾驶室；38.茎秆切碎器型式:悬挂式（选装）；39.卸粮方式:机械自动卸粮 | 31300.0000 | 购机补贴(通用类) |  | 江苏省
686 | 收获机械 | 谷物收获机械 | 自走履带式谷物联合收割机（全喂入） | 4kg/s及以上自走履带式谷物联合收割机（全喂入） | 久保田农业机械（苏州）有限公司 | 全喂入式联合收割机 | 4LZ-5B8 | 1.型号名称:4LZ-5B8型全喂入式联合收割机；2.结构型式:履带自走全喂入式；3.配套发动机生产企业:久保田发动机（无锡）有限公司；4.配套发动机牌号型号:V3800-DI-TI-ET09；5.配套发动机结构型式:立式水冷4缸涡轮增压柴油机；6.配套发动机气缸数量:4缸；7.配套发动机标定功率:80.1kW；8.配套发动机标定转速:2600r/min；9.整机外形尺寸:（长×宽×高）（mm）5795×2772×2887；10.整机质量:4325kg（使用质量）；11.割台工作幅宽:2300mm；12.最小离地间隙:283mm；13.割刀型式:Ⅳ型；14.喂入量:5.0kg/s；15.作业挡位:前进无级·后退无级（副变速各3挡）；16.作业速度:（km/h）低速:0～3.1、中速:0～4.86、高速:0～7.56；17.作业小时生产率:（h㎡/h）小麦:0.4～0.64水稻:0.3～0.5；18.单位作业量燃油消耗量:（h㎡/h）小麦:15～30水稻:17～34；19.割台搅龙型式:螺旋拨齿式；20.履带接地压力:22.4kPa（使用质量）；21.拨禾轮型式:偏心弹齿式；22.拨禾轮直径:Ф900mm；23.拨禾轮板数:5个；24.脱粒机构布置方式:纵轴流式；25.脱粒滚筒数量:1个；26.主脱粒滚筒型式:钉齿轴流式；27.主脱粒滚筒外形尺寸（外径×长度）:（mm）Ф620×2210；28.凹版筛型式:栅格式；29.复脱方式:再输送螺旋搅龙；30.风扇型式:离心式（叶片）；31.风扇直径:Ф390mm；32.风扇数量:1个；33.履带节距×节数×宽度:90mm×56节×500mm；34履带轨距:1350mm；35.制动器型式（前、后）:湿式摩擦片式；36.变速机构型式:机械变速+液压无级变速（HST）；37.驾驶室类型:封闭式；38.茎秆切碎器型式:悬挂式（选装）；39.卸粮方式:机械自动卸粮 | 31300.0000 | 购机补贴(通用类) |  | 江苏省
687 | 收获机械 | 谷物收获机械 | 自走履带式谷物联合收割机（全喂入） | 4kg/s及以上自走履带式谷物联合收割机（全喂入） | 久保田农业机械（苏州）有限公司 | 全喂入式联合收割机 | 4LZ-5A8 | 1.型号名称:4LZ-5A8型全喂入式联合收割机；2.结构型式:履带自走全喂入式；3.配套发动机生产企业:久保田发动机（无锡）有限公司；4.配套发动机牌号型号:V3800-DI-TI-ET09；5.配套发动机结构型式:立式水冷4缸涡轮增压柴油机；6.配套发动机气缸数量:4缸；7.配套发动机标定功率:80.1kW；8.配套发动机标定转速:2600r/min；9.整机外形尺寸:（长×宽×高）（mm）5795×2650×2650；10.整机质量:4130kg（使用质量）；11.割台工作幅宽:2300mm；12.最小离地间隙:283mm；13.割刀型式:Ⅳ型；14.喂入量:5.0kg/s；15.作业挡位:前进无级·后退无级（副变速各3挡）；16.作业速度:（km/h）低速:0～3.1、中速:0～4.86、高速:0～7.56；17.作业小时生产率:（h㎡/h）小麦:0.4～0.64水稻:0.3～0.5；18.单位作业量燃油消耗量:（h㎡/h）小麦:15～30水稻:17～34；19.割台搅龙型式:螺旋拨齿式；20.履带接地压力:21.4kPa（使用质量）；21.拨禾轮型式:偏心弹齿式；22.拨禾轮直径:Ф900mm；23.拨禾轮板数:5个；24.脱粒机构布置方式:纵轴流式；25.脱粒滚筒数量:1个；26.主脱粒滚筒型式:钉齿轴流式；27.主脱粒滚筒外形尺寸（外径×长度）:（mm）Ф620×2210；28.凹版筛型式:栅格式；29.复脱方式:再输送螺旋搅龙；30.风扇型式:离心式（叶片）；31.风扇直径:Ф390mm；32.风扇数量:1个；33.履带节距×节数×宽度:90mm×56节×500mm；34履带轨距:1350mm；35.制动器型式（前、后）:湿式摩擦片式；36.变速机构型式:机械变速+液压无级变速（HST）；37.驾驶室类型:无驾驶室；38.茎秆切碎器型式:悬挂式（选装）；39.卸粮方式:机械自动卸粮 | 31300.0000 | 购机补贴(通用类) |  | 江苏省
688 | 农产品初加工机械 | 碾米机械 | 组合米机 | 7.5kW及以上组合米机 | 安徽东亚机械有限公司 | 砻碾组合米机 | 6LNZ-15Ⅲ | 动力：电机；配套总功率：22（kW）；产品配置：剥壳机一台；碾米装置一套；清选机一台；谷糙分离机一台；粉碎机一台；抛光机一台；碾米辊形式：砂辊式；碾米辊数量：1（个）；碾米辊尺寸(大端直径×长度)：Φ150×400(mm)；碾米机外形尺寸(长×宽×高):2955×2080×2920(mm)；碾米机主轴转速：1350（r/min）；结构质量：950（kg）；上料方式/结构型式：自动上料/畚斗式提升机；清选结构型式：风机风吸+振动比重式；砻谷机结构型式：胶辊+风机风吹式；米糙分离机（器）结构型式：振动分离板式；米糠粉碎机结构型式：锤片式。 | 6800.0000 | 购机补贴(非通用类) |  | 安徽省
689 | 农产品初加工机械 | 碾米机械 | 组合米机 | 7.5kW及以上组合米机 | 安徽东亚机械有限公司 | 砻碾组合米机 | 6LNZ-15A | 动力：电机；配套总功率：21（kW）；产品配置：剥壳机一台；碾米装置一套；清选机一台；谷糙分离机一台；抛光机一台；结构型式：胶砻砂辊式；碾米辊数量：1（个）；碾米辊尺寸(大端直径×长度)：Φ150×400(mm)；碾米机外形尺寸(长×宽×高):2320×2380×2790(mm)；碾米机主轴转速：1350（r/min）；结构质量：700（kg）；上料方式/结构型式：自动上料/畚斗式提升机；清选结构型式：风机风吸+振动比重筛；砻谷机结构型式：胶辊+风机吹风式；米糙分离机（器）结构型式：平面回转筛式；米糠粉碎机结构型式：锤片式。 | 6800.0000 | 购机补贴(非通用类) |  | 安徽省
690 | 收获机械 | 谷物收获机械 | 自走履带式谷物联合收割机（全喂入） | 4kg/s及以上自走履带式谷物联合收割机（全喂入） | 久保田农业机械（苏州）有限公司 | 全喂入式联合收割机 | 4LZ-4A8 | 1.型号名称：4LZ-4A8型全喂入式联合收割机；2.结构型式：履带自走全喂入式；3.配套发动机生产企业：久保田发动机（无锡）有限公司；4.配套发动机牌号型号：V3800-DI-T-ET15；5.配套发动机结构型式 ：立式水冷4缸涡轮增压柴油机；6.配套发动机气缸数量：4缸；7.配套发动机标定功率：72.9kW；8.配套发动机标定转速 ：2600 r/min；9.整机外形尺寸（长×宽×高）：5370×2500×2745（mm）；10.整机质量：3870 kg（使用质量）；11.割台工作幅宽：2000 mm；12.最小离地间隙：300 mm；13.割刀型式：Ⅳ型；14.喂入量：4.0 kg/s；15.作业挡位：前进无级•后退无级（副变速各3挡）；16.作业速度：低速：0～3.1、中速：0～4.86、高速：0～7.56 （km/h）；17.作业小时生产率：小麦：0.4～0.64 水稻：0.3～0.5（h㎡/h）；18.单位作业量燃油消耗量小麦：15～30 水稻：17～34(kg/h㎡) ；19.割台搅龙型式：螺旋拨齿式；20.履带接地压力：21.6 kPa（使用质量）；21.拨禾轮型式：偏心弹齿式；22.拨禾轮直径：Ф900 mm；23.拨禾轮板数：5个；24.脱粒机构布置方式：纵轴流式；25.脱粒滚筒数量：1个；26.主脱粒滚筒型式：钉齿轴流式；27主脱粒滚筒外形尺寸（外径×长度）：Ф620×1958 mm；28凹版筛型式：栅格式；29.复脱方式：再输送螺旋搅龙；30.风扇型式：离心式（叶片）；31.风扇直径：Ф390mm；32.风扇数量：1个；33.履带节距×节数×宽度：90mm×54节×500mm；34.履带轨距：1186 mm；35.制动器型式（前、后）：湿式摩擦片式；36.变速机构型式：机械变速+液压无级变速（HST）；37.驾驶室类型：无驾驶室；38.茎秆切碎器型式：悬挂式（选装）；39.卸粮方式：机械自动卸粮 | 31300.0000 | 购机补贴(通用类) |  | 江苏省
691 | 收获机械 | 谷物收获机械 | 自走履带式谷物联合收割机（全喂入） | 4kg/s及以上自走履带式谷物联合收割机（全喂入） | 久保田农业机械（苏州）有限公司 | 全喂入式联合收割机 | 4LZ-5D8 | 1.型号名称:4LZ-5D8型全喂入式联合收割机；2.结构型式:履带自走全喂入式；3.配套发动机生产企业:久保田发动机（无锡）有限公司；4.配套发动机牌号型号:V3800-DI-T-ET15；5.配套发动机结构型式:立式水冷4缸涡轮增压柴油机；6.配套发动机气缸数量:4缸；7.配套发动机标定功率:72.9kW；8.配套发动机标定转速:2600r/min；9.整机外形尺寸（长×宽×高）（mm）（mm）:5370×2630×2850；10.整机质量:4110kg（使用质量）；11.割台工作幅宽:2060mm；12.最小离地间隙:300mm；13.割刀型式:Ⅳ型；14.喂入量:5.0kg/s；15.作业挡位:前进无级·后退无级（副变速各3挡）；16.作业速度:（km/h）低速:0～3.85、中速:0～6.08、高速:0～9.43；17.作业小时生产率:（h㎡/h）小麦:0.4～0.8水稻:0.3～0.6；18.单位作业量燃油消耗量:（h㎡/h）小麦:15～30水稻:17～35；19.割台搅龙型式:螺旋拨齿式；20.履带接地压力:22.9kPa（使用质量）；21.拨禾轮型式:偏心弹齿式；22.拨禾轮直径:Ф900mm；23.拨禾轮板数:5个；24.脱粒机构布置方式:纵轴流式；25.脱粒滚筒数量1个；26.主脱粒滚筒型式:钉齿轴流式；27.主脱粒滚筒外形尺寸（外径×长度）（mm）:Ф620×1958；28.凹版筛型式:栅格式；29.复脱方式:再输送螺旋搅龙；30.风扇型式:离心式（叶片）；31.风扇直径:Ф390mm；32.风扇数量:1个；33.履带节距×节数×宽度:90mm×54节×500mm；34.履带轨距:1186mm；35.制动器型式（前、后）:湿式摩擦片式；36.变速机构型式:机械变速+液压无级变速（HST）；37.驾驶室类型:封闭式；38.茎秆切碎器型式:悬挂式（选装）；39.卸粮方式:机械自动卸粮 | 31300.0000 | 购机补贴(通用类) |  | 江苏省
692 | 收获机械 | 谷物收获机械 | 自走履带式谷物联合收割机（全喂入） | 1.5-2.1kg/s自走履带式谷物联合收割机（全喂入），包含2.1-3kg/s自走履带式水稻联合收割机（全喂入） | 久保田农业机械（苏州）有限公司 | 全喂入式联合收割机 | 4LZ-1.5A8 | 1.型号名称：4LZ-1.5A8型全喂入式联合收割机；2.结构型式：履带自走全喂入式 ；3.配套发动机生产企业： 日本株式会社久保田 ；4.配套发动机牌号型号：D1105-T-ET01 ；5.配套发动机结构型式： 立式水冷3缸涡轮增压柴油机 ；6.配套发动机气缸缸数：3缸 ；7.配套发动机标定功率： 24.1 kW ；8.配套发动机标定转速 ：3000 r/min；9.工作状态外形尺寸（长×宽×高） （mm）： 4280×2411×2660 ；10.整机质量 1790 kg（使用质量） ；11.最小离地间隙： 290 mm ；12.履带接地压力 ：16.5 kPa（使用质量） ；13.作业速度 （km/h） 0～3.96 ；14.作业小时生产率 （h㎡/h ）：0.13～0.26 ；15.单位作业量燃油消耗量 （kg/h㎡ ）：9～25 ；16.割台宽度 ：1600 mm ；17.喂入量： 1.5 kg/s ；18.割刀型式： Ⅳ型 ；19.割台搅龙型式：螺旋拨齿式 ；20.拨禾轮型式：偏心弹齿式 ；21.拨禾轮直径： Φ827 mm；22.拨禾轮板数： 4个 ；23.脱粒机构布置方式：纵轴流式 ；24.脱粒滚筒数量 ：1个 ；25.主脱粒滚筒型式： 钉齿轴流式 ；26.主脱粒滚筒尺寸(外径×长度) （mm）： Φ533×1507 ；27.凹板筛型式：栅格式 ；28.风扇型式：离心式（叶片） ；29.风扇直径： Φ349 mm；30.风扇数量： 1个 ；31.履带节距×节数×宽：90mm×43节×400mm ；32.履带轨距 ：1000 mm ；33.作业挡位：前进无级，后退无级 ；34.驾驶室类型：无 ；35.变速箱型式：液压无级变速（HST） ；36.制动器型式：湿式摩擦片式 ；37.卸粮方式 ：人工接粮 | 13800.0000 | 购机补贴(通用类) |  | 江苏省
693 | 收获机械 | 谷物收获机械 | 自走履带式谷物联合收割机（全喂入） | 2.1-3kg/s自走履带式谷物联合收割机（全喂入），包含3-4kg/s自走履带式水稻联合收割机（全喂入） | 久保田农业机械（苏州）有限公司 | 全喂入式联合收割机 | 4LZ-2.5(PRO688Q) | 1.型号名称:4LZ-2.5(PRO688Q)型全喂入式联合收割机；2.结构型式：履带自走全喂入式；3.配套发动机生产企业：久保田发动机（泰国）有限公司；4.配套发动机牌号型号：V2403-M-DI-T-ET03；5.配套发动机结构型式：立式水冷4缸涡轮增压柴油机；6.配套发动机气缸数量：4缸；7.配套发动机标定功率： 49.2 kW；8.配套发动机标定转速：2700 r/min；9.整机外形尺寸（长×宽×高）（mm）：5190×2420×2800；10.整机质量：2905kg（使用质量）；11.割台工作幅宽：2020mm；12.最小离地间隙：259mm；13.割刀型式：Ⅱ型；14.喂入量：2.5kg/s；15.作业挡位：前进无级·后退无级（副变速各3挡）；16.作业速度（km/h）：低速：0～3.49、中速：0～4.93、行走：0～6.66；17.作业小时生产率（h㎡/h）：0.2～0.4；18.单位作业量燃油消耗量（kg/h㎡）：12～30；19.割台搅龙型式：螺旋拨齿式；20.履带接地压力：18.8kPa（使用质量）；21.拨禾轮型式：偏心弹齿式；22.拨禾轮直径：Ф900mm；23.拨禾轮板数：5个；24.脱粒机构布置方式：纵轴流式；25.脱粒滚筒数量：1个；26.主脱粒滚筒型式：钉齿轴流式；27.主脱粒滚筒外形尺寸（外径×长度）（mm）：Ф620×1790；28..凹版筛型式：栅格式；30.复脱方式：再输送螺旋搅龙；31.风扇型式：离心式（叶片）；32.风扇直径：Ф400mm；33.风扇数量：1个；34.履带节距×节数×宽度：90mm×51节×450mm；35.履带轨距：1150mm； 36.制动器型式（前、后）：湿式摩擦片式；37.变速机构型式：机械变速+液压无级变速（HST）； 38.茎秆切碎器型式：悬挂式（选装）；39.卸粮方式：机械自动卸粮（单一方位卸粮） | 24600.0000 | 购机补贴(通用类) |  | 江苏省
694 | 收获机械 | 谷物收获机械 | 自走履带式谷物联合收割机（全喂入） | 4kg/s及以上自走履带式谷物联合收割机（全喂入） | 久保田农业机械（苏州）有限公司 | 全喂入式联合收割机 | 4LZ-4(PRO988Q) | 1.结构型式：履带自走全喂入式 ；2.配套发动机生产企业：久保田发动机（无锡）有限公司 ；3.配套发动机牌号型号： V3800-DI-T-ET15V3800-DI-TI-ET09；4.配套发动机结构型式：立式水冷4缸涡轮增压柴油机 ；5.配套发动机额定功率： 72.9 kW80.1kW；6.配套发动机额定转速：2600 r/min；7.配套发动机缸数： 4个 ；8.配套发动机缸径：Ф100 mm ；9.工作状态外形尺寸 (长×宽×高) （mm）： 5730×2730×2940 ；10.运输状态外形尺寸 (长×宽×高) （mm）： 5570×2650×2710 ；11.整机使用质量: 3890 kg ；12.割台宽度 :2300 mm ；12.喂入量 :14.4 t/h；13.最小离地间隙: 290 mm ；14.理论作业速度 (km/h): 0～4.86 ；15.作业小时生产率 (h㎡/h) :小麦：0.4～0.64 水稻：0.3～0.5 ；16.单位面积燃油消耗量( kg/h㎡ ):小麦：15～30 水稻：17～34 ；17.割刀型式: Ⅳ型 ；18.割台搅龙型式 :螺旋拨齿式 ；19.拨禾轮型式:偏心弹齿式 ；20.拨禾轮直径 :Ф900 mm；21.拨禾轮板数: 5个 ；22.脱粒滚筒数量 :1个 ；23.脱粒滚筒型式：主滚筒 :钉齿轴流式 ；24.脱粒滚筒尺寸(外径×长度)：主滚筒 (mm )Ф620×2210 ；25.脱粒滚筒尺寸(外径×长度)：26.凹板筛型式:栅格式 ；27.风扇型式: 离心式（叶片） ；28.风扇直径: Ф390 mm ；29.风扇数量: 1个 ；30.履带规格（节距×节数×宽）: 90mm×56节×500mm ；31.履带轨距: 1350 mm ；32.最小通过半径左转:3810 ；33.最小通过半径右转:3870 ；34.变速箱类型:机械变速+液压无级变速（HST） ；35.制动器型式:湿式摩擦片式 ；36茎秆切碎器型式:悬挂式（选装） ；37.复脱器型式: 再输送螺旋搅龙 ；38.接粮方式:自动卸粮（搅龙传送式） | 31300.0000 | 购机补贴(通用类) |  | 江苏省
695 | 收获机械 | 谷物收获机械 | 自走履带式谷物联合收割机（全喂入） | 4kg/s及以上自走履带式谷物联合收割机（全喂入） | 久保田农业机械（苏州）有限公司 | 全喂入式联合收割机 | 4LZ-4J(PRO988Q-Q) | 1.结构型式:履带自走全喂入式；2.配套发动机生产企业:久保田发动机（无锡）有限公司；3.配套发动机牌号型号:V3800-DI-T-ET15 V3800-DI-TI-ET09；4.配套发动机结构型式:立式水冷4缸涡轮增压柴油机5.配套发动机缸数:4个；6.配套发动机额定功率: 72.9 kW80.1kW；7.配套发动机额定转速:2600r/min； 8.工作状态外形尺寸(长×宽×高)(mm): 5620×2850×2880；9.整机使用质量 :4040kg;10.最小离地间隙:273mm;11.履带接地压力:21.0kPa（使用质量）;12.作业速度(km/h): 0～4.86（标准）;13.作业小时生产率(h㎡/h):小麦：0.4～0.64；水稻：0.3～0.5;14.单位作业面积燃油消耗量 (kg/h㎡):小麦：15～30；水稻：17～34;15.割台宽度:2300mm;16.喂入量:4.0kg/s;17.割刀型式:Ⅳ型;18.割台搅龙型式:螺旋拨齿式;19.拨禾轮型式:偏心弹齿式;20.拨禾轮直径:φ900mm;21.拨禾轮拨禾轮板数:5个;22.脱粒机构布置方式:纵轴流式;23.脱粒滚筒数量:1个;24.脱粒滚筒型式:钉齿轴流式;25.脱粒滚筒外形尺寸（外径×长度）(mm):φ620×2210;26.凹板筛型式:栅格式;27.风扇型式:离心式（叶片）;28.风扇直径:Ф390mm;29.风扇数量:1个;30.履带节距×节数×宽:90mm×56节×500mm;31.履带轨距:1350mm;32.作业挡位:前进无级·后退无级（副变速各3挡）;33.驾驶室类型:带空调驾驶室（封闭式）;34.变速箱型式:机械变速箱+液压无级变速器（HST）;35.制动器型式:湿式摩擦片式;36.茎秆切碎器型式:悬挂式（选配）;37.复脱器型式:再输送螺旋搅龙;38.卸粮方式:机械自动卸粮（多方位卸粮） | 31300.0000 | 购机补贴(通用类) |  | 江苏省
696 | 收获机械 | 谷物收获机械 | 自走履带式谷物联合收割机（全喂入） | 3-4kg/s自走履带式谷物联合收割机（全喂入），包含4kg/s及以上自走履带式水稻联合收割机（全喂入） | 久保田农业机械（苏州）有限公司 | 全喂入式联合收割机 | 4LZ-3(PRO758Q) | 1.型号名称：4LZ-3(PRO758Q)型全喂入式联合收割机；2.结构型式: 履带自走全喂入式 ；3.配套发动机生产企业:久保田发动机（泰国）有限公司 ；4.配套发动机牌号型号: V2403-M-DI-TI-ET02 ；5.配套发动机结构型式:立式水冷4缸涡轮增压柴油机 ；6.配套发动机气缸数量: 4缸；7.配套发动机标定功率:54.6 kW ；8.配套发动机标定转速:2600 r/min ；9.工作状态外形尺寸 (长×宽×高) (mm ):4978×2711×3022 ；10.整机质量 :3345 kg（使用质量） ；11.最小离地间隙 :268 mm ；12.履带接地压力 :19.5 kPa；13.作业速度( km/h) :标准：0～5.15，行走：0～6.7 ；14.作业小时生产率 (h㎡/h )0.22～0.45 ；15.单位作业量燃油消耗量 (kg/h㎡ )13～33 ；16.割台宽度: 2000 mm ；17.喂入量:3.0 kg/s ；18.割刀型式:Ⅳ型 ；19.割台搅龙型式:螺旋拨齿式 ；20.拨禾轮型式:偏心弹齿式 ；21.拨禾轮直径:Ф900 mm ；22.拨禾轮板数: 5个 ；23.脱粒机构布置方式:纵轴流式 ；24.脱粒滚筒数量: 1个 ；25.脱粒滚筒型式：主滚筒: 钉齿轴流式 ；26.脱粒滚筒尺寸(外径×长度):主滚筒 mm Ф620×1790 ；27.凹板筛型式: 栅格式 ；28.复脱器型式:再输送螺旋搅龙 ；29.风扇型式：离心式（叶片） ；30.风扇直径：Ф400 mm ；31.风扇数量 ：1个 ；32.履带：节距×节数×宽： 90mm×51节×500mm ；33.履带轨距： 1186 mm ；34.作业挡位 ：前进无级•后退无级（副变速各2挡） ；35.变速箱型式：机械变速+液压无级变速（HST） ；36.制动器型式： 湿式摩擦片式 ；37.茎秆切碎器型式：悬挂式（选装）；39.卸粮方式: 机械自动卸粮（多方位卸粮） | 28800.0000 | 购机补贴(通用类) |  | 江苏省
697 | 耕整地机械 | 耕地机械 | 微耕机 | 4kW及以上柴油机微耕机 | 安徽春风农林机械制造有限公司 | 微耕机 | 1WG-5.3 | 1、结构型式：前置式； 2、配套发动机型号名称：KM186FA柴油机； 3、配套发动机生产企业：无锡华源凯马发动机有限公司； 4、配套发动机标定功率：5.3kW； 5、配套发动机标定转速：3000r/min； 6、配套发动机起动方式：手拉起动； 7、配套发动机燃油种类：柴油； 8、整机外形尺寸：1800mm*750mm*1080mm； 9、作业速度:0.2m/s～0.5m/s； 10、扶把振动：≤25m/s²； 11、作业小时生产率:0.04h㎡/(h·m）～0.06h㎡/(h·m）； 12、单位作业面积燃油消耗量:15kg/h㎡～25kg/h㎡； 13、工作幅宽：750mm； 14、发动机输出传动方式：皮带传动； 15、刀辊传动方式：齿轮传动； 16、刀辊设计转速：I档80r/min;Ⅱ档140r/min； 17、刀辊最大回转半径:175mm； 18、刀辊总安装刀数：24把； 19、旋耕刀型式：旱地刀； 20、主离合器型式：干式； 21、主离合器状态：常开。 | 800.0000 | 购机补贴(非通用类) |  | 安徽省
698 | 耕整地机械 | 耕地机械 | 微耕机 | 4kW及以上柴油机微耕机 | 安徽春风农林机械制造有限公司 | 微耕机 | 1WG-5.7 | 1、结构型式：前置式； 2、配套发动机型号名称：KM188F柴油机； 3、配套发动机生产企业：无锡华源凯马发动机有限公司； 4、配套发动机标定功率：5.7kW； 5、配套发动机标定转速：3000r/min； 6、配套发动机起动方式：手拉起动； 7、配套发动机燃油种类：柴油； 8、整机外形尺寸：1800mm*750mm*1080mm； 9、作业速度:0.2m/s～0.5m/s； 10、扶把振动：≤25m/s²； 11、作业小时生产率:0.04h㎡/(h·m）～0.06h㎡/(h·m）； 12、单位作业面积燃油消耗量:15kg/h㎡～25kg/h㎡； 13、工作幅宽：750mm； 14、发动机输出传动方式：皮带传动； 15、刀辊传动方式：齿轮传动； 16、刀辊设计转速：I档80r/min;Ⅱ档140r/min； 17、刀辊最大回转半径:175mm； 18、刀辊总安装刀数：24把； 19、旋耕刀型式：旱地刀； 20、主离合器型式：干式； 21、主离合器状态：常开。 | 800.0000 | 购机补贴(非通用类) |  | 安徽省
699 | 耕整地机械 | 耕地机械 | 微耕机 | 4kW及以上柴油机微耕机 | 安徽春风农林机械制造有限公司 | 微耕机 | 1WG-4B | 1、结构型式：前置式； 2、配套发动机型号名称：KM173FAD柴油机； 3、配套发动机生产企业：无锡华源凯马发动机有限公司； 4、配套发动机标定功率：4.05kW； 5、配套发动机标定转速：3600r/min； 6、配套发动机起动方式：手拉起动； 7、配套发动机燃油种类：柴油； 8、整机外形尺寸：1800mm*750mm*1080mm； 9、作业速度:0.2m/s～0.5m/s； 10、扶把振动：≤25m/s²； 11、作业小时生产率:0.04h㎡/(h·m）～0.06h㎡/(h·m）； 12、单位作业面积燃油消耗量:15kg/h㎡～25kg/h㎡； 13、工作幅宽：680mm； 14、发动机输出传动方式：皮带传动； 15、刀辊传动方式：齿轮传动； 16、刀辊设计转速：I档80r/min;Ⅱ档140r/min； 17、刀辊最大回转半径:175mm； 18、刀辊总安装刀数：18把； 19、旋耕刀型式：旱地刀； 20、主离合器型式：干式； 21、主离合器状态：常开。 | 800.0000 | 购机补贴(非通用类) |  | 安徽省
700 | 田间管理机械 | 中耕机械 | 田园管理机 | 4kW及以上柴油机田园管理机 | 安徽春风农林机械制造有限公司 | 田园管理机 | 3TG-4 | 1、结构型式：双轴、轮式； 2、外形尺寸：1500mm*620mm*850mm; 3、发动机输出传动方式：皮带传动； 4、主离合器型式：涨紧轮式； 5、主离合器状态：常开； 6、额定功率：4.05kW; 7、额定转速：3600r/min； 8、配套开沟装置型式：刀片式； 9、配套开沟装置最大工作宽度：260mm； 10、配套培土装置型式：刀片式； 11、配套培土装置最大工作宽度：260mm。 | 800.0000 | 购机补贴(非通用类) |  | 安徽省
701 | 耕整地机械 | 耕地机械 | 微耕机 | 4kW及以上汽油机微耕机 | 安徽春风农林机械制造有限公司 | 微耕机 | 1WG-4.0QB | 1、结构型式：前置式； 2、配套发动机型号名称：170F汽油机； 3、配套发动机生产企业：山东华盛中天机械集团股份有限公司； 4、配套发动机标定功率：4.0kW； 5、配套发动机标定转速：3600r/min； 6、配套发动机起动方式：手拉起动； 7、配套发动机燃油种类：汽油； 8、整机外形尺寸：1400mm*750mm*850mm； 9、作业速度:0.2m/s～0.45m/s； 10、扶把振动：≤25m/s²； 11、作业小时生产率:0.04h㎡/(h·m）～0.08h㎡/(h·m）； 12、单位作业面积燃油消耗量:15kg/h㎡～25kg/h㎡； 13、工作幅宽：650mm； 14、发动机输出传动方式：皮带传动； 15、刀辊传动方式：齿轮传动； 16、刀辊设计转速：I档140r/min;Ⅱ档220r/min； 17、刀辊最大回转半径:180mm； 18、刀辊总安装刀数：18把； 19、旋耕刀型式：旱地刀； 20、主离合器型式：干式； 21、主离合器状态：常开。 | 600.0000 | 购机补贴(非通用类) |  | 安徽省
702 | 耕整地机械 | 耕地机械 | 微耕机 | 4kW及以上汽油机微耕机 | 安徽春风农林机械制造有限公司 | 微耕机 | 1WG-4.0Q | 1、结构型式：前置式； 2、配套发动机型号名称：170F汽油机； 3、配套发动机生产企业：山东华盛中天机械集团股份有限公司； 4、配套发动机标定功率：4.0kW； 5、配套发动机标定转速：3600r/min； 6、配套发动机起动方式：手拉起动； 7、配套发动机燃油种类：汽油； 8、整机外形尺寸：1800mm*750mm*1080mm； 9、作业速度:0.2m/s～0.5m/s； 10、扶把振动：≤25m/s²； 11、作业小时生产率:0.04h㎡/(h·m）～0.06h㎡/(h·m）； 12、单位作业面积燃油消耗量:15kg/h㎡～25kg/h㎡； 13、工作幅宽：680mm； 14、发动机输出传动方式：皮带传动； 15、刀辊传动方式：齿轮传动； 16、刀辊设计转速：I档80r/min;Ⅱ档140r/min； 17、刀辊最大回转半径:175mm； 18、刀辊总安装刀数：18把； 19、旋耕刀型式：旱地刀； 20、主离合器型式：干式； 21、主离合器状态：常开； 22、水田轮结构型式：轮盘式； 23、水田轮直径:φ320mm。 | 600.0000 | 购机补贴(非通用类) |  | 安徽省
703 | 耕整地机械 | 耕地机械 | 微耕机 | 4kW及以上汽油机微耕机 | 安徽春风农林机械制造有限公司 | 微耕机 | 1WG-5.0Q | 1、结构型式：前置式； 2、配套发动机型号名称：SR177F/P汽油机； 3、配套发动机生产企业：重庆鑫源农机股份有限公司； 4、配套发动机标定功率：5.0kW； 5、配套发动机标定转速：3600r/min； 6、配套发动机起动方式：手拉起动； 7、配套发动机燃油种类：汽油； 8、整机外形尺寸：1800mm*750mm*1080mm； 9、作业速度:0.2m/s～0.5m/s； 10、扶把振动：≤25m/s²； 11、作业小时生产率:0.04h㎡/(h·m）～0.06h㎡/(h·m）； 12、单位作业面积燃油消耗量:15kg/h㎡～25kg/h㎡； 13、工作幅宽：680mm； 14、发动机输出传动方式：皮带传动； 15、刀辊传动方式：齿轮传动； 16、刀辊设计转速：I档80r/min;Ⅱ档140r/min； 17、刀辊最大回转半径:175mm； 18、刀辊总安装刀数：18把； 19、旋耕刀型式：旱地刀； 20、主离合器型式：干式； 21、主离合器状态：常开； 22、水田轮结构型式：轮盘式； 23、水田轮直径:φ320mm。 | 600.0000 | 购机补贴(非通用类) |  | 安徽省
704 | 耕整地机械 | 耕地机械 | 微耕机 | 4kW及以上汽油机微耕机 | 安徽春风农林机械制造有限公司 | 微耕机 | 1WG-4.0QC | 1、结构型式：前置式； 2、配套发动机型号名称：170F汽油机； 3、配套发动机生产企业：山东华盛中天动力机械有限公司； 4、配套发动机标定功率：4.0kW； 5、配套发动机标定转速：3600r/min； 6、配套发动机起动方式：手拉起动； 7、配套发动机燃油种类：汽油； 8、整机外形尺寸：1600mm*620mm*1080mm； 9、作业速度:0.2m/s～0.5m/s； 10、扶把振动：≤25m/s²； 11、作业小时生产率:0.04h㎡/(h·m）～0.06h㎡/(h·m）； 12、单位作业面积燃油消耗量:15kg/h㎡～25kg/h㎡； 13、工作幅宽：620mm； 14、发动机输出传动方式：皮带传动； 15、刀辊传动方式：齿轮传动； 16、刀辊设计转速：I档80r/min;Ⅱ档140r/min； 17、刀辊最大回转半径:180mm； 18、刀辊总安装刀数：24把； 19、旋耕刀型式：刀座式； 20、主离合器型式：涨紧轮式； 21、主离合器状态：常开式。 | 600.0000 | 购机补贴(非通用类) |  | 安徽省
705 | 耕整地机械 | 耕地机械 | 微耕机 | 4kW及以上汽油机微耕机 | 安徽春风农林机械制造有限公司 | 微耕机 | 1WG-5.00Q | 1、结构型式：前置式； 2、配套发动机型号名称：177F汽油机； 3、配套发动机生产企业：山东华盛中天动力机械有限公司； 4、配套发动机标定功率：5.0kW； 5、配套发动机标定转速：3600r/min； 6、配套发动机起动方式：手拉起动； 7、配套发动机燃油种类：汽油； 8、整机外形尺寸：1600mm*620mm*1080mm； 9、作业速度:0.2m/s～0.5m/s； 10、扶把振动：≤25m/s²； 11、作业小时生产率:0.04h㎡/(h·m）～0.06h㎡/(h·m）； 12、单位作业面积燃油消耗量:15kg/h㎡～30kg/h㎡； 13、工作幅宽：620mm； 14、发动机输出传动方式：皮带传动； 15、刀辊传动方式：齿轮传动； 16、刀辊设计转速：I档80r/min;Ⅱ档140r/min； 17、刀辊最大回转半径:180mm； 18、刀辊总安装刀数：24把； 19、旋耕刀型式：刀座式； 20、主离合器型式：涨紧轮式； 21、主离合器状态：常开式。 | 600.0000 | 购机补贴(非通用类) |  | 安徽省
706 | 田间管理机械 | 中耕机械 | 田园管理机 | 4kW及以上柴油机田园管理机 | 安徽春风农林机械制造有限公司 | 田园管理机 | 3TG-4C | 1、结构型式：双轴、轮式； 2、外形尺寸：1500mm*670mm*900mm; 3、发动机输出传动方式：皮带传动； 4、主离合器型式：涨紧轮式； 5、主离合器状态：常开； 6、额定功率：4.1kW; 7、额定转速：3600r/min； 8、配套开沟装置型式：刀片式； 9、配套开沟装置最大工作宽度：260mm； 10、配套培土装置型式：刀片式； 11、配套培土装置最大工作宽度：260mm。 | 800.0000 | 购机补贴(非通用类) |  | 安徽省
707 | 田间管理机械 | 中耕机械 | 田园管理机 | 4kW及以上汽油机田园管理机 | 安徽春风农林机械制造有限公司 | 田园管理机 | 3TGQ-4 | 1、结构型式：双轴、轮式； 2、外形尺寸：1450mm*620mm*850mm; 3、发动机输出传动方式：皮带传动； 4、主离合器型式：涨紧轮式； 5、主离合器状态：常开； 6、额定功率：4.0kW; 7、额定转速：3600r/min； 8、配套开沟装置型式：刀片式； 9、配套开沟装置最大工作宽度：260mm； 10、配套培土装置型式：刀片式； 11、配套培土装置最大工作宽度：260mm。 | 600.0000 | 购机补贴(非通用类) |  | 安徽省
708 | 田间管理机械 | 中耕机械 | 田园管理机 | 4kW及以上汽油机田园管理机 | 安徽春风农林机械制造有限公司 | 田园管理机 | 3TGQ-5 | 1、结构型式：双轴、轮式； 2、外形尺寸：1450mm*620mm*850mm; 3、发动机输出传动方式：皮带传动； 4、主离合器型式：涨紧轮式； 5、主离合器状态：常开； 6、额定功率：5.2kW; 7、额定转速：1800r/min； 8、配套开沟装置型式：刀片式； 9、配套开沟装置最大工作宽度：260mm； 10、配套培土装置型式：刀片式； 11、配套培土装置最大工作宽度：260mm。 | 600.0000 | 购机补贴(非通用类) |  | 安徽省
709 | 田间管理机械 | 中耕机械 | 田园管理机 | 4kW及以上汽油机田园管理机 | 安徽春风农林机械制造有限公司 | 田园管理机 | 3TGQ-5QB | 1、结构型式：双轴、轮式； 2、外形尺寸：1550mm*750mm*1050mm; 3、发动机输出传动方式：皮带传动； 4、主离合器型式：涨紧轮式； 5、主离合器状态：常开； 6、额定功率：5.2kW; 7、额定转速：1800r/min； 8、配套开沟装置型式：刀片式； 9、配套开沟装置最大工作宽度：300mm； 10、配套培土装置型式：刀片式； 11、配套培土装置最大工作宽度：300mm。 | 600.0000 | 购机补贴(非通用类) |  | 安徽省
710 | 田间管理机械 | 中耕机械 | 田园管理机 | 4kW及以上汽油机田园管理机 | 安徽春风农林机械制造有限公司 | 田园管理机 | 3TGQ-4QB | 1、结构型式：双轴、轮式； 2、外形尺寸：1550mm*750mm*1050mm; 3、发动机输出传动方式：皮带传动； 4、主离合器型式：涨紧轮式； 5、主离合器状态：常开； 6、额定功率：4.05kW; 7、额定转速：1800r/min； 8、配套开沟装置型式：刀片式； 9、配套开沟装置最大工作宽度：300mm； 10、配套培土装置型式：刀片式； 11、配套培土装置最大工作宽度：300mm。 | 600.0000 | 购机补贴(非通用类) |  | 安徽省
711 | 耕整地机械 | 耕地机械 | 微耕机 | 4kW及以上柴油机微耕机 | 安徽春风农林机械制造有限公司 | 微耕机 | 1WG-4.1 | 1、结构型式：前置式； 2、配套发动机型号名称：KAGS350柴油机； 3、配套发动机生产企业：无锡凯奥动力机械有限公司； 4、配套发动机标定功率：4.1kW； 5、配套发动机标定转速：3600r/min； 6、配套发动机起动方式：手拉起动； 7、配套发动机燃油种类：柴油； 8、整机外形尺寸：1800mm*750mm*1080mm； 9、作业速度:0.2m/s～0.5m/s； 10、扶把振动：≤25m/s²； 11、作业小时生产率:0.04h㎡/(h·m）～0.06h㎡/(h·m）； 12、单位作业面积燃油消耗量:15kg/h㎡～25kg/h㎡； 13、工作幅宽：680mm； 14、发动机输出传动方式：皮带传动； 15、刀辊传动方式：齿轮传动； 16、刀辊设计转速：I档80r/min;Ⅱ档140r/min； 17、刀辊最大回转半径:175mm； 18、刀辊总安装刀数：18把； 19、旋耕刀型式：旱地刀； 20、主离合器型式：干式； 21、主离合器状态：常开； 22、水田轮结构型式：轮盘式； 23、水田轮直径:φ320mm。 | 800.0000 | 购机补贴(非通用类) |  | 安徽省
712 | 耕整地机械 | 耕地机械 | 微耕机 | 4kW及以上柴油机微耕机 | 重庆汇运农业机械有限公司 | 微耕机 | 1WGCZ4.1-105A | 配套发动机（标定功率：4.1kW；制造商：无锡凯奥动力机械有限公司；型号名称：KAGS350柴油机，国三排放阶段）；外形尺寸（mm):1630×1060×960；传动方式:齿轮传动；连接方式：直联式；耕宽：1050mm；总安装刀数量（把）：24把；旋耕刀型号：旱地刀。 | 800.0000 | 购机补贴(非通用类) |  | 重庆市
713 | 耕整地机械 | 耕地机械 | 微耕机 | 4kW及以上汽油机微耕机 | 重庆汇运农业机械有限公司 | 微耕机 | 1WGQZ4.0-95 | 配套发动机（标定功率：4.0kW；制造商：重庆重申机械制造有限公司；型号名称：CS170F汽油机）；外形尺寸（mm):1600×960×970；传动方式:齿轮传动；连接方式：直联式；耕宽：950mm；总安装刀数量（把）：24把；旋耕刀型号：旱地刀。 | 600.0000 | 购机补贴(非通用类) |  | 重庆市
714 | 耕整地机械 | 耕地机械 | 微耕机 | 4kW及以上汽油机微耕机 | 重庆汇运农业机械有限公司 | 微耕机 | 1WGQZ4.0-95A | 配套发动机（标定功率：4.0kW；制造商：重庆重申机械制造有限公司；型号名称：CS170F汽油机）；外形尺寸（mm):1600×960×970；传动方式:齿轮传动；连接方式：直联式；耕宽：950mm；总安装刀数量（把）：24把；旋耕刀型号：旱地刀。 | 600.0000 | 购机补贴(非通用类) |  | 重庆市
715 | 耕整地机械 | 耕地机械 | 微耕机 | 4kW及以上汽油机微耕机 | 重庆汇运农业机械有限公司 | 微耕机 | 1WGQZ4.0-95B | 配套发动机（标定功率：4.0kW；制造商：重庆重申机械制造有限公司；型号名称：CS170F汽油机）；外形尺寸（mm):1600×960×970；传动方式:齿轮传动；连接方式：直联式；耕宽：950mm；总安装刀数量（把）：24把；旋耕刀型号：旱地刀。 | 600.0000 | 购机补贴(非通用类) |  | 重庆市
716 | 耕整地机械 | 耕地机械 | 微耕机 | 4kW及以上汽油机微耕机 | 重庆汇运农业机械有限公司 | 微耕机 | 1WGQZ4.0-95C | 配套发动机（标定功率：4.0kW；制造商：重庆重申机械制造有限公司；型号名称：CS170F汽油机）；外形尺寸（mm):1600×960×970；传动方式:齿轮传动；连接方式：直联式；耕宽：950mm；总安装刀数量（把）：24把；旋耕刀型号：旱地刀。 | 600.0000 | 购机补贴(非通用类) |  | 重庆市
717 | 耕整地机械 | 耕地机械 | 微耕机 | 4kW及以上汽油机微耕机 | 重庆汇运农业机械有限公司 | 微耕机 | 1WGQZ4.0-90C | 配套发动机（标定功率：4.0kW；制造商：重庆宗申通用动力机械有限公司；型号名称：ZS170F汽油机）；外形尺寸（mm):1600×910×970；传动方式:齿轮传动；连接方式：直联式；耕宽：900mm；总安装刀数量（把）：24把；旋耕刀型号：旱地刀。 | 600.0000 | 购机补贴(非通用类) |  | 重庆市
718 | 耕整地机械 | 耕地机械 | 微耕机 | 4kW及以上汽油机微耕机 | 重庆汇运农业机械有限公司 | 微耕机 | 1WGQZ4.0-90B | 配套发动机（标定功率：4.0kW；制造商：重庆宗申通用动力机械有限公司；型号名称：ZS170F汽油机）；外形尺寸（mm):1600×910×970；传动方式:齿轮传动；连接方式：直联式；耕宽：900mm；总安装刀数量（把）：24把；旋耕刀型号：旱地刀。 | 600.0000 | 购机补贴(非通用类) |  | 重庆市
719 | 田间管理机械 | 中耕机械 | 田园管理机 | 4kW及以上汽油机田园管理机 | 重庆汇运农业机械有限公司 | 田园管理机 | 3TGQ-4.0 | 配套发动机（标定功率：4.0kW；制造商：重庆宗申通用动力机械有限公司；型号名称：ZS170F汽油机）；外形尺寸（mm):1800×730×950；传动方式:皮带传动；离合器形式：张紧轮式；配套开沟装置形式：螺旋式；配套开沟装置最大工作宽度：460mm；配套培土装置形式：螺旋式；配套培土装置最大工作宽度：460mm。 | 600.0000 | 购机补贴(非通用类) |  | 重庆市
720 | 田间管理机械 | 中耕机械 | 田园管理机 | 4kW及以上汽油机田园管理机 | 重庆汇运农业机械有限公司 | 田园管理机 | 3TGQ-5.8 | 配套发动机（标定功率：5.8kW；制造商：重庆宗申通用动力机械有限公司；型号名称：ZS177F汽油机）；外形尺寸（mm):1800×730×950；传动方式:皮带传动；离合器形式：张紧轮式；配套开沟装置形式：螺旋式；配套开沟装置最大工作宽度：460mm；配套培土装置形式：螺旋式；配套培土装置最大工作宽度：460mm。 | 600.0000 | 购机补贴(非通用类) |  | 重庆市
721 | 田间管理机械 | 中耕机械 | 田园管理机 | 4kW及以上柴油机田园管理机 | 重庆汇运农业机械有限公司 | 田园管理机 | 3TG-4.1 | 配套发动机（标定功率：4.1kW；制造商：无锡凯奥动力机械有限公司；型号名称：KAGS350柴油机，国三排放阶段）；外形尺寸（mm):1800×730×950；传动方式:皮带传动；离合器形式：张紧轮式；配套开沟装置形式：螺旋式；配套开沟装置最大工作宽度：460mm；配套培土装置形式：螺旋式；配套培土装置最大工作宽度：460mm。 | 800.0000 | 购机补贴(非通用类) |  | 重庆市
722 | 耕整地机械 | 耕地机械 | 微耕机 | 4kW及以上柴油机微耕机 | 重庆汇运农业机械有限公司 | 微耕机 | 1WGCZ6.3-135 | 配套发动机（标定功率：6.3kW；制造商：常州科普动力机械有限公司；型号名称：KD188FW柴油机，国三排放阶段）；外形尺寸（mm):1800×1360×1050；传动方式:齿轮传动；连接方式：直联式；耕宽：1350mm；总安装刀数量（把）：38把；旋耕刀型号：旱地刀。 | 800.0000 | 购机补贴(非通用类) |  | 重庆市
723 | 耕整地机械 | 耕地机械 | 微耕机 | 4kW及以上柴油机微耕机 | 重庆汇运农业机械有限公司 | 微耕机 | 1WGCZ6.3-135A | 配套发动机（标定功率：6.3kW；制造商：常州科普动力机械有限公司；型号名称：KD188FW柴油机，国三排放阶段）；外形尺寸（mm):1800×1360×1050；传动方式:齿轮传动；连接方式：直联式；耕宽：1350mm；总安装刀数量（把）：38把；旋耕刀型号：旱地刀。 | 800.0000 | 购机补贴(非通用类) |  | 重庆市
724 | 耕整地机械 | 耕地机械 | 微耕机 | 4kW及以上柴油机微耕机 | 重庆汇运农业机械有限公司 | 微耕机 | 1WGCZ4.1-105 | 配套发动机（标定功率：4.1kW；制造商：无锡凯奥动力机械有限公司；型号名称：KAGS350柴油机，国三排放阶段）；外形尺寸（mm):1800×1060×1050；传动方式:齿轮传动；连接方式：直联式；耕宽：1050mm；总安装刀数量（把）：24把；旋耕刀型号：旱地刀。 | 800.0000 | 购机补贴(非通用类) |  | 重庆市
725 | 耕整地机械 | 耕地机械 | 微耕机 | 4kW及以上汽油机微耕机 | 重庆汇运农业机械有限公司 | 微耕机 | 1WGQZ4.0-90 | 配套发动机（标定功率：4.0kW；制造商：重庆宗申通用动力机械有限公司；型号名称：ZS170F汽油机）；外形尺寸（mm):1600×910×970；传动方式:齿轮传动；连接方式：直联式；耕宽：900mm；总安装刀数量（把）：24把；旋耕刀型号：旱地刀。 | 600.0000 | 购机补贴(非通用类) |  | 重庆市
726 | 耕整地机械 | 耕地机械 | 微耕机 | 4kW及以上汽油机微耕机 | 重庆汇运农业机械有限公司 | 微耕机 | 1WGQZ4.0-90A | 配套发动机（标定功率：4.0kW；制造商：重庆宗申通用动力机械有限公司；型号名称：ZS170F汽油机）；外形尺寸（mm):1600×910×970；传动方式:齿轮传动；连接方式：直联式；耕宽：900mm；总安装刀数量（把）：24把；旋耕刀型号：旱地刀。 | 600.0000 | 购机补贴(非通用类) |  | 重庆市
727 | 农产品初加工机械 | 茶叶加工机械 | 茶叶揉捻机 | 揉筒直径35-50cm揉捻机 | 福建省安溪祥山机械有限公司 | 茶叶揉捻机 | XS-6CRT-35B | 加压型式：单臂丝杆加压 揉桶高度：250mm 揉盘内径：650mm 揉桶直径：35cm | 1600.0000 | 购机补贴(非通用类) |  | 福建省
728 | 农产品初加工机械 | 茶叶加工机械 | 茶叶揉捻机 | 揉筒直径35-50cm揉捻机 | 福建省安溪祥山机械有限公司 | 茶叶揉捻机 | XS-6CRT-45B | 加压型式：单臂丝杆加压 揉桶高度：295mm 揉盘内径：800mm 揉桶直径：44cm | 1600.0000 | 购机补贴(非通用类) |  | 福建省
729 | 农产品初加工机械 | 茶叶加工机械 | 茶叶揉捻机 | 揉筒直径35-50cm揉捻机 | 福建省安溪祥山机械有限公司 | 茶叶揉捻机 | 6CR-40 | 加压型式：单臂丝杆加压 揉桶高度：248mm 揉盘内径：730mm 揉桶直径：40cm | 1600.0000 | 购机补贴(非通用类) |  | 福建省
730 | 农产品初加工机械 | 茶叶加工机械 | 茶叶揉捻机 | 揉筒直径50-60cm揉捻机 | 福建省安溪祥山机械有限公司 | 茶叶揉捻机 | 6CR-55 | 加压型式：单臂丝杆加压 揉桶高度：380mm 揉盘内径：965mm 揉桶直径：55cm | 2400.0000 | 购机补贴(非通用类) |  | 福建省
731 | 农产品初加工机械 | 茶叶加工机械 | 茶叶揉捻机 | 揉筒直径50-60cm揉捻机 | 福建省安溪祥山机械有限公司 | 茶叶揉捻机 | XS-6CRT-55B | 加压型式：双臂丝杆加压 揉桶高度：390mm 揉盘内径：965mm 揉桶直径：55cm | 2400.0000 | 购机补贴(非通用类) |  | 福建省
732 | 农产品初加工机械 | 茶叶加工机械 | 茶叶揉捻机 | 揉筒直径60cm及以上揉捻机 | 福建省安溪祥山机械有限公司 | 茶叶揉捻机 | XS-6CRT-65B | 加压型式：双臂丝杆加压 揉桶高度：470mm 揉盘内径：1100mm 揉桶直径：65cm | 4800.0000 | 购机补贴(非通用类) |  | 福建省
733 | 农产品初加工机械 | 碾米机械 | 碾米机 | 2.2kW及以上碾米机 | 四川井禾机械制造有限公司 | 碾米机 | 6N-40 | 型号名称：6N-40碾米机；结构型式：分离式；碾米机配套功率：2.2kW；碾米辊型式：钢辊式；碾米辊数量：1个；碾米辊尺寸(直径×长度）mm：40×372；主机外形尺寸（长x宽x高）mm：559x386x1006；碾米机主轴转速r/min：1400-1600；上料方式：人工上料。 | 300.0000 | 购机补贴(非通用类) |  | 四川省
734 | 耕整地机械 | 耕地机械 | 微耕机 | 4kW及以上汽油机微耕机 | 重庆浩发机械制造有限公司 | 微耕机 | 1WG4.0-105FQ-ZC | 配套标定功率：4.0KW 标定转速：3600r/min 启动方式:回复式手拉起动 燃油种类：汽油 工作状态外形尺寸：mm1640*1050*970作业速度：0.1~0.3m/s 扶把震动≤50 作业小时生产率：≥0.03hm2（h.m） 单位作业面积燃油消耗量：≤35kg/hm2 工作幅宽：1050mm发动机输出：直联 刀辊：齿轮转动 刀辊设计转速：快档145/min 慢档：103r/min最大回转半径180mm总安装倒数：32把 旋耕刀星号：旱地刀 主离合器形式：摩擦片式 状态：常开 | 600.0000 | 购机补贴(非通用类) |  | 重庆市
735 | 耕整地机械 | 耕地机械 | 微耕机 | 4kW及以上柴油机微耕机 | 重庆浩发机械制造有限公司 | 微耕机 | 1WG4.1-115FC-ZC | 配套标定功率：4.1KW 标定转速：3600r/min 启动方式:回弹式绳索起动 燃油种类：柴油 工作状态外形尺寸：mm1740*1150*1000 作业速度：0.1~0.3m/s 扶把震动≤50 作业小时生产率：≥0.04hm2（h.m） 单位作业面积燃油消耗量：≤35kg/hm2 工作幅宽：1150mm发动机输出：直联 刀辊：齿轮转动 刀辊设计转速：快档140/min 慢档：80r/min最大回转半径180mm总安装倒数：32把 旋耕刀星号：旱地刀 主离合器形式：摩擦片式 状态：常开 | 800.0000 | 购机补贴(非通用类) |  | 重庆市
736 | 耕整地机械 | 耕地机械 | 微耕机 | 4kW及以上汽油机微耕机 | 重庆浩发机械制造有限公司 | 微耕机 | 1WG4.0-70FQ-ZC | 配套标定功率：4.0KW 标定转速：3600r/min 启动方式:回复手拉起动 燃油种类：汽油 工作状态外形尺寸：mm1400*710*940作业速度：0.05~0.2m/s 扶把震动≤50 作业小时生产率：≥0.03hm2（h.m） 单位作业面积燃油消耗量：≤35kg/hm2 工作幅宽：700mm发动机输出：直联 刀辊：齿轮转动 刀辊设计转速：220r/min最大回转半径155mm总安装倒数：24把 旋耕刀星号：旱地刀 主离合器形式：摩擦片式 状态：常开 | 600.0000 | 购机补贴(非通用类) |  | 重庆市
737 | 耕整地机械 | 耕地机械 | 微耕机 | 4kW及以上柴油机微耕机 | 重庆浩发机械制造有限公司 | 微耕机 | 1WG6.3-135FC-ZC | 配套标定功率：6.3KW 标定转速：3600r/min 启动方式:回弹式绳索起动 燃油种类：柴油 工作状态外形尺寸：mm1720*1360*990 作业速度：0.1~0.3m/s 扶把震动≤50 作业小时生产率：≥0.04hm2（h.m） 单位作业面积燃油消耗量：≤35kg/hm2 工作幅宽：1350mm发动机输出：直联 刀辊：齿轮转动 刀辊设计转速：快档130/min 慢档：65r/min最大回转半径180mm总安装倒数：38把 旋耕刀星号：旱地刀 主离合器形式：摩擦片式 状态：常开 | 800.0000 | 购机补贴(非通用类) |  | 重庆市
738 | 耕整地机械 | 耕地机械 | 微耕机 | 4kW及以上柴油机微耕机 | 重庆浩发机械制造有限公司 | 微耕机 | 1WG4.05-105FC-ZC | 配套标定功率：4.05KW 标定转速：3600r/min 启动方式:反冲式手拉起动 燃油种类：柴油 工作状态外形尺寸：mm1660*1050*975作业速度：0.1~0.3m/s 扶把震动≤50 作业小时生产率：≥0.04hm2（h.m） 单位作业面积燃油消耗量：≤30kg/hm2 工作幅宽：1050mm发动机输出：直联 刀辊：齿轮转动 刀辊设计转速：快档115/min 慢档：90r/min最大回转半径180mm总安装倒数：32把 旋耕刀星号：旱地刀 主离合器形式：摩擦片式 状态：常开 | 800.0000 | 购机补贴(非通用类) |  | 重庆市
739 | 耕整地机械 | 耕地机械 | 微耕机 | 4kW及以上柴油机微耕机 | 重庆浩发机械制造有限公司 | 微耕机 | 1WGCZ5.3-135 | 型号名称：1WGCZ5.3-135微耕机；结构型式：手持式；配套发动机标定功率：5.3KW；发动机标定转速：3000r/min；发动机起动方式：手拉起动；发动机燃油种类：柴油；整机外形尺寸（长x宽x高）：1700x1360x1000mm；作业速度：0.1~0.3m/s；扶把振动：≤50m/s²；作业小时生产率≥0.04hm/（h·m）；单位作业面积燃油消耗量：≤35kg/hm²；工作幅宽：1350mm；发动机输出传动方式：直连；刀辊传动方式：齿轮传动；扶把调整幅度（水平方向）：0°；扶把调整幅度（垂直方向）：88°；刀辊设计转速：快档：145；慢档：100r/min；刀辊最大回转半径：170mm；刀辊宗安装刀数：38把；旋耕刀型式：旱地刀；主离合器型式：摩擦片式；主离合器状态：常开 | 800.0000 | 购机补贴(非通用类) |  | 重庆市
740 | 农产品初加工机械 | 碾米机械 | 组合米机 | 7.5kW及以上组合米机 | 湛江市麻章美大食品设备有限公司 | 砻碾组合米机 | 6LN-15/15SF | 谷产量：1000-1250kg/h,出米率，72-76%，机器重量:约1100kg,整机功率：37.77kw,外形尺寸：长2900*宽3880*高3400，电源输入：380/50V/HZ | 6800.0000 | 购机补贴(非通用类) |  | 广东省
741 | 农产品初加工机械 | 碾米机械 | 碾米机 | 2.2kW及以上碾米机 | 湖南省宸益机械制造有限公司 | 碾米机 | 6NF-4 | 结构型式:分离式,碾米机配套动力:2.2kW,碾米辊型式：铁辊；碾米辊数量:1个,碾米辊尺寸:直径Φ40mm、长度235mm,碾米机外形尺寸:长720mm、宽400mm、高1100mm,碾米机主轴转数:1500r/min,上料方式/结构型式:人工上料. | 300.0000 | 购机补贴(非通用类) |  | 湖南省
742 | 收获后处理机械 | 干燥机械 | 谷物烘干机 | 批处理量20-30t循环式谷物烘干机 | 合肥光裕机械有限责任公司 | 批式循环谷物干燥机 | 5HXG-20A1 | 型号规格：5HXG-20A1；干燥方式：间接加热；干燥机机体外形尺寸（长×宽×高）：2400×2060×11845mm；批次处理量：20t；干燥速率：0.7~0.9%/h；干燥段数量/每段高度：1/1900个/mm；装机容量：38.6m3；缓苏段数量/每段高度：1/7700个/mm；热风温度范围：50~80℃；热风机数量：1个；热风机型号名称：LSHG-6；热风机转速：1450r/min；热风机风压：1100Pa；热风机流量：12000~14000m3/h；热风机电机功率：7.5kw；排粮电机功率：0.4kw；提升机生产率：25t/h；提升机电机功率：2.2kw。 | 29000.0000 | 购机补贴(通用类) |  | 安徽省
743 | 收获后处理机械 | 干燥机械 | 谷物烘干机 | 批处理量20-30t循环式谷物烘干机 | 合肥光裕机械有限责任公司 | 批式循环谷物干燥机 | 5HXG-20D | 型号规格：5HXG-20D；干燥方式：间接加热；干燥机机体外形尺寸（长×宽×高）：2400×2060×11295mm；批次处理量：20t；干燥速率：0.7~0.9%/h；干燥段数量/每段高度：1/1250个/mm；装机容量：37m3；缓苏段数量/每段高度：1/7700个/mm；热风温度范围：50~80℃；热风机数量：1个；热风机型号名称：LSHG-6；热风机转速：1450r/min；热风机风压：1100Pa；流量：12000~14000m3/h；热风机电机功率：7.5kw；排粮电机功率：0.4kw；提升机生产率：25t/h；提升机电机功率：2.2kw。 | 29000.0000 | 购机补贴(通用类) |  | 安徽省
744 | 收获后处理机械 | 干燥机械 | 谷物烘干机 | 批处理量30t及以上循环式谷物烘干机 | 合肥光裕机械有限责任公司 | 批式循环谷物干燥机 | 5HXG-35A | 型号规格：5HXG-35A；干燥方式：间接加热；干燥机机体外形尺寸（长×宽×高）：3150×2980×12580mm；批次处理量：35t；干燥速率：0.7~1.0%/h；干燥段数量/每段高度：1/1504个/mm；装机容量：63.5m3；缓苏段数量/每段高度：1/6600个/mm；热风温度范围：50~80℃；热风机数量：2个；热风机型号：LSHG-6；热风机转速：1450r/min；热风机风压：1100Pa；热风机流量：12000~14000m3/h；热风机电机功率：5.5×2kw；排粮电机功率：0.4×2kw；提升机生产率：40t/h；提升机电机功率：4kw。 | 46900.0000 | 购机补贴(通用类) |  | 安徽省
745 | 收获后处理机械 | 干燥机械 | 谷物烘干机 | 批处理量10-20t循环式谷物烘干机 | 合肥光裕机械有限责任公司 | 批式循环谷物干燥机 | 5HXG-15 | 1.型号名称：5HXG-15型批式循环谷物干燥机；2.结构型式：循环式；3.干燥方式：间接加热；4.烘干机机体外形尺寸（长×宽×高）2400×2060×8680mm；5批处理量：15t；6.干燥速率：0.7~0.9%/h；7.干燥段高度：1250mm；8.缓苏段高度：6050mm；9.有效容积：31.44m3；10.热风温度范围：50~85℃；11.排粮电机功率：4.65kw；12.提升机生产率：30t/h；13.提升机电机功率：2.2kw；14.热风机数量：1；15.热风机型号名称：LSHG-6A烘干通风机；16.热风机转速：1450r/min；17.热风机风压：1100Pa；18.热风机流量：12000~14000m3/h；19.热风机电机功率：5.5kw；20.烘干机电机总功率：12.35kw；21.热风炉型号名称：5L/S-60热风炉；22.热风炉燃料种类：生物质燃料；23.热风炉引烟风机型号名称：4-72-32#引烟风机；24.热风炉引烟风机电机功率：2.2kw；25.热风炉热功率（输出热量）：2520000KJ/h或60200Kcal/h. | 22600.0000 | 购机补贴(通用类) |  | 安徽省
746 | 收获后处理机械 | 干燥机械 | 谷物烘干机 | 批处理量30t及以上循环式谷物烘干机 | 合肥光裕机械有限责任公司 | 批式循环谷物干燥机 | 5HXG-32H | 型号规格：5HXG-32H；干燥方式：间接加热；干燥机机体外形尺寸（长×宽×高）：3500×2500×10760mm；批次处理量：32.0t；干燥速率：0.6~1.2%/h；干燥段数理/每段高度：1/2400个/mm；装机容量：59m3；缓苏段数量/每段高度：1/6000个/mm；热风温度范围：50~85℃；热风机数量：2个；热风机型号名称：LSHG-6；热风机转速：1450r/min；热风机风压：1100Pa；热风机流量：12000~14000m3/h；热风机电机功率：5.5×2；排粮电机功率：0.2×2KW；提升机生产率：≥40.0t/h；提升机电机功率：3.7KW； | 46900.0000 | 购机补贴(通用类) |  | 安徽省
747 | 收获后处理机械 | 干燥机械 | 谷物烘干机 | 批处理量10-20t循环式谷物烘干机 | 合肥光裕机械有限责任公司 | 批式循环谷物干燥机 | 5HXG-10 | 1.型号名称：5HXG-10型批式循环谷物干燥机；2.结构型式:循环式；3.干燥方式：间接加热；4.烘干机机体外形尺寸 (长X宽X高):2400×2060×7030mm；5.批处理量:10T；6.干燥速率：0.5~1.0%/h；7.干燥段高度：1240mm；8.缓苏段高度：4400mm；9.有效容积：21.15m3;10.热风温度范围：50~85℃；11.排粮电机功率：0.4kw；12.提升机生产率：15~20t/h；13.提升机电机功率：2.2kw；14.热风机数量：1；15.热风机型号名称：LSHG-6A烘干通风机；16.热风机转速：1450r/min；17.热风机风压：1100Pa；18.热风机流量：12000~14000m3/h；19.热风机电机功率：5.5kw；20.烘干机电机总功率:10.3KW；备注：烘干机机体外形尺寸指烘干机机体本体尺寸，不包含风道、废气室、风机、电机、流管、油（汽）炉、热风炉、电控箱、水分仪、提升机、爬梯等在内的尺寸。 | 22600.0000 | 购机补贴(通用类) |  | 安徽省
748 | 收获后处理机械 | 干燥机械 | 谷物烘干机 | 批处理量20-30t循环式谷物烘干机 | 合肥光裕机械有限责任公司 | 批式循环谷物干燥机 | 5HXG-20 | 1.型号名称：5HXG-20型批式循环谷物干燥机；2.结构型式:循环式；3.干燥方式：间接加热；4.烘干机机体外形尺寸 (长X宽X高):2400×2060×10330mm；5.批处理量:20T；6.干燥速率：0.5~1.0%/h；7.干燥段高度：1240mm；8.缓苏段高度：7700mm；9.有效容积：36.27m3;10.热风温度范围：50~85℃；11.排粮电机功率：0.4kw；12.提升机生产率：20~25t/h；13.提升机电机功率：2.2kw；14.热风机数量：1；15.热风机型号名称：LSHG-6A烘干通风机；16.热风机转速：1450r/min；17.热风机风压：1300Pa；18.热风机流量：12000~14000m3/h；19.热风机电机功率：5.5kw；20.烘干机电机总功率:12.35KW；备注：烘干机机体外形尺寸指烘干机机体本体尺寸，不包含风道、废气室、风机、电机、流管、油（汽）炉、热风炉、电控箱、水分仪、提升机、爬梯等在内的尺寸。 | 29000.0000 | 购机补贴(通用类) |  | 安徽省
749 | 收获后处理机械 | 干燥机械 | 谷物烘干机 | 批处理量30t及以上循环式谷物烘干机 | 合肥光裕机械有限责任公司 | 批式循环谷物干燥机 | 5HXG-35 | 1.型号名称：5HXG-35；2.结构型式:循环式；3.干燥方式：间接加热；4.烘干机机体外形尺寸 (长X宽X高):3150×2980×10100mm；5.批处理量:35.0T；6.干燥速率：0.7~1.0%/h；7.干燥段高度：1500mm；8.缓苏段高度：6600mm；9.有效容积：63.5m3;10.热风温度范围：50~85℃；11.排粮电机功率：0.4×2kw；12.提升机生产率：40.0t/h；13.提升机电机功率：4.0kw；14.热风机数量：2；15.热风机型号名称：LSHG-6A型烘干通风机；16.热风机转速：1450r/min；17.热风机风压：1100Pa；18.热风机流量：12000~14000m3/h；19.热风机电机功率：5.5kw；20.烘干机电机总功率:18.0KW；备注：干燥机机体外形尺寸是指缓苏层、烘干层、排粮层及底座的机体尺寸，不含热风管、扶梯、提升机、围栏等。 | 46900.0000 | 购机补贴(通用类) |  | 安徽省
750 | 收获机械 | 谷物收获机械 | 自走履带式谷物联合收割机（全喂入） | 4kg/s及以上自走履带式谷物联合收割机（全喂入） | 常州东风农机集团有限公司 | 全喂入联合收割机 | 4LZ-4.2Z-A | 配发动机转速2400r/min ,外观5300*2550*2750mm，割台2200mm，最小离地间隙220mm，割刀形式II式，拨禾轮形式偏心弹齿式，脱粒机构纵向轴流式，主脱粒滚筒纵流钉齿式，履带宽度450mm，机械自动卸粮，配常柴发动机。 | 31300.0000 | 购机补贴(通用类) |  | 江苏省
751 | 动力机械 | 拖拉机 | 轮式拖拉机 | 120-140马力四轮驱动拖拉机 | 常州东风农机集团有限公司 | 轮式拖拉机 | DF1204-6 | 型式 / 4×4 四轮驱动 用途 / 一般农业用 外廓尺寸(长×宽×高) mm 4530×2030×2730 轴距或履带接地长 mm 2275 轮距(前轮/后轮)或轨距 mm 1570、1670、1770、1870/1500、1600、1700、1800 常用轮距(前轮/后轮)或轨距 mm 1570/1600 轮距(前轮/后轮)调整方式 / 有级调整/有级调整 最小离地间隙 mm 450（牵引架） 最小使用质量 kg 3820 标准配重(前/后) kg 280/200 最大配重(前/后) kg 280/400 | 27500.0000 | 购机补贴(通用类) |  | 江苏省
752 | 动力机械 | 拖拉机 | 轮式拖拉机 | 200马力及以上四轮驱动拖拉机 | 常州东风农机集团有限公司 | 轮式拖拉机 | DF2004 | 驱动轮数：四轮驱动；发动机标定功率（kW）：147.5 .外廓尺寸（长×宽×高）(mm):5645×2913（3550双胎）×3450 .发动机与离合器联接方式：直联式 | 63200.0000 | 购机补贴(通用类) |  | 江苏省
753 | 动力机械 | 拖拉机 | 轮式拖拉机 | 100-120马力四轮驱动拖拉机 | 常州东风农机集团有限公司 | 轮式拖拉机 | DF1004-2 | 整机外廓尺寸(长×宽×高及部位) mm 4120×1980×2900（驾驶室吊装 螺栓） 轴距或履带接地长 mm 2080 常用轮距(前轮/后轮)或轨距 mm 1450/1450 轮距(前轮/后轮)或轨距 mm 1420～1565/1450～1650 最小离地间隙及部位 mm 380（前桥中间放油螺栓） 离合器壳体前端面至后驱动轴轴心线的水 平距离 mm 1137 变速箱齿轮副轴孔中心距 mm 100 全履带拖拉机驱动轮轴心线至导向轮轴心 线的水平距离 mm / 最小使用质量 kg 3230 标准配重(前/后) kg 200/200 | 24500.0000 | 购机补贴(通用类) |  | 江苏省
754 | 动力机械 | 拖拉机 | 轮式拖拉机 | 90-100马力四轮驱动拖拉机 | 常州东风农机集团有限公司 | 轮式拖拉机 | DF904-2 | 该拖拉机为90马力轮式拖拉机; 驱动方式: 四轮驱动; 标定功率：66.2KW; 发动机与主离合器联接方式： 直联；翻倾防护装置（驾驶室或安全框架）型式：驾驶室；整机外廓尺寸(长×宽×高及部位)：4120×1980×2900mm（驾驶吊装螺栓）；最小使用质量：3230kg；最小使用比质量：48.8kg/kW；选装安全架翻倾防护装置型式：安全框架；选装安全架整机外廓尺寸(长×宽×高)：4120×1980×2700mm（排气管）；选装安全架最小使用质量：3130kg；选装安全架最小使用比质量：47.3kg/kW。 | 21500.0000 | 购机补贴(通用类) |  | 江苏省
755 | 动力机械 | 拖拉机 | 轮式拖拉机 | 60-70马力四轮驱动拖拉机 | 常州东风农机集团有限公司 | 轮式拖拉机 | DF604-15 | 驱动轮数：四轮驱动；发动机标定功率（kW）：44.1 .外形尺寸（长×宽×高）(mm):3475×(1330-1800)×2330.发动机与离合器联接方式：直联式，国三排放。 | 12000.0000 | 购机补贴(通用类) |  | 江苏省
756 | 动力机械 | 拖拉机 | 轮式拖拉机 | 140-160马力四轮驱动拖拉机 | 常州东风农机集团有限公司 | 轮式拖拉机 | DF1404-5A | 整机驱动型式 / 四驱 整机用途 / 一般用途 整机外廓尺寸(长×宽×高及部位) mm 4875×2180×3000（排气管顶部） 轴距或履带接地长 mm 2651 常用轮距(前轮/后轮) 或轨距 mm 1730/1640 轮距(前轮/后轮)或轨距 mm 1545、1670、1730、1800、1850、 1980/1550～2470 最小离地间隙及部位 mm 480（前桥下沿） 离合器壳体前端面至后驱动轴轴心线的水平距离 mm 1370 变速箱齿轮副轴孔中心距 mm 118 | 38800.0000 | 购机补贴(通用类) |  | 江苏省
757 | 动力机械 | 拖拉机 | 轮式拖拉机 | 120-140马力四轮驱动拖拉机 | 常州东风农机集团有限公司 | 轮式拖拉机 | DF1204-5A | 整机型号、名称/DF1204-5A、轮式拖拉机 整机型式/轮式 整机机架型式/无架 整机驱动型式/四驱 整机用途/一般用途 整机外廓尺寸(长×宽×高及部位)mm4875×2180×3000（排气管顶部） 轴距或履带接地长mm2651 常用轮距(前轮/后轮)或轨距mm1730/1640 轮距(前轮/后轮)或轨距mm1545、1670、1730、1800、1850、1980/1550～2470 最小离地间隙及部位mm480（前桥下沿） 离合器壳体前端面至后驱动轴轴心线的水平距离mm1370 变速箱齿轮副轴孔中心距mm118 最小使用质量kg4810 标准配重(前/后)kg600/320 履带接地比压kPa/ 最小使用比质量kg/kW54.5 挡位数（前进/倒退）/24/8 主变速挡位数/4副变速挡位数/（3+1）×2 最高设计理论速度km/h36.5 发动机与主离合器联接方式/直联 翻倾防护装置（驾驶室或安全框架）型号/900A.45C.001主变速位置和换挡方式/在第1箱体中 机械有级挡 副变速换挡方式/机械有级挡 轮胎型号(前轮/后轮)/14.9-26/18.4-38轮胎数量(前轮/后轮)个2/2 | 27500.0000 | 购机补贴(通用类) |  | 江苏省
758 | 动力机械 | 拖拉机 | 轮式拖拉机 | 120-140马力四轮驱动拖拉机 | 常州东风农机集团有限公司 | 轮式拖拉机 | DF1304-5A | 整机驱动型式 / 四驱 整机用途 / 一般用途 整机外廓尺寸(长×宽×高及部位) mm 4875×2180×3000（排气管顶部） 轴距或履带接地长 mm 2651 常用轮距(前轮/后轮) 或轨距 mm 1730/1640 轮距(前轮/后轮)或轨距 mm 1545、1670、1730、1800、1850、1980/ 1550～2470 最小离地间隙及部位 mm 480（前桥下沿） 离合器壳体前端面至后驱动轴轴心线的水平距离 mm 1370 变速箱齿轮副轴孔中心距 mm 118 | 27500.0000 | 购机补贴(通用类) |  | 江苏省
759 | 收获机械 | 谷物收获机械 | 自走履带式谷物联合收割机（全喂入） | 4kg/s及以上自走履带式谷物联合收割机（全喂入） | 常州东风农机集团有限公司 | 全喂入联合收割机 | 4LZ-5.2Z | 产品型号：4LZ-5.2Z； 2.结构型式：履带自走式纵轴流全喂入； 3.外形尺寸：5600mm×2800mm×2950mm； 4.整机使用质量（主机）：3200kg； 5.配套发动机生产企业：常柴股份有限公司；牌号型号：4G33TC;结构形式： 四缸直列水冷增压；额定功率：72KW；额定转速：2400r/min； 6.割台宽度：2400mm； 7.喂入量：18.72t/h； 8.最小离地间隙：290mm； 9.理论作业速度：1.5~6.3km/h； 10.作业小时生产率：小麦0.25~0.68hm2/h、水稻0.25~0.5hm2/h； 11.单位面积燃油消耗量：21~36kg/hm2； 12.割刀型式：II型； 13.割台搅龙型式：螺旋扒齿式； 14.拨禾轮形势：遍心弹齿式；直径：900mm；拨禾轮板数：5； 15.脱粒滚筒：数量1个；形式主滚筒：纵轴流钉齿式；尺寸：外径630mm×长度2000mm； 16.凹板筛型式：栅格式； 17.风扇形式：离心式；直径：396mm；数量：1个； 18.履带规格（节距×节数×宽）：90mm×51节×450mm;轨距：1150mm； 19.变速箱类型：机械式液压无极变速器； 20.制动器型式：湿式摩擦片式； 21.茎秆切碎器型式：菱形刀片粉碎式（选装）； 22复脱器型式：板齿式； 23接粮方式：自动卸粮； | 31300.0000 | 购机补贴(通用类) |  | 江苏省
760 | 收获机械 | 谷物收获机械 | 自走履带式谷物联合收割机（全喂入） | 4kg/s及以上自走履带式谷物联合收割机（全喂入） | 常州东风农机集团有限公司 | 全喂入联合收割机 | 4LZ-5.2ZA | 型号名称:4LZ-5.2ZA全喂入联合收割机 结构型式:履带自走式 配套发动机生产企业:常柴股份有限公司 配套发动机牌号型号:4G33V16-110G31G 配套发动机结构型式:四缸、直立、水冷、增压 配套发动机气缸数量:4缸 配套发动机标定功L率kW：81 配套发动机标定转速r/min：2600 整机外形尺寸 (长×宽×高)mm：5150×2550×2850 整机质量kg：3640 割台工作幅宽mm：2200 最小离地间隙mm：315 割刀型式/Ⅱ型 喂入量kg/s：5.2 作业挡位/低速挡、中速挡、高速挡 作业速度km/h：0～6.9 作业小时生产率hm2/h：0.35～0.75 单位作业量燃油消耗量kg/hm2：21～36 割台搅龙型式/螺旋扒齿式 履带接地压力kPa≤24 拨禾轮型式/偏心弹齿式 拨禾轮直径mm：φ900 拨禾轮板数5个 脱粒机构布置方式/纵向轴流式 脱粒滚筒数量1个1 主脱粒滚筒型式/纵轴流钉齿式 主脱粒滚筒外形尺寸（外径×长度）mm：φ630×2000 /凹板筛型式/栅格式 复脱方式/板齿式 风扇型式/离心式 风扇直径mm：φ396 风扇数量1个 履带轨距mm：1150 制动器型式（前、后）/湿式摩擦片式 变速机构型式/机械齿轮箱+（HST）液压无级变速器 茎秆切碎器型式/菱形刀片粉碎式(选装) 卸粮方式/机械自动卸粮 | 31300.0000 | 购机补贴(通用类) |  | 江苏省
761 | 收获机械 | 谷物收获机械 | 自走履带式谷物联合收割机（全喂入） | 4kg/s及以上自走履带式谷物联合收割机（全喂入） | 常州东风农机集团有限公司 | 全喂入联合收割机 | 4LZ-5.2ZA1 | 型号名称:4LZ-5.2ZA全喂入联合收割机 结构型式:履带自走式 配套发动机生产企业:常柴股份有限公司 配套发动机牌号型号:4G33V16-110G31G 配套发动机结构型式:四缸、直立、水冷、增压 配套发动机气缸数量:4缸 配套发动机标定功L率kW：81 配套发动机标定转速r/min：2600 整机外形尺寸 (长×宽×高)mm：5150×2550×2850 整机质量kg：3640 割台工作幅宽mm：2200 最小离地间隙mm：315 割刀型式/Ⅱ型 喂入量kg/s：5.2 作业挡位/低速挡、中速挡、高速挡 作业速度km/h：0～6.9 作业小时生产率hm2/h：0.35～0.75 单位作业量燃油消耗量kg/hm2：21～36 割台搅龙型式/螺旋扒齿式 履带接地压力kPa≤24 拨禾轮型式/偏心弹齿式 拨禾轮直径mm：φ900 拨禾轮板数5个 脱粒机构布置方式/纵向轴流式 脱粒滚筒数量1个1 主脱粒滚筒型式/纵轴流钉齿式 主脱粒滚筒外形尺寸（外径×长度）mm：φ630×2000 /凹板筛型式/栅格式 复脱方式/板齿式 风扇型式/离心式 风扇直径mm：φ396 风扇数量1个 履带轨距mm：1150 制动器型式（前、后）/湿式摩擦片式 变速机构型式/机械齿轮箱+（HST）液压无级变速器 茎秆切碎器型式/菱形刀片粉碎式(选装) 卸粮方式/机械自动卸粮 驾驶室类型：无驾驶室 | 31300.0000 | 购机补贴(通用类) |  | 江苏省
762 | 动力机械 | 拖拉机 | 轮式拖拉机 | 60-70马力四轮驱动拖拉机 | 常州东风农机集团有限公司 | 轮式拖拉机 | DF604-D | 整机外廓尺寸(长×宽×高及部位) mm 3010×1260×2170（安全架顶部） 轴距或履带接地长 mm 1528 常用轮距(前轮/后轮) 或轨距 mm 960/960 轮距(前轮/后轮)或轨距 mm 960、1100/960～1300 最小离地间隙及部位 mm 265（前桥底部） 离合器壳体前端面至后驱动轴轴心线的水平 距离 mm 743 变速箱齿轮副轴孔中心距 mm 80.5 全履带拖拉机驱动轮轴心线至导向轮轴心线 的水平距离 mm / 最小使用质量 kg 1685 标准配重(前/后) kg 20/20 履带接地比压 kPa / 最小使用比质量 kg/kW 38.21 挡位数(前进/倒退) / 8/2 主变速挡位数 / 4+1 副变速挡位数 / 2 最高设计理论速度 km/h 26.26 | 12000.0000 | 购机补贴(通用类) |  | 江苏省
763 | 动力机械 | 拖拉机 | 轮式拖拉机 | 50-60马力四轮驱动拖拉机 | 常州东风农机集团有限公司 | 轮式拖拉机 | DF504-D | 整机外廓尺寸(长×宽×高及部位) mm 3010×1260×2170（安全架顶部） 轴距或履带接地长 mm 1528 常用轮距(前轮/后轮) 或轨距 mm 960/960 轮距(前轮/后轮)或轨距 mm 960、1100/960～1300 最小离地间隙及部位 mm 265（前桥底部） 离合器壳体前端面至后驱动轴轴心线的水平距 离 mm 743 变速箱齿轮副轴孔中心距 mm 80.5 全履带拖拉机驱动轮轴心线至导向轮轴心线的 水平距离 mm / 最小使用质量 kg 1510 标准配重(前/后) kg 20/20 | 10900.0000 | 购机补贴(通用类) |  | 江苏省
764 | 动力机械 | 拖拉机 | 轮式拖拉机 | 80-90马力四轮驱动拖拉机 | 常州东风农机集团有限公司 | 轮式拖拉机 | DF804-G3 | 整机外廓尺寸(长×宽×高及部位) mm 4000×1670×2620（安全架顶部） 轴距或履带接地长 mm 1975 常用轮距(前轮/后轮) 或轨距 mm 1300/ 1300 轮距(前轮/后轮)或轨距 mm 1100、1200、1300、1400、1500/ 1200、1250、1300、1350、1400、1500、 1550 最小离地间隙及部位 mm 390(提升油缸座) 离合器壳体前端面至后驱动轴轴心线的水平距 离 mm 1160 变速箱齿轮副轴孔中心距 mm 88.5 | 18500.0000 | 购机补贴(通用类) |  | 江苏省
765 | 动力机械 | 拖拉机 | 轮式拖拉机 | 70-80马力四轮驱动拖拉机 | 常州东风农机集团有限公司 | 轮式拖拉机 | DF704-G3 | 驱动轮数：四轮驱动；发动机标定功率（kW）：51.5.外廓尺寸（长×宽×高）(mm):4000×1670×2620（安全架顶部）最小使用质量2410KG.发动机与离合器联接方式：直联式 ，国三排放。 | 15300.0000 | 购机补贴(通用类) |  | 江苏省
766 | 动力机械 | 拖拉机 | 轮式拖拉机 | 120-140马力四轮驱动拖拉机 | 常州东风农机集团有限公司 | 轮式拖拉机 | DF1204-6A | 整机型号、名称/DF1204-6A、轮式拖拉机 整机型式/轮式 整机机架型式/无架 整机驱动型式/四驱 整机用途/一般用途 整机外廓尺寸（长×宽×高及部位）mm4530×2200×2730（安全架顶） 轴距或履带接地长mm2340 常用轮距（前轮/后轮）或轨距mm1570/1600 轮距（前轮/后轮）或轨距mm1570、1670、1770、1870/1260～2400 最小离地间隙及部位mm450（前桥下沿） 离合器壳体前端面至后驱动轴轴心线的水平距离mm1293 变速箱齿轮副轴孔中心距mm100 最小使用质量kg3850 标准配重（前/后）kg280/320 最小使用比质量Kg/kw43.65 挡位数（前进/倒退/12/12 主变速挡位数/4 副变速挡位数/（1+1）×3 发动机与主离合器联接方式/直联 | 27500.0000 | 购机补贴(通用类) |  | 江苏省
767 | 动力机械 | 拖拉机 | 轮式拖拉机 | 70-80马力四轮驱动拖拉机 | 常州东风农机集团有限公司 | 轮式拖拉机 | DF704-16 | 整机型式 / 轮式 整机机架型式 / 半架 整机驱动型式 / 四驱 整机用途 / 一般用途 整机外廓尺寸(长×宽×高及部位) mm 3525×1500×2475（安全架顶部） 轴距 mm 1818 常用轮距(前轮/后轮) mm 1200/1200 轮距(前轮/后轮) mm 1200/1200、1300、1400 最小离地间隙及部位 mm 400（前桥底部） 离合器壳体前端面至后驱动轴轴心线的水平距离 mm 1053 变速箱齿轮副轴孔中心距 mm 85.5 全履带拖拉机驱动轮轴心线至导向轮轴心线的水 平距离 mm / 最小使用质量 kg 1975 标准配重(前/后) kg 120/160 | 15300.0000 | 购机补贴(通用类) |  | 江苏省
768 | 动力机械 | 拖拉机 | 轮式拖拉机 | 140-160马力四轮驱动拖拉机 | 常州东风农机集团有限公司 | 轮式拖拉机 | DF1404-X | 整机外廓尺寸(长×宽×高及部位) mm 4730×2180×2830（排气管顶部） 轴距或履带接地长 mm 2360 常用轮距(前轮/后轮) 或轨距 mm 1700/1640 轮距(前轮/后轮)或轨距 mm 1550、1650、1700、1800、1850、1930、 2010/1550～2470 最小离地间隙及部位 mm 470（前桥底部） 离合器壳体前端面至后驱动轴轴心线的水平距 离 mm 1363 变速箱齿轮副轴孔中心距 mm 118 | 38800.0000 | 购机补贴(通用类) |  | 江苏省
769 | 动力机械 | 拖拉机 | 轮式拖拉机 | 70-80马力四轮驱动拖拉机 | 常州东风农机集团有限公司 | 轮式拖拉机 | DF704-M | 整机驱动型式 / 四驱 整机用途 / 一般用途 整机外廓尺寸(长×宽×高及部位) mm 3515×1520×2675（安全架顶部） 轴距 mm 1930 常用轮距(前轮/后轮) mm 1200/1200 轮距(前轮/后轮) mm 1200、1300/1200、1300、1400 最小离地间隙及部位 mm 420（前桥底部） 离合器壳体前端面至后驱动轴轴心线的水平距离 mm 1137 变速箱齿轮副轴孔中心距 mm 85.5 | 15300.0000 | 购机补贴(通用类) |  | 江苏省
770 | 动力机械 | 拖拉机 | 轮式拖拉机 | 160-180马力四轮驱动拖拉机 | 常州东风农机集团有限公司 | 轮式拖拉机 | DF1604-5A | 整机型号、名称 / DF1604-5A、轮式拖拉机 整机型式 / 轮式 整机机架型式 / 无架 整机驱动型式 / 四驱 整机用途 / 一般用途 整机外廓尺寸(长×宽×高及部位) mm 4875×2180×3000（排气管顶部） 轴距 mm 2651 常用轮距(前轮/后轮) mm 1730/1640 轮距(前轮/后轮) mm 1545、1670、1730、1800、1850、1980/ 1550～2470 最小离地间隙及部位 mm 480（前桥下沿） 离合器壳体前端面至后驱动轴轴心线的水平距离 mm 1370 变速箱齿轮副轴孔中心距 mm 118 全履带拖拉机驱动轮轴心线至导向轮轴心线的水 平距离 mm / 最小使用质量 kg 5155 标准配重(前/后) kg 600/320 履带接地比压 kPa / 最小使用比质量 kg/kW 43.69 挡位数（前进/倒退） / 24/8 主变速挡位数 / 4 副变速挡位数 / （3+1）×2 最高设计理论速度 km/h 36.5 发动机与主离合器联接方式 / 直联 翻倾防护装置（驾驶室或安全框架）型号 / 900A.45C.001 翻倾防护装置（驾驶室或安全框架）型式 / 简易驾驶室 | 45700.0000 | 购机补贴(通用类) |  | 江苏省
771 | 动力机械 | 拖拉机 | 轮式拖拉机 | 200马力及以上四轮驱动拖拉机 | 常州东风农机集团有限公司 | 轮式拖拉机 | DF2004-5A | 整机驱动型式 / 四驱 整机用途 / 一般用途 整机外廓尺寸(长×宽×高及部位) mm 5300×2524×3000（排气管顶部） 轴距 mm 2750 常用轮距(前轮/后轮) mm 1840/1920 轮距(前轮/后轮) mm 1695、1795、1840、1895、1940、1995、 2040、2140/ 1860、1900、1920、2030、2100、2230、 2350、2640 最小离地间隙及部位 mm 470(前桥下沿) 离合器壳体前端面至后驱动轴轴心线的水平距离 mm 1384 变速箱齿轮副轴孔中心距 mm 118 | 63200.0000 | 购机补贴(通用类) |  | 江苏省
772 | 动力机械 | 拖拉机 | 轮式拖拉机 | 50-60马力四轮驱动拖拉机 | 常州东风农机集团有限公司 | 轮式拖拉机 | DF504-16 | 整机型式 / 轮式 整机机架型式 / 半架 整机驱动型式 / 四驱 整机用途 / 一般用途 整机外廓尺寸(长×宽×高及部位) mm 3460×1490×2400（安全架） 轴距或履带接地长 mm 1818 常用轮距(前轮/后轮)或轨距 mm 1200/1200 轮距(前轮/后轮)或轨距 mm 1200/ 1100、1200、1300、1400 最小离地间隙及部位 mm 360（前桥底部） 离合器壳体前端面至后驱动轴轴心线的水 平距离 mm 1053 变速箱齿轮副轴孔中心距 mm 85.5 | 10900.0000 | 购机补贴(通用类) |  | 江苏省
773 | 动力机械 | 拖拉机 | 轮式拖拉机 | 70-80马力四轮驱动拖拉机 | 常州东风农机集团有限公司 | 轮式拖拉机 | DF704 | 双作用离合器、液压转向、带前配重、差速锁、梭行档、双速动力输出、Ⅱ类三点悬挂、带安全架 驱动轮数：四轮驱动；发动机标定功率（kW）：51.5.外形尺寸（长×宽×高）(mm):3860×1650×2550.发动机与离合器联接方式：直联式 | 15300.0000 | 购机补贴(通用类) |  | 江苏省
774 | 动力机械 | 拖拉机 | 轮式拖拉机 | 60-70马力四轮驱动拖拉机 | 常州东风农机集团有限公司 | 轮式拖拉机 | DF604 | 整机外廓尺寸(长×宽×高及部位) mm 3860×1650×2550（驾驶室） 轴距或履带接地长 mm 1980 常用轮距(前轮/后轮)或轨距 mm 1300/1300 轮距(前轮/后轮)或轨距 mm 1200～1470/1200～1620 最小离地间隙及部位 mm 370（后牵引架） 离合器壳体前端面至后驱动轴轴心线的水 平距离 mm 1137 变速箱齿轮副轴孔中心距 mm 100 全履带拖拉机驱动轮轴心线至导向轮轴心 线的水平距离 mm / 最小使用质量 kg 2600 标准配重(前/后) kg 120/160 | 12000.0000 | 购机补贴(通用类) |  | 江苏省
775 | 动力机械 | 拖拉机 | 轮式拖拉机 | 140-160马力四轮驱动拖拉机 | 常州东风农机集团有限公司 | 轮式拖拉机 | DF1404-5 | 整机外廓尺寸 (长×宽×高及部位) mm 4875×2150×3000（排气管） 轴距 mm 2651 常用轮距(前轮/后轮) mm 1730/1642 轮距(前轮/后轮) mm 1546～1978/1642～2042 最小离地间隙及部位 mm 460（前桥下沿） 离合器壳体至后驱动轴轴心线的 水平距离 mm 1370 变速箱齿轮副轴孔中心距 mm 118 | 38800.0000 | 购机补贴(通用类) |  | 江苏省
776 | 动力机械 | 拖拉机 | 轮式拖拉机 | 160-180马力四轮驱动拖拉机 | 常州东风农机集团有限公司 | 轮式拖拉机 | DF1604-1 | 整机型号、名称 / DF1604-1 型轮式拖拉机 整机型式 / 轮式 整机机架型式 / 无架 整机驱动型式 / 四轮驱动 整机用途 / 一般用途 整机外廓尺寸 (长×宽×高及部位) mm 4980×2410×3010（排气管） 轴距 mm 2665 常用轮距(前轮/后轮) mm 1885/1885 轮距(前轮/后轮) mm 1755～2105/1652～2372 最小离地间隙及部位 mm 475（前桥下沿） | 45700.0000 | 购机补贴(通用类) |  | 江苏省
777 | 动力机械 | 拖拉机 | 轮式拖拉机 | 140-160马力四轮驱动拖拉机 | 常州东风农机集团有限公司 | 轮式拖拉机 | DF1504 | 整机外廓尺寸 (长×宽×高及部位) mm 4980×2410×3010（排气管） 轴距 mm 2665 常用轮距(前轮/后轮) mm 1885/1885 轮距(前轮/后轮) mm 1755～2105/1652～2372 最小离地间隙及部位 mm 475（前桥下沿） 离合器壳体至后驱动轴轴心线的 水平距离 mm 1384 变速箱齿轮副轴孔中心距 mm 118 | 38800.0000 | 购机补贴(通用类) |  | 江苏省
778 | 动力机械 | 拖拉机 | 轮式拖拉机 | 140-160马力四轮驱动拖拉机 | 常州东风农机集团有限公司 | 轮式拖拉机 | DF1504-5A | 整机型号、名称/DF1504-5A、轮式拖拉机 整机型式/轮式 整机机架型式/无架 整机驱动型式/四驱 整机用途/一般用途 整机外廓尺寸(长×宽×高及部位)mm4875×2180×3000（排气管顶部） 轴距或履带接地长mm2651 常用轮距(前轮/后轮)或轨距mm1730/1640 轮距(前轮/后轮)或轨距mm1545、1670、1730、1800、1850、1980/1550～2470 最小离地间隙及部位mm480（前桥下沿） 离合器壳体前端面至后驱动轴轴心线的水平距离mm1370 变速箱齿轮副轴孔中心距mm118 最小使用质量kg4810 标准配重(前/后)kg600/320 最小使用比质量kg/kW43.6 挡位数（前进/倒退）/24/8 主变速挡位数/4 副变速挡位数/（3+1）×2 最高设计理论速度km/h36.5 发动机与主离合器联接方式/直联 翻倾防护装置（驾驶室或安全框架）型号/900A.45C.001 翻倾防护装置（驾驶室或安全框架）型式/简易驾驶室 转向系型式/全液压 转向系转向操纵机构/方向盘 转向系转向机构型式/前轮转向 传动系箱体数量、变速箱（器）型式/2个、机械平面组成式 主变速位置和换挡方式/在第1箱体中 机械有级挡 副变速换挡方式/机械有级挡 轮胎型号(前轮/后轮)/14.9-26/18.4-38 轮胎数量(前轮/后轮)个2/2 液压悬挂系统型式/分置式 悬挂装置型式/后置三点悬挂 | 38800.0000 | 购机补贴(通用类) |  | 江苏省
779 | 动力机械 | 拖拉机 | 轮式拖拉机 | 80-90马力四轮驱动拖拉机 | 常州东风农机集团有限公司 | 轮式拖拉机 | DF804-9 | 生产厂家：常州东风农机集团有限公司 机型：DF804-9 整机外廓尺寸(长×宽×高)：4165×1845×2635mm 整机用途：一般用途 整机型式：四轮驱动 发动机功率58.5KW 整机最小使用质量（kg）：3070（驾驶室）/2850（安全架） 整机档位数 前进/倒退/爬行:12/4/0，选装爬行档:24/8/32，选装梭行档：12/12/0 整机档位数 主变速/副变速/梭行档:4/（3+1）,选装爬行档：4/（3+1）/2，选装梭行档：4/3/（1+1） 整机发动机与离合器联接方式:直联式 整机起动方式:电起动 整机动力输出轴功率:50kW 整机最大牵引力16.2kN 发动机生产厂以及型号:广西玉柴机器股份有限公司YC4DK90-T303,常柴股份有限公司4G33V16-80G31C 发动机型式:立式、直列、四冲程 发动机标定功率:58.8kW 工作装置动力输出轴转速:540/730，可选540/1000、540/860r/min YC4DK90-T303 | 18500.0000 | 购机补贴(通用类) |  | 江苏省
780 | 收获机械 | 谷物收获机械 | 自走履带式谷物联合收割机（全喂入） | 4kg/s及以上自走履带式谷物联合收割机（全喂入） | 常州东风农机集团有限公司 | 全喂入联合收割机 | 4LZ-4.0Z | 整机外形尺寸 (长×宽×高) mm 5150×2760×2735 整机质量 kg 3180 割台工作幅宽 mm 2200 最小离地间隙 mm 315 割刀型式 / Ⅱ型 喂入量 kg/s 4.0（14.4t/h） 作业挡位 / 3 作业速度 km/h 1.49-6.3 作业小时生产率 hm2 /h 0.25-0.68 单位作业量燃油消耗量 kg/hm2 15.3-29.9 割台搅龙型式 / 螺旋扒齿式 | 31300.0000 | 购机补贴(通用类) |  | 江苏省
781 | 动力机械 | 拖拉机 | 轮式拖拉机 | 40-50马力四轮驱动拖拉机 | 常州东风农机集团有限公司 | 轮式拖拉机 | DF404-15 | 整机型式 / 轮式 整机机架型式 / 半架 整机驱动型式 / 四驱 整机用途 / 一般用途 整机外廓尺寸(长×宽×高及部位) mm 3145×1440×2320 安全架 轴距 mm 1700 常用轮距(前轮/后轮) mm 1075/1110 轮距(前轮/后轮) mm 870、940、1000、1075/1010、1110 最小离地间隙及部位 mm 295 蓄电池底部 变速箱前端面至后驱动轴轴心线的水平距离 mm 847 变速箱齿轮副轴孔中心距 mm 85.5 | 9900.0000 | 购机补贴(通用类) |  | 江苏省
782 | 收获后处理机械 | 干燥机械 | 谷物烘干机 | 批处理量20-30t循环式谷物烘干机 | 常州东风农机集团有限公司 | 批式循环谷物干燥机 | 5HDH-21 | 5HDH-21型批式循环谷物干燥机;结构型式：循环式；干燥方式：间接加热；批处理量：21T;烘干机机体外形尺寸(长×宽×高):2560×2500×9540mm;烘干机电机总功率:11.05KW. | 29000.0000 | 购机补贴(通用类) |  | 江苏省
783 | 动力机械 | 拖拉机 | 轮式拖拉机 | 120-140马力四轮驱动拖拉机 | 常州东风农机集团有限公司 | 轮式拖拉机 | DF1204-8 | 整机驱动型式 / 四驱 6 整机用途 / 一般用途 7 整机外廓尺寸(长×宽×高及部位) mm 4440×2100×3000（驾驶室吊装 螺栓） 8 轴距或履带接地长 mm 2352 9 常用轮距(前轮/后轮)或轨距 mm 1710/1670 10 轮距(前轮/后轮)或轨距 mm 1550～1850/1590～2020 11 最小离地间隙及部位 mm 425（前桥中间放油螺栓） 12 离合器壳体前端面至后驱动轴轴心线的水 平距离 mm 1370 13 变速箱齿轮副轴孔中心距 mm 118 | 27500.0000 | 购机补贴(通用类) |  | 江苏省
784 | 动力机械 | 拖拉机 | 轮式拖拉机 | 120-140马力四轮驱动拖拉机 | 常州东风农机集团有限公司 | 轮式拖拉机 | DF1204 | 整机型号、名称/DF1204型轮式拖拉机 整机型式/轮式 整机机架型式/无架 整机驱动形式/四驱 整机用途/一般用途 整机外廓尺寸(长×宽×高及部位)mm4875×2230×3000(驾驶室吊装螺栓) 轴距或履带接地长mm2665 常用轮距(前轮/后轮)或轨距mm1700/1650 轮距(前轮/后轮)或轨距mm1546～1978/1650～2070 最小离地间隙及部位mm475（后桥下沿） 离合器壳体前端面至后驱动轴轴心线的水平距离mm1370 变速箱齿轮副轴孔中心距mm118 最小使用比质量kg/kW53.9 挡位数（前进/倒退）/12/4 主变速挡位数/4副变速挡位数/3+1 最高设计理论速度km/h29.6 发动机与主离合器联接方式/直联式 | 27500.0000 | 购机补贴(通用类) |  | 江苏省
785 | 动力机械 | 拖拉机 | 轮式拖拉机 | 140-160马力四轮驱动拖拉机 | 常州东风农机集团有限公司 | 轮式拖拉机 | DF1504-5 | 整机型号、名称/DF1504-5型轮式拖拉机 整机型式/轮式 整机机架型式/无架 整机驱动型式/四轮驱动 整机用途/一般用途 整机外廓尺寸(长×宽×高及部位)mm4875×2150×3000（排气管） 最小使用质量kg4810 标准配重(前/后)kg550/320 最小使用比质量kg/kW43.6 挡位数（前进/倒退）/12/4 主变速挡位数/4 副变速挡位数/3+1 最高设计理论速度km/h36.5 发动机与主离合器联接方式/直联式 翻倾防护装置（驾驶室或安全框架）型号/900A.45C.001 翻倾防护装置（驾驶室或安全框架）型式/简易驾驶室 | 38800.0000 | 购机补贴(通用类) |  | 江苏省
786 | 动力机械 | 拖拉机 | 轮式拖拉机 | 90-100马力四轮驱动拖拉机 | 常州东风农机集团有限公司 | 轮式拖拉机 | DF904-9 | 整机型式 / 轮式 整机机架型式 / 无架 整机驱动型式 / 四驱 整机用途 / 一般用途 整机外廓尺寸(长×宽×高及部位) mm 4165×1845×2635 （排气管顶部） 轴距 mm 2075 常用轮距(前轮/后轮) mm 1500/1490 轮距(前轮/后轮) mm 1250、1360、1500、1600 /1300、1490、1580、1740 最小离地间隙及部位 mm 420(前驱动桥放油螺栓) 变速箱前端面至后驱动轴轴心线的水平 距离 mm 1137 变速箱齿轮副轴孔中心距 mm 100 全履带拖拉机驱动轮轴心线至导向轮轴 心线的水平距离 mm / 最小使用质量 kg 3070 标准配重(前/后) kg 210/200 履带接地比压 kPa / 最小使用比质量 kg/kW 46.4 挡位数（前进/倒退） / 12/12 主变速挡位数 / 4 副变速挡位数 / (1+1)×3 最高设计理论速度 km/h 35.34 发动机与主离合器联接方式 / 直联 | 21500.0000 | 购机补贴(通用类) |  | 江苏省
787 | 收获机械 | 谷物收获机械 | 自走履带式谷物联合收割机（全喂入） | 4kg/s及以上自走履带式谷物联合收割机（全喂入） | 常州东风农机集团有限公司 | 全喂入联合收割机 | 4LZ-5.0Z1 | "结构尺寸（长*宽*高mm）： 5150×2570×2850、整机质量（kg）： 3420、配套动力（kw）： 74.5 、割台宽度（mm）： 2100、最小离地间隙： 315 、作业速度（km/h）： 0~6.9、割刀型式： II型 、割台搅龙型式： 螺旋扒齿式、拨禾轮板数（个）： 5、 脱粒滚筒数量（个）： 1、拨禾轮直径（mm）：Ф900 、行走型式： 自走履带式,喂入方式： 全喂入" | 31300.0000 | 购机补贴(通用类) |  | 江苏省
788 | 动力机械 | 拖拉机 | 轮式拖拉机 | 80-90马力四轮驱动拖拉机 | 常州东风农机集团有限公司 | 轮式拖拉机 | DF804-6 | 外廓尺寸(长³ 宽³高) mm 4530³2030³2730 轴距或履带接 地长 mm 2275 常用轮距(前轮 /后轮)或轨距 mm 1570/1600 轮距(前轮/后 轮)调整方式 mm 幅板调整/幅板调整 最小离地间隙 mm 450（牵引架） | 18500.0000 | 购机补贴(通用类) |  | 江苏省
789 | 动力机械 | 拖拉机 | 轮式拖拉机 | 140-160马力四轮驱动拖拉机 | 常州东风农机集团有限公司 | 轮式拖拉机 | DF1404 | 整机型式 / 轮式 整机机架型式 / 无架 整机驱动型式 / 四驱 整机用途 / 一般用途 整机外廓尺寸(长×宽×高及部位) mm 4980×2410×3010 轴距或履带接地长 mm 2665 常用轮距(前轮/后轮)或轨距 mm 1855/1855 轮距(前轮/后轮)或轨距 mm 1855/常用 1855（1652～2372） 最小离地间隙及部位 mm 475/前驱动桥 变速箱前端面至后驱动轴轴心线的水平距 离 mm 1384 变速箱齿轮副轴孔中心距 mm 118 | 38800.0000 | 购机补贴(通用类) |  | 江苏省
790 | 动力机械 | 拖拉机 | 轮式拖拉机 | 120-140马力四轮驱动拖拉机 | 常州东风农机集团有限公司 | 轮式拖拉机 | DF1304 | 整机驱动型式 / 四驱 整机用途 / 一般用途 整机外廓尺寸(长×宽×高及部位) mm 4980×2410×3010 轴距或履带接地长 mm 2665 常用轮距(前轮/后轮)或轨距 mm 1855/ 1855 轮距(前轮/后轮)或轨距 mm 1855/常用 1855（1652～2372） 最小离地间隙及部位 mm 475/前驱动桥 变速箱前端面至后驱动轴轴心线的水平距 离 mm 1384 变速箱齿轮副轴孔中心距 mm 118 | 27500.0000 | 购机补贴(通用类) |  | 江苏省
791 | 动力机械 | 拖拉机 | 轮式拖拉机 | 200马力及以上四轮驱动拖拉机 | 常州东风农机集团有限公司 | 轮式拖拉机 | DF2204 | 整机外廓尺寸(长×宽×高及部位) mm 5645×2913（3550 双胎）×3450 空滤顶部 轴距或履带接地长 mm 2870 常用轮距(前轮/后轮)或轨距 mm 1920/1900 轮距(前轮/后轮)或轨距 mm 1500～2400/1700～2212 （2320～2480 双胎） 最小离地间隙及部位 mm 530（前驱动桥底部） 离合器壳体前端面至后驱动轴轴心线的水 平距离 mm 1477 变速箱齿轮副轴孔中心距 mm 145 | 63200.0000 | 购机补贴(通用类) |  | 江苏省
792 | 耕整地机械 | 耕地机械 | 微耕机 | 4kW及以上柴油机微耕机 | 重庆宏渠机械制造有限公司 | 微耕机 | 1WGCZ6.2-135 | 型号名称：1WGCZ6.2-135型微耕机。结构型式：手持式。配套发动机型号名称：KM192F柴油机。配套发动机生产企业：无锡华源凯马发动机有限公司。配套发动机标定功率：6.2kW。配套发动机标定转速：3000r/min。配套发动机起动方式：手拉起动。配套发动机燃油种类：柴油。整机外形尺寸（长×宽×高）：1750×1360×1040（mm）。作业速度：0.1～0.3m/s。扶把振动：≤50m/s2。作业小时生产率：≥0.04hm2/(h·m)。单位作业面积燃油消耗量：≤30kg/hm2。工作幅宽：1350mm。发动机输出传动方式：直联。刀辊传动方式：齿轮传动。扶把调整幅度（水平方向）：0°。扶把调整幅度（垂直方向）：120°。刀辊设计转速：慢档：85；快档：130r/min。刀辊最大回转半径：180mm。刀辊总安装刀数：40把。旋耕刀型式：旱地刀。主离合器型式：摩擦片式。主离合器状态：常开。 | 800.0000 | 购机补贴(非通用类) |  | 重庆市
793 | 耕整地机械 | 耕地机械 | 微耕机 | 4kW及以上柴油机微耕机 | 重庆宏渠机械制造有限公司 | 微耕机 | 1WGCZ5.7-120 | 型号名称：1WGCZ5.7-120型微耕机。结构型式：手持式。配套发动机型号名称：KM188F柴油机。配套发动机生产企业：无锡华源凯马发动机有限公司。配套发动机标定功率：5.7kW。配套发动机标定转速：3000r/min。配套发动机起动方式：手拉起动。配套发动机燃油种类：柴油。整机外形尺寸（长×宽×高）：1750×1220×1040（mm）。作业速度：0.1～0.3m/s。扶把振动：≤50m/s2。作业小时生产率：≥0.04hm2/(h·m)。单位作业面积燃油消耗量：≤30kg/hm2。工作幅宽：1200mm。发动机输出传动方式：直联。刀辊传动方式：齿轮传动。扶把调整幅度（水平方向）：0°。扶把调整幅度（垂直方向）：120°。刀辊设计转速：慢档：85；快档：130（r/min）。刀辊最大回转半径：180mm。刀辊总安装刀数：32把。旋耕刀型式：旱地刀。主离合器型式：摩擦片式。主离合器状态：常开。 | 800.0000 | 购机补贴(非通用类) |  | 重庆市
794 | 耕整地机械 | 耕地机械 | 微耕机 | 4kW及以上柴油机微耕机 | 重庆宏渠机械制造有限公司 | 微耕机 | 1WGCZ4.05-100 | 型号名称：1WGCZ4.05-100型微耕机。结构型式：手持式。配套发动机型号名称：KM173FAD 柴油机。配套发动机生产企业：无锡华源凯马发动机有限公司。配套发动机标定功率：4.05kW。配套发动机标定转速：3600r/min。配套发动机起动方式：手拉起动。配套发动机燃油种类：柴油。整机外形尺寸（长×宽×高）：1630×1010×1010（mm）。作业速度：0.1～0.3m/s。扶把振动：≤50m/s2。作业小时生产率：≥0.04hm2/(h·m)。单位作业面积燃油消耗量：≤30kg/hm2。工作幅宽：1000mm。发动机输出传动方式：直联。刀辊传动方式：齿轮传动。扶把调整幅度（水平方向）：0°。扶把调整幅度（垂直方向）：90°。刀辊设计转速：慢档：80 快档：130（r/min）。刀辊最大回转半径：180mm。刀辊总安装刀数：30把。旋耕刀型式：旱地刀。主离合器型式：摩擦片式。主离合器状态：常开。 | 800.0000 | 购机补贴(非通用类) |  | 重庆市
795 | 耕整地机械 | 耕地机械 | 微耕机 | 4kW及以上柴油机微耕机 | 重庆宏渠机械制造有限公司 | 微耕机 | 1WGCZ4.1-105 | 型号名称：1WGCZ4.1-105型微耕机。结构型式：手持式。配套发动机型号名称：KAGS350柴油机。配套发动机生产企业：无锡凯奥动力机械有限公司。配套发动机标定功率：4.1kW。配套发动机标定转速：3600r/min。配套发动机起动方式：手拉起动。配套发动机燃油种类：柴油。整机外形尺寸（长×宽×高）：1700×1060×1040（mm）。作业速度：0.1～0.3m/s。扶把振动：≤50m/s2。作业小时生产率：≥0.04hm2/(h·m)。单位作业面积燃油消耗量：≤30kg/hm2。工作幅宽：1050mm。发动机输出传动方式：直联。刀辊传动方式：齿轮传动。扶把调整幅度（水平方向）：0°。扶把调整幅度（垂直方向）：90°。刀辊设计转速：慢档：80 快档：130r/min。刀辊最大回转半径：180mm。刀辊总安装刀数：30把。旋耕刀型式：旱地刀。主离合器型式：摩擦片式。主离合器状态：常开。 | 800.0000 | 购机补贴(非通用类) |  | 重庆市
796 | 耕整地机械 | 耕地机械 | 微耕机 | 4kW及以上汽油机微耕机 | 重庆宏渠机械制造有限公司 | 微耕机 | 1WGQD4.0-80 | 型号名称：1WGQD4.0-80型微耕机。结构型式：手持式。配套发动机型号名称：CBS210F汽油机。配套发动机标定功率：4.0kW。配套发动机标定转速：3600r/min。配套发动机起动方式：手拉起动。配套发动机燃油种类：汽油。整机外形尺寸（长×宽×高）：1450×810×880（mm）。作业速度：0.1～0.3m/s。扶把振动：≤50m/s2。作业小时生产率：≥0.04hm2/(h·m)。单位作业面积燃油消耗量：≤35kg/hm2。工作幅宽：800mm。发动机输出传动方式：皮带传动。刀辊传动方式：链条传动。扶把调整幅度（水平方向）：0º。扶把调整幅度（垂直方向）：190º。刀辊设计转速：慢档95；快档120r/min。刀辊最大回转半径：180mm。刀辊总安装刀数：24把。旋耕刀型式：旱地刀。主离合器型式：张紧轮式。主离合器状态：常开。 | 600.0000 | 购机补贴(非通用类) |  | 重庆市
797 | 耕整地机械 | 耕地机械 | 微耕机 | 4kW及以上汽油机微耕机 | 重庆宏渠机械制造有限公司 | 微耕机 | 1WGQZ4.0-80 | 型号名称：1WGQZ4.0-80型微耕机。结构型式：手持式。配套发动机型号名称：CBS210F汽油机。配套发动机标定功率：4.0kW。配套发动机标定转速：3600r/min。配套发动机起动方式：手拉起动。配套发动机燃油种类：汽油。整机外形尺寸（长×宽×高）：1540×810×1010（mm）。作业速度：0.1～0.3m/s。扶把振动：≤50m/s2。作业小时生产率：≥0.04hm2/(h·m)。单位作业面积燃油消耗量：≤35kg/hm2。工作幅宽：800mm。发动机输出传动方式：直联。刀辊传动方式：齿轮传动。扶把调整幅度（水平方向）：0°。扶把调整幅度（垂直方向）：80°。刀辊设计转速：慢档：95 快档：120r/min。刀辊最大回转半径：180mm。刀辊总安装刀数：24把。旋耕刀型式：旱地刀。主离合器型式：摩擦片式。主离合器状态：常开。 | 600.0000 | 购机补贴(非通用类) |  | 重庆市
798 | 耕整地机械 | 耕地机械 | 微耕机 | 4kW及以上柴油机微耕机 | 重庆宏渠机械制造有限公司 | 微耕机 | 1WGCZ5.3-115 | 型号名称：1WGCZ5.3-115型微耕机。结构型式：手持式。配套发动机型号名称：KM186FA柴油机。配套发动机生产企业：无锡华源凯马发动机有限公司。配套发动机标定功率：5.3kW。配套发动机标定转速：3000r/min。配套发动机起动方式：手拉起动。配套发动机燃油种类：柴油。整机外形尺寸（长×宽×高）：1750×1160×1040（mm）。作业速度：0.1～0.3m/s。扶把振动：≤50m/s2。作业小时生产率：≥0.04hm2/(h·m)。单位作业面积燃油消耗量：≤30kg/hm2。工作幅宽：1150mm。发动机输出传动方式：直联。刀辊传动方式：齿轮传动。扶把调整幅度（水平方向）：0°。扶把调整幅度（垂直方向）：100°。刀辊设计转速：慢档：75 快档：130r/min。刀辊最大回转半径：180mm。刀辊总安装刀数：32把。旋耕刀型式：旱地刀。主离合器型式：摩擦片式。主离合器状态：常开。 | 800.0000 | 购机补贴(非通用类) |  | 重庆市
799 | 耕整地机械 | 耕地机械 | 微耕机 | 4kW及以上柴油机微耕机 | 重庆宏渠机械制造有限公司 | 微耕机 | 1WGCZ6.3-135 | 型号名称：1WGCZ6.3-135型微耕机。结构型式：手持式。配套发动机型号名称：KAGS450-2柴油机。配套发动机生产企业：无锡凯奥动力机械有限公司。配套发动机标定功率：6.3kW。配套发动机标定转速：3600r/min。配套发动机起动方式：手拉起动。配套发动机燃油种类：柴油。整机外形尺寸（长×宽×高）：1740×1360×1050（mm）。作业速度：0.1～0.3m/s。扶把振动：≤50m/s2。作业小时生产率：≥0.04hm2/(h·m)。单位作业面积燃油消耗量：≤30kg/hm2。工作幅宽：1350mm。发动机输出传动方式：直联。刀辊传动方式：齿轮传动。扶把调整幅度（水平方向）：0°。扶把调整幅度（垂直方向）：120°。刀辊设计转速：慢档：70；快档：135r/min。刀辊最大回转半径：180mm。刀辊总安装刀数：40把。旋耕刀型式：旱地刀。主离合器型式：摩擦片式。主离合器状态：常开。 | 800.0000 | 购机补贴(非通用类) |  | 重庆市
800 | 耕整地机械 | 耕地机械 | 微耕机 | 4kW及以上柴油机微耕机 | 重庆萌佳科技有限公司 | 微耕机 | 1WGCZ4.05-95C | 型号名称：1WGCZ4.05-95C型微耕机、结构型式：手持式、配套发动机标定功率：4.05kW、标定转速：3600r/min、起动方式：手拉起动、燃油种类：柴油、整机外形尺寸(长X宽X高)：1500mmX960mmX950mm、作业速度：0.1m/s~0.3m/s、把手振动：≤50m/s²、作业小时生产率：≥0.04hm²(h●m)、燃油消耗量：≤30kg/hm²、工作幅宽：950mm、传动方式：直联、刀辊传动方式：齿轮传动、扶把调整幅度(水平方向)：0(°)、垂直方向：210(°)、刀辊设计转速：131r/min、刀辊最大回转半径：190mm、刀辊总安装刀数：24把、旋耕刀型式：旱地刀、主离合器型式：摩擦片式、主离合器状态：常开. | 800.0000 | 购机补贴(非通用类) |  | 重庆市
801 | 耕整地机械 | 耕地机械 | 微耕机 | 4kW及以上柴油机微耕机 | 重庆萌佳科技有限公司 | 微耕机 | 1WGCZ5.3-130A | 型号名称：1WGCZ5.3 -130A型微耕机、结构型式：手持式、配套发动机标定功率：5.3kW、标定转速：3000r/min、起动方式：手拉起动、燃油种类：柴油、整机外形尺寸(长X宽X高)：1750mmX1310mmX1050mm、作业速度：0.1m/s~0.3m/s、把手振动：≤50m/s²、作业小时生产率：≥0.04hm²(h●m)、燃油消耗量：≤30kg/hm²、工作幅宽：1300mm、传动方式：直联、刀辊传动方式：齿轮传动、扶把调整幅度(水平方向)：0(°)、垂直方向：115(°)、刀辊设计转速：快档:130慢档80r/min、刀辊最大回转半径：180mm、刀辊总安装刀数：38把、旋耕刀型式：旱地刀、主离合器型式：摩擦片式、主离合器状态：常开. | 800.0000 | 购机补贴(非通用类) |  | 重庆市
802 | 耕整地机械 | 耕地机械 | 微耕机 | 4kW及以上汽油机微耕机 | 重庆萌佳科技有限公司 | 微耕机 | 1WGQD4.0-60 | 型号名称：1WGQD4.0-60型微耕机、结构型式：手持式、配套发动机标定功率：4.0kW、标定转速：3600r/min、起动方式：手拉起动、燃油种类：汽油、整机外形尺寸(长X宽X高)：1350mmX610mmX860mm、作业速度：0.05m/s~0.2m/s、把手振动≤50m/s²、作业小时生产率：≥0.02hm²(h●m)、燃油消耗量：≤35kg/hm²、工作幅宽：600mm、传动方式：皮带传动、刀辊传动方式：链条传动、扶把调整幅度(水平方向)0(°)、垂直方向30(°)刀辊设计转速:300r/min、刀辊最大回转半径：130mm、刀辊总安装刀数：24把、旋耕刀型式：旱地刀、主离合器型式：张紧轮式、主离合器状态：常开 | 600.0000 | 购机补贴(非通用类) |  | 重庆市
803 | 田间管理机械 | 中耕机械 | 田园管理机 | 4kW及以上汽油机田园管理机 | 重庆萌佳科技有限公司 | 田园管理机 | 3TGQ-4C | 型号名称：3TGQ-4C型田园管理机、结构型式：双轴：轮式、外形尺寸（长X宽X高）：1500mmX630mmX960mm、扶把水平调整：不可调、扶把上下调整：可调、发动机输岀传动方式：直联、主离合器型式：摩擦片式、主离合器状态：常开、标定功率：4.0kW、标定转速：3600r/min、配套开沟装置型式：刀片式、配套开沟装置最大工作宽度：270mm、配套培土装置型式：刀片式、配套培土装置最大工作宽度：270mm。 | 600.0000 | 购机补贴(非通用类) |  | 重庆市
804 | 田间管理机械 | 中耕机械 | 田园管理机 | 4kW及以上汽油机田园管理机 | 重庆萌佳科技有限公司 | 田园管理机 | 3TGQ-4B | 型号名称：3TGQ-4B型田园管理机、结构型式：双轴：轮式、外形尺寸（长X宽X高）：1500mmX900mmX950mm、扶把水平调整：不可调、扶把上下调整：可调、发动机输岀传动方式：皮带传动、主离合器型式：张紧轮式、主离合器状态：常开、标定功率：4.0kW、标定转速：3600r/min、配套开沟装置型式：刀片式、配套开沟装置最大工作宽度：295mm、配套培土装置型式：刀片式、配套培土装置最大工作宽度：295mm。 | 600.0000 | 购机补贴(非通用类) |  | 重庆市
805 | 田间管理机械 | 中耕机械 | 田园管理机 | 4kW及以上汽油机田园管理机 | 重庆萌佳科技有限公司 | 田园管理机 | 3TGQ-4A | 型号名称：3TGQ-4A型田园管理机、结构型式：双轴：轮式、外形尺寸（长X宽X高）：1500mmX900mmX950mm、扶把水平调整：不可调、扶把上下调整：可调、发动机输岀传动方式：直联、主离合器型式：摩擦片式、主离合器状态：常开、标定功率：4.0kW、标定转速：3600r/min、配套开沟装置型式：刀片式、配套开沟装置最大工作宽度：280mm、配套培土装置型式：刀片式、配套培土装置最大工作宽度：280mm。 | 600.0000 | 购机补贴(非通用类) |  | 重庆市
806 | 田间管理机械 | 中耕机械 | 田园管理机 | 4kW及以上柴油机田园管理机 | 重庆萌佳科技有限公司 | 田园管理机 | 3TG-6C | 型号名称：3TG-6C型田园管理机、结构型式：双轴：轮式、外形尺寸（长X宽X高）：1700mmX900mmX1050mm、扶把水平调整：可调、扶把上下调整：可调、发动机输岀传动方式：直联、主离合器型式：摩擦片式、主离合器状态：常开、标定功率：6.3kW、标定转速：3600r/min、配套开沟装置型式：刀片式、配套开沟装置最大工作宽度：295mm、配套培土装置型式：刀片式、配套培土装置最大工作宽度：295mm。 | 800.0000 | 购机补贴(非通用类) |  | 重庆市
807 | 耕整地机械 | 耕地机械 | 微耕机 | 4kW及以上柴油机微耕机 | 重庆萌佳科技有限公司 | 微耕机 | 1WGCZ4.1-100B | 型号名称：1WGCZ4.1-100B型微耕机、结构型式：手持式、配套发动机标定功率：4.1kW、标定转速：3600r/min、起动方式：手拉起动、燃油种类：柴油、整机外形尺寸（长X宽X高）：1600mmX1010mmX1000mm、工作幅宽：1000mm、传动方式：直联、刀辊传动方式：齿轮传动、刀辊设计转速：快档:130 慢档80r/min、刀辊最大回转半径：180mm、刀辊总安装刀数：24把、旋耕刀型式：旱地刀、主离合器型式：摩擦片式、主离合器状态：常开。 | 800.0000 | 购机补贴(非通用类) |  | 重庆市
808 | 耕整地机械 | 耕地机械 | 微耕机 | 4kW及以上柴油机微耕机 | 重庆萌佳科技有限公司 | 微耕机 | 1WGCZ4.1-105A | 型号名称：1WGCZ4.1-105A型微耕机、结构型式：手持式、配套发动机标定功率：4.1kW、标定转速：3600r/min、起动方式：手拉起动、燃油种类：柴油、整机外形尺寸（长X宽X高）：1730mmX1060mmX1020mm、工作幅宽：1050mm、传动方式：直联、刀辊传动方式：齿轮传动、刀辊设计转速：快档:130 慢档80r/min、刀辊最大回转半径：180mm、刀辊总安装刀数：24把、旋耕刀型式：旱地刀、主离合器型式：摩擦片式、主离合器状态：常开。 | 800.0000 | 购机补贴(非通用类) |  | 重庆市
809 | 耕整地机械 | 耕地机械 | 微耕机 | 4kW及以上汽油机微耕机 | 重庆萌佳科技有限公司 | 微耕机 | 1WGQZ4.0-95B | 型号名称：1WGQZ4.0-95B型微耕机、结构型式：手持式、配套发动机标定功率：4.0kW、标定转速：3600r/min、起动方式：手拉起动、燃油种类：汽油、整机外形尺寸（长X宽X高）：1480mmX960mmX950mm、工作幅宽：950mm、传动方式：直联、刀辊传动方式：齿轮传动、刀辊设计转速：130r/min、刀辊最大回转半径：180mm、刀辊总安装刀数：24把、旋耕刀型式：旱地刀、主离合器型式：摩擦片式、主离合器状态：常开。 | 600.0000 | 购机补贴(非通用类) |  | 重庆市
810 | 耕整地机械 | 耕地机械 | 微耕机 | 4kW及以上汽油机微耕机 | 重庆萌佳科技有限公司 | 微耕机 | 1WG4.0-95FQ-ZCA | 型号名称：1WG4.0-95FQ-ZCA型微耕机、结构型式：手持式、配套发动机标定功率：4.0kW、标定转速：3600r/min、起动方式：手拉起动、燃油种类：汽油、整机外形尺寸（长X宽X高）1450mmX960mmX950mm、工作幅宽：950mm、传动方式：直联、刀辊传动方式：齿轮传动、刀辊设计转速：160r/min、刀辊最大回转半径：180mm、刀辊总安装刀数：24把、旋耕刀型式：旱地刀、主离合器型式：离心离合式、主离合器状态：常开。 | 600.0000 | 购机补贴(非通用类) |  | 重庆市
811 | 耕整地机械 | 耕地机械 | 微耕机 | 4kW及以上汽油机微耕机 | 重庆萌佳科技有限公司 | 微耕机 | 1WG4.0-100FQ-ZC | 型号名称：1WG4.0-100FQ-ZC型微耕机、结构型式：手持式、配套发动机标定功率：4.0kW、标定转速：3600r/min、起动方式：手拉起动、燃油种类：汽油、整机外形尺寸（长X宽X高）：1500mmX1000mmX1000mm、工作幅宽：1000mm、传动方式：直联、刀辊传动方式：齿轮传动、刀辊设计转速：快档:120 慢档80r/min、刀辊最大回转半径：180mm、刀辊总安装刀数：24把、旋耕刀型式：旱地刀、主离合器型式：摩擦片式、主离合器状态：常开。 | 600.0000 | 购机补贴(非通用类) |  | 重庆市
812 | 耕整地机械 | 耕地机械 | 微耕机 | 4kW及以上柴油机微耕机 | 重庆萌佳科技有限公司 | 微耕机 | 1WG4.0-105FC-ZC | 型号名称：1WG4.0-105FC-ZC型微耕机、结构型式：手持式、配套发动机标定功率：4.0kW、标定转速：3600r/min、起动方式：手拉起动、燃油种类：柴油、整机外形尺寸（长X宽X高）：1700mmX1060mmX1050mm、工作幅宽：1050mm、传动方式：直联、刀辊传动方式：齿轮传动、刀辊设计转速：快档:130 慢档80r/min、刀辊最大回转半径：180mm、刀辊总安装刀数：24把、旋耕刀型式：旱地刀、主离合器型式：摩擦片式、主离合器状态：常开。 | 800.0000 | 购机补贴(非通用类) |  | 重庆市
813 | 耕整地机械 | 耕地机械 | 微耕机 | 4kW及以上汽油机微耕机 | 重庆萌佳科技有限公司 | 微耕机 | 1WG4.0-75FQ-DL | 型号名称：1WG4.0-75FQ-DL型微耕机、结构型式：手持式、配套发动机标定功率：4.0kW、标定转速：3600r/min、起动方式：手拉起动、燃油种类：汽油、整机外形尺寸（长X宽X高）：1550mmX790mmX880mm、工作幅宽：750mm、传动方式：皮带传动、刀辊传动方式：链条传动、刀辊设计转速：快档:115 慢档85r/min、刀辊最大回转半径：180mm、刀辊总安装刀数：18把、旋耕刀型式：旱地刀、主离合器型式：张紧轮式、主离合器状态：常开。 | 600.0000 | 购机补贴(非通用类) |  | 重庆市
814 | 耕整地机械 | 耕地机械 | 微耕机 | 4kW及以上柴油机微耕机 | 重庆萌佳科技有限公司 | 微耕机 | 1WG4.05-100FC-ZC | 型号名称：1WG4.05-100FC-ZC型微耕机、结构型式：手持式、配套发动机标定功率：4.05kW、标定转速：3600r/min、起动方式：手拉起动、燃油种类：柴油、整机外形尺寸（长X宽X高）：1530mmX1000mmX1020mm、工作幅宽：1000mm、传动方式：直联、刀辊传动方式：齿轮传动、刀辊设计转速：快档:120 慢档80r/min、刀辊最大回转半径：180mm、刀辊总安装刀数：24把、旋耕刀型式：旱地刀、主离合器型式：摩擦片式、主离合器状态：常开。 | 800.0000 | 购机补贴(非通用类) |  | 重庆市
815 | 耕整地机械 | 耕地机械 | 微耕机 | 4kW及以上柴油机微耕机 | 重庆萌佳科技有限公司 | 微耕机 | 1WG6.3-135FC-ZC | 型号名称：1WG6.3-135FC-ZC型微耕机、结构型式：手持式、配套发动机标定功率：6.3kW、标定转速：3600r/min、起动方式：手拉起动、燃油种类：柴油、整机外形尺寸（长X宽X高）：1650mmX1360mmX1050mm、工作幅宽：1350mm、传动方式：直联、刀辊传动方式：齿轮传动、刀辊设计转速：快档:130慢档80r/min、刀辊最大回转半径：180mm、刀辊总安装刀数：38把、旋耕刀型式：旱地刀、主离合器型式：摩擦片式、主离合器状态：常开。 | 800.0000 | 购机补贴(非通用类) |  | 重庆市
816 | 耕整地机械 | 耕地机械 | 微耕机 | 4kW及以上汽油机微耕机 | 重庆萌佳科技有限公司 | 微耕机 | 1WG4.0-60FQ-ZC | 型号名称：1WG4.0-60FQ-ZC型微耕机、结构型式：手持式、配套发动机标定功率：4.0kW、标定转速：3600r/min、起动方式：手拉起动、燃油种类：汽油、整机外形尺寸（长X宽X高）：1500mmX750mmX900mm、工作幅宽：600mm、传动方式：直联、刀辊传动方式：齿轮传动、刀辊设计转速：220r/min、刀辊最大回转半径：180mm、刀辊总安装刀数：24把、旋耕刀型式：旱地刀、主离合器型式：摩擦片式、主离合器状态：常开。 | 600.0000 | 购机补贴(非通用类) |  | 重庆市
817 | 收获机械 | 谷物收获机械 | 自走履带式谷物联合收割机（全喂入） | 4kg/s及以上自走履带式谷物联合收割机（全喂入） | 常州东风农机集团有限公司 | 全喂入联合收割机 | 4LZ-4.2Z | 配发动机转速2400r/min ,外观5300*2550*2850mm，割台2200mm，最小离地间隙315mm，拨禾轮形式偏心弹齿式，脱粒机构纵向轴流式，主脱粒滚筒纵流钉齿式，履带宽度450mm，机械自动卸粮，配常柴发动机。 | 31300.0000 | 购机补贴(通用类) |  | 江苏省
818 | 动力机械 | 拖拉机 | 轮式拖拉机 | 70-80马力四轮驱动拖拉机 | 常州东风农机集团有限公司 | 轮式拖拉机 | DF704-9 | 型式 / 四轮驱动 外廓尺寸(长³宽³高) mm 4165³1845³2635 轴距或履带接地长 mm 2075 常用轮距(前轮/后轮)或轨 距 mm 1500/1490 轮距(前轮/后轮)调整方式 mm 幅板调整/幅板调整 最小离地间隙 mm 380(前桥放油螺栓 ） 最小使用质量 kg 3070 标准配重(前/后) kg 210/200 最大配重(前/后) kg 280/400 档位数(前进/倒退/爬行) / 24/8/32 主变速档位数 / 4 副变速档位数/其他档位数 / （3+1）/2 | 15300.0000 | 购机补贴(通用类) |  | 江苏省
819 | 收获后处理机械 | 干燥机械 | 谷物烘干机 | 批处理量30t及以上循环式谷物烘干机 | 常州东风农机集团有限公司 | 批式循环谷物干燥机 | 5HDH-32 | 型号名称:-32;结构型式：循环式；干燥方式：间接加热；批处理量：32T;烘干机机体外形尺寸(长×宽×高):3260×2560×10582mm;烘干机电机总功率:18.35KW; | 46900.0000 | 购机补贴(通用类) |  | 江苏省
820 | 动力机械 | 拖拉机 | 轮式拖拉机 | 50-60马力四轮驱动拖拉机 | 常州东风农机集团有限公司 | 轮式拖拉机 | DF504-10 | 型式 / 四轮驱动 外廓尺寸(长³ 宽³高) mm 3420³1510³2310 轴距或履带接 地长 mm 1750 常用轮距(前轮 /后轮)或轨距 mm 1200/1200 轮距(前轮/后 轮)调整方式 mm 无/翻转幅板 最小离地间隙 mm 390 最小使用质量 kg 1535 标准配重(前/ 后) kg 120/160 最大配重(前/ 后) kg 120/160 档位数(前进/ 倒退/爬行) / 8/2/0 主变速档位数 / 4+1 | 10900.0000 | 购机补贴(通用类) |  | 江苏省
821 | 收获后处理机械 | 干燥机械 | 谷物烘干机 | 批处理量10-20t循环式谷物烘干机 | 常州东风农机集团有限公司 | 批式循环谷物干燥机 | 5HDH-15 | 结构型式：循环式；干燥方式：间接加热；批处理量：15T;烘干机机体外形尺寸(长×宽×高):2060×1860×10000mm;烘干机电机总功率:11.05KW; | 22600.0000 | 购机补贴(通用类) |  | 江苏省
822 | 动力机械 | 拖拉机 | 轮式拖拉机 | 40-50马力四轮驱动拖拉机 | 常州东风农机集团有限公司 | 轮式拖拉机 | DF404-10 | 整机型式 / 轮式 整机机架型式 / 半架 整机驱动型式 / 四驱 整机用途 / 一般用途 整机外廓尺寸(长×宽×高及部位) mm 3240×1485×2425 安全架 轴距 mm 1700 常用轮距(前轮/后轮) mm 1200/1200 轮距(前轮/后轮) mm 930、1010、1060、1140、1200/ 1100、1200、1300、1400 最小离地间隙及部位 mm 370 前桥底部 | 9900.0000 | 购机补贴(通用类) |  | 江苏省
823 | 动力机械 | 拖拉机 | 轮式拖拉机 | 160-180马力四轮驱动拖拉机 | 常州东风农机集团有限公司 | 轮式拖拉机 | DF1604D | 型式 / 4×4 四轮驱动 用途 / 一般农业用 外廓尺寸(长×宽×高) mm 5465×2960×3080 轴距或履带接地长 mm 2900 轮距(前轮/后轮)或轨距 mm 1695、1795、1895、1995、1840、1940、2040、 2140/ 1800～2956 常用轮距(前轮/后轮)或轨距 mm 1840/1860 轮距(前轮/后轮)调整方式 / 有级调整/无级调整 最小离地间隙 mm 510（前桥放油螺栓） 最小使用质量 kg 6900 标准配重(前/后) kg 800/360 最大配重(前/后) kg 800/540 | 45700.0000 | 购机补贴(通用类) |  | 江苏省
824 | 动力机械 | 拖拉机 | 轮式拖拉机 | 180-200马力四轮驱动拖拉机 | 常州东风农机集团有限公司 | 轮式拖拉机 | DF1804D | 外廓尺寸(长×宽×高) mm 5465×2960×3080 轴距或履带接地长 mm 2900 轮距(前轮/后轮)或轨距 mm 1695、1795、1895、1995、1840、1940、2040、 2140/ 1800～2956 常用轮距(前轮/后轮)或轨距 mm 1840/1860 轮距(前轮/后轮)调整方式 / 有级调整/无级调整 最小离地间隙 mm 510（前桥放油螺栓） 最小使用质量 kg 6900 标准配重(前/后) kg 800/360 最大配重(前/后) kg 800/540 档位数 前进/倒退/爬行 / 12/12/0 主变速/副变速/其他 / 4/3/2 | 49700.0000 | 购机补贴(通用类) |  | 江苏省
825 | 动力机械 | 拖拉机 | 轮式拖拉机 | 200马力及以上四轮驱动拖拉机 | 常州东风农机集团有限公司 | 轮式拖拉机 | DF2004D | 外廓尺寸(长×宽×高) mm 5465×2960×3080 轴距或履带接地长 mm 2900 轮距(前轮/后轮)或轨距 mm 1695、1795、1895、1995、1840、1940、2040、 2140/ 1800～2956 常用轮距(前轮/后轮)或轨距 mm 1840/1860 轮距(前轮/后轮)调整方式 / 有级调整/无级调整 最小离地间隙 mm 510（前桥放油螺栓） 最小使用质量 kg 6900 标准配重(前/后) kg 800/360 最大配重(前/后) kg 800/540 档位数 前进/倒退/爬行 / 12/12/0 主变速/副变速/其他 / 4/3/2 各档理论速度 km/h 前进/后退： 低：1.92/1.84, 2.84/2.73, 3.56/3.43, 5.66/5.45, 中：4.50/4.33, 6.67/6.42, 8.37/8.05, 13.30/12.81, 高：11.82/11.38, 17.51/16.86, 21.97/21.16, 34.91/33.61 发动机与离合器联接方式 / 直联 起动方式 / 电起动 | 63200.0000 | 购机补贴(通用类) |  | 江苏省
826 | 耕整地机械 | 耕地机械 | 微耕机 | 4kW及以上汽油机微耕机 | 重庆腾龙盛世机电有限公司 | 微耕机 | 1WGQZ4.0-95A | 配套动力型号:TL170F/P汽油机,标定功率:4.0kW,标定转速:3600r/min,制造商：重庆腾龙盛世机电有限公司；排放阶段：国二。工作状态外形尺寸（长×宽×高）(mm):1530×960×960; 工作幅宽(mm):950;发动机输出传动方式:直联;刀辊传动方式:齿轮传动;主离合器型式: 摩擦片式;刀辊总安装刀数:24。 | 600.0000 | 购机补贴(非通用类) |  | 重庆市
827 | 田间管理机械 | 中耕机械 | 田园管理机 | 4kW及以上汽油机田园管理机 | 重庆腾龙盛世机电有限公司 | 田园管理机 | 3TGQ-4.0A | 配套动力型号及类型：170F/P汽油机；标定功率：4.0kW；标定转速：3600 r/min；排放阶段：第二阶段；结构型式（单轴/双轴；履带/轮式）：双轴；轮式；发动机输出传动方式：直联；主离合器型式：摩擦片式；主离合器状态：常开. | 600.0000 | 购机补贴(非通用类) |  | 重庆市
828 | 耕整地机械 | 耕地机械 | 微耕机 | 4kW及以上柴油机微耕机 | 重庆腾龙盛世机电有限公司 | 微耕机 | 1WGCZ6.3-135 | 配套动力类型：柴油机；标定功率：6.3kW；标定转速：3600 r/min；排放阶段：国三；发动机输出传动方式：直联；主离合器型式：摩擦片式 | 800.0000 | 购机补贴(非通用类) |  | 重庆市
829 | 耕整地机械 | 耕地机械 | 微耕机 | 4kW及以上柴油机微耕机 | 重庆腾龙盛世机电有限公司 | 微耕机 | 1WGCZ4.1-105 | 配套动力类型：柴油机；标定功率：4.1kW；标定转速：3600 r/min；排放阶段：国三；发动机输出传动方式：直联；主离合器型式：摩擦片式 | 800.0000 | 购机补贴(非通用类) |  | 重庆市
830 | 耕整地机械 | 耕地机械 | 微耕机 | 4kW及以上柴油机微耕机 | 重庆腾龙盛世机电有限公司 | 微耕机 | 1WGCZ4.05-105 | 配套动力型号:柴油机,标定功率:4.05kW,标定转速:3600r/min,制造商：无锡华源凯马发动机有限公司；排放阶段：国三。工作状态外形尺寸（长×宽×高）(mm):1580×1060×960; 工作幅宽(mm): 1050;发动机输出传动方式:直联;刀辊传动方式:齿轮传动;主离合器型式: 摩擦片式;刀辊总安装刀数:24。 | 800.0000 | 购机补贴(非通用类) |  | 重庆市
831 | 耕整地机械 | 耕地机械 | 微耕机 | 4kW及以上汽油机微耕机 | 重庆腾龙盛世机电有限公司 | 微耕机 | 1WGQD4.0-95 | 配套动力型号:TL170F/P汽油机,标定功率:4.0kW,标定转速:3600r/min,制造商：重庆腾龙盛世机电有限公司；排放阶段：国二。工作状态外形尺寸（长×宽×高）(mm):1600×960×860; 工作幅宽(mm):950;发动机输出传动方式:直联;刀辊传动方式:齿轮传动;主离合器型式: 摩擦片式;刀辊总安装刀数:24。 | 600.0000 | 购机补贴(非通用类) |  | 重庆市
832 | 动力机械 | 拖拉机 | 轮式拖拉机 | 80-90马力四轮驱动拖拉机 | 常州东风农机集团有限公司 | 轮式拖拉机 | DF804-3 | 型式 / 四轮驱动 用途 / 一般用途 外廓尺寸(长³宽³高) mm 3860³1650³2550(宽：1900 八块配重) 轴距或履带接地长 mm 2030 轮距(前轮/后轮) mm 1200～1470/1200～1620 常用轮距(前轮/后轮) mm 1300/1300 轮距(前轮/后轮)调整方 式 / 有级调整/有级调整 最小离地间隙 mm 400 最小使用质量 kg 2600 标准配重(前/后) kg 120/160 最大配重(前/后) kg 120/400 | 18500.0000 | 购机补贴(通用类) |  | 江苏省
833 | 动力机械 | 拖拉机 | 轮式拖拉机 | 90-100马力四轮驱动拖拉机 | 常州东风农机集团有限公司 | 轮式拖拉机 | DF904X | 型式 / 4³4 四轮驱动 用途 / 一般农业用 外廓尺寸(长³宽³高) mm 4555³2270³2775 轴距或履带接地长 mm 2352 轮距(前轮/后轮)或轨距 mm 1550～2010/1550～2470 常用轮距(前轮/后轮)或轨距 mm 1650/1800 轮距(前轮/后轮)调整方式 / 有级调整/无级调整或有级调整 最小离地间隙 mm 425（前桥中间放油螺栓） 最小使用质量 kg 4340 标准配重(前/后) kg 400/320 最大配重(前/后) kg 400/640 档位数 前进/倒退/爬行 / 12/4/0 主变速/副变速/其他 / 4/（3+1）/0 | 21500.0000 | 购机补贴(通用类) |  | 江苏省
834 | 动力机械 | 拖拉机 | 轮式拖拉机 | 90-100马力四轮驱动拖拉机 | 常州东风农机集团有限公司 | 轮式拖拉机 | DF954X | 型式 / 4³4 四轮驱动 用途 / 一般农业用 外廓尺寸(长³宽³高) mm 4555³2270³2775 轴距或履带接地长 mm 2352 轮距(前轮/后轮)或轨距 mm 1550～2010/1550～2470 常用轮距(前轮/后轮)或轨距 mm 1650/1800 轮距(前轮/后轮)调整方式 / 有级调整/无级调整或有级调整 最小离地间隙 mm 425（前桥中间放油螺栓） 最小使用质量 kg 4340 标准配重(前/后) kg 400/320 最大配重(前/后) kg 400/640 档位数 前进/倒退/爬行 / 12/4/0 主变速/副变速/其他 / 4/（3+1）/0 | 21500.0000 | 购机补贴(通用类) |  | 江苏省
835 | 动力机械 | 拖拉机 | 轮式拖拉机 | 100-120马力四轮驱动拖拉机 | 常州东风农机集团有限公司 | 轮式拖拉机 | DF1004X | 外廓尺寸(长³宽³高) mm 4555³2270³2775 轴距或履带接地长 mm 2352 轮距(前轮/后轮)或轨距 mm 1550～2010/1550～2470 常用轮距(前轮/后轮)或轨距 mm 1650/1800 轮距(前轮/后轮)调整方式 / 有级调整/无级调整或有级调整 最小离地间隙 mm 425（前桥中间放油螺栓） 最小使用质量 kg 4340 标准配重(前/后) kg 400/320 最大配重(前/后) kg 400/640 | 24500.0000 | 购机补贴(通用类) |  | 江苏省
836 | 动力机械 | 拖拉机 | 轮式拖拉机 | 160-180马力四轮驱动拖拉机 | 常州东风农机集团有限公司 | 轮式拖拉机 | DF1604-5 | 外廓尺寸(长×宽×高) mm 4875×2150×3000 轴距或履带接地长 mm 2651 轮距(前轮/后轮)或轨距 mm 1545、1670、1730、1800、1850、1980 /1642、1670、1835、1870、2042 常用轮距(前轮/后轮)或轨距 mm 1730/1642 轮距(前轮/后轮)调整方式 / 有级调整/有级调整 最小离地间隙 mm 460（前桥放油螺栓） 最小使用质量 kg 4720 标准配重(前/后) kg 600/320 最大配重(前/后) kg 600/640 | 45700.0000 | 购机补贴(通用类) |  | 江苏省
837 | 动力机械 | 拖拉机 | 轮式拖拉机 | 60-70马力四轮驱动拖拉机 | 常州东风农机集团有限公司 | 轮式拖拉机 | DF604-16 | 型式 / 四轮驱动 用途 / 一般用途 外廓尺寸(长³宽³高) mm 3525³1500³2475 轴距或履带接地长 mm 1818 轮距(前轮/后轮)或轨距 mm 1200/1100、1200、1300、1400 常用轮距(前轮/后轮)或轨距 mm 1200/1200 轮距(前轮/后轮)调整方式 / 不可调整/有级调整 最小离地间隙 mm 400 最小使用质量 kg 1825 标准配重(前/后) kg 120/160 最大配重(前/后) kg 160/320 档位数 前进/倒退/爬行 / 8/2/0 主变速/副变速/其他 / 4+1/2/0 | 12000.0000 | 购机补贴(通用类) |  | 江苏省
838 | 动力机械 | 拖拉机 | 轮式拖拉机 | 60-70马力四轮驱动拖拉机 | 常州东风农机集团有限公司 | 轮式拖拉机 | DF604M | 型式 / 四轮驱动 用途 / 一般用途 外廓尺寸(长³宽³高) mm 3515³1520³2675 轴距或履带接地长 mm 1930 轮距(前轮/后轮)或轨距 mm 1200、1300/1100、1200、1300、1400 常用轮距(前轮/后轮)或轨距 mm 1200/1200 轮距(前轮/后轮)调整方式 / 有级调整/有级调整 最小离地间隙 mm 420 最小使用质量 kg 1985 标准配重(前/后) kg 120/160 最大配重(前/后) kg 160/320 档位数 前进/倒退/爬行 / 8/8/0 主变速/副变速/其他 / 4/2/1+1 | 12000.0000 | 购机补贴(通用类) |  | 江苏省
839 | 动力机械 | 拖拉机 | 轮式拖拉机 | 50-60马力四轮驱动拖拉机 | 常州东风农机集团有限公司 | 轮式拖拉机 | DF504-15G | 外廓尺寸(长³宽³高) mm 3350³1440³2475 轴距或履带接地长 mm 1700 轮距(前轮/后轮)或轨距 mm 1075/1010、1110 常用轮距(前轮/后轮)或轨距 mm 1075/1110 轮距(前轮/后轮)调整方式 / 不可调整/有级调整 最小离地间隙 mm 385 最小使用质量 kg 1580 标准配重(前/后) kg 20/40 最大配重(前/后) kg 120/160 档位数 前进/倒退/爬行 / 8/2/0 主变速/副变速/其他 / 4+1/2/0 | 10900.0000 | 购机补贴(通用类) |  | 江苏省
840 | 动力机械 | 拖拉机 | 轮式拖拉机 | 60-70马力四轮驱动拖拉机 | 常州东风农机集团有限公司 | 轮式拖拉机 | DF604-15G | 型式 / 四轮驱动 用途 / 一般用途 外廓尺寸(长³宽³高) mm 3350³1440³2475 轴距或履带接地长 mm 1700 轮距(前轮/后轮)或轨距 mm 1075/1010、1110 常用轮距(前轮/后轮)或轨距 mm 1075/1110 轮距(前轮/后轮)调整方式 / 不可调整/有级调整 最小离地间隙 mm 385 最小使用质量 kg 1580 标准配重(前/后) kg 20/40 最大配重(前/后) kg 120/160 档位数 前进/倒退/爬行 / 8/2/0 主变速/副变速/其他 / 4+1/2/0 | 12000.0000 | 购机补贴(通用类) |  | 江苏省
841 | 收获机械 | 谷物收获机械 | 自走履带式谷物联合收割机（全喂入） | 4kg/s及以上自走履带式谷物联合收割机（全喂入） | 常州东风农机集团有限公司 | 全喂入联合收割机 | 4LZ-5.0Z | 工作状态外形尺寸 (长×宽×高) mm 5150×2350×3050 5 整机质量 kg 3200 6 最小离地间隙 mm 315 7 履带接地压力 kPa ≤24 8 作业速度 km/h 0～6.9 9 作业小时生产率 hm2 /h 0.25～0.68 10 单位作业量燃油消耗量 kg/hm2 21～36 11 割台宽度 mm 2100 12 喂入量 kg/s 5.0 13 割刀型式 / II 型 14 割台搅龙型式 / 螺旋扒齿式 15 拨禾轮 型式 / 偏心弹齿式 直径 mm Ф 900 拨禾轮板数 个 5 16 脱粒机构布置方式 / 纵向轴流式 | 31300.0000 | 购机补贴(通用类) |  | 江苏省
842 | 动力机械 | 拖拉机 | 轮式拖拉机 | 40-50马力四轮驱动拖拉机 | 常州东风农机集团有限公司 | 轮式拖拉机 | DF404M | 外廓尺寸(长³宽³高) mm 3515³1520³2630 轴距或履带接地长 mm 1930 轮距(前轮/后轮)或轨距 mm 1200、1300/1100、1200、1300、1400 常用轮距(前轮/后轮)或轨距 mm 1200/1200 轮距(前轮/后轮)调整方式 / 有级调整/有级调整 最小离地间隙 mm 375 最小使用质量 kg 1900 标准配重(前/后) kg 120/160 最大配重(前/后) kg 160/320 档位数 前进/倒退/爬行 / 8/8/0 主变速/副变速/其他 / 4/2/1+1 各档理论速度 km/h 前进档： 1.97/3.08/4.70/6.75/10.21/15.95/ 24.34/35.00 后退档： 1.93/3.02/4.61/6.62/10.01/15.64/ 23.87/34.32 发动机与离合器联接方式 / 直联式 起动方式 / 电起动 动力输出轴功率 kW 25.0 最大牵引力 kN 12.3 | 9900.0000 | 购机补贴(通用类) |  | 江苏省
843 | 动力机械 | 拖拉机 | 轮式拖拉机 | 50-60马力四轮驱动拖拉机 | 常州东风农机集团有限公司 | 轮式拖拉机 | DF504M | 型号 / DF504M 型式 / 四轮驱动 用途 / 一般用途 外廓尺寸(长³宽³高) mm 3515³1520³2675 轴距或履带接地长 mm 1930 轮距(前轮/后轮)或轨距 mm 1200、1300/1100、1200、1300、1400 常用轮距(前轮/后轮)或轨距 mm 1200/1200 轮距(前轮/后轮)调整方式 / 有级调整/有级调整 | 10900.0000 | 购机补贴(通用类) |  | 江苏省
844 | 动力机械 | 拖拉机 | 轮式拖拉机 | 200马力及以上四轮驱动拖拉机 | 常州东风农机集团有限公司 | 轮式拖拉机 | DF2004-5 | 配潍柴WP6G210E311或上柴SC7H200G3、双作用离合器、带三路液压输出、液压转向、带前配重、后配重16块、带差速锁、双速动力输出、双油箱、全封闭地板、Ⅱ类三点悬挂、带强升强压、驾驶室。驱动轮数：四轮驱动；发动机标定功率（kW）147：.外形尺寸（长×宽×高）(mm):5300×2505×3000.发动机与离合器联接方式：直联式 | 63200.0000 | 购机补贴(通用类) |  | 江苏省
845 | 动力机械 | 拖拉机 | 轮式拖拉机 | 40-50马力四轮驱动拖拉机 | 常州东风农机集团有限公司 | 轮式拖拉机 | DF404G2 | 驱动轮数：四轮驱动；发动机标定功率（kW）：29.4；发动机与离合器联接方式：直联式 | 9900.0000 | 购机补贴(通用类) |  | 江苏省
846 | 耕整地机械 | 耕地机械 | 微耕机 | 4kW及以上汽油机微耕机 | 重庆科川机械有限公司 | 微耕机 | 1WG4.0-100FQ-ZC | 外形尺寸（长×宽×高）mm：1470×1010×1000；工作幅宽（cm）100；结构质量（kg)：75；传动方式（发动机输出）：直连；传动方式（刀辊）：齿轮传动；旋耕刀型号：旱地刀；总安装刀数量（把）：24；主离合器型式：摩擦片式 | 600.0000 | 购机补贴(非通用类) |  | 重庆市
847 | 耕整地机械 | 耕地机械 | 微耕机 | 4kW及以上柴油机微耕机 | 重庆科川机械有限公司 | 微耕机 | 1WG5.7-135FC-ZC | 外形尺寸（长×宽×高）mm：1750×1350×1050；工作幅宽（cm）135；结构质量（kg)：120；传动方式（发动机输出）：直连；传动方式（刀辊）：齿轮传动；旋耕刀型号：旱地刀；总安装刀数量（把）：38；主离合器型式：摩擦片式 | 800.0000 | 购机补贴(非通用类) |  | 重庆市
848 | 耕整地机械 | 耕地机械 | 微耕机 | 4kW及以上柴油机微耕机 | 重庆科川机械有限公司 | 微耕机 | 1WG4.05-100FC-ZC | 外形尺寸（长×宽×高）mm：1480×1010×1000；工作幅宽（cm）100；结构质量（kg)：85；传动方式（发动机输出）：直连；传动方式（刀辊）：齿轮传动；旋耕刀型号：旱地刀；总安装刀数量（把）：24；主离合器型式：摩擦片式 | 800.0000 | 购机补贴(非通用类) |  | 重庆市
849 | 耕整地机械 | 耕地机械 | 微耕机 | 4kW及以上柴油机微耕机 | 重庆科川机械有限公司 | 微耕机 | 1WG5.3-135FC-ZC | 外形尺寸（长×宽×高）mm：1750×1350×1040；工作幅宽（cm）135；结构质量（kg)：115；传动方式（发动机输出）：直连；传动方式（刀辊）：齿轮传动；旋耕刀型号：旱地刀；总安装刀数量（把）：38；主离合器型式：摩擦片式 | 800.0000 | 购机补贴(非通用类) |  | 重庆市
850 | 耕整地机械 | 耕地机械 | 微耕机 | 4kW及以上汽油机微耕机 | 重庆科川机械有限公司 | 微耕机 | 1WG4.0-70FQ-ZC | 外形尺寸（长×宽×高）mm：1470×710×950；工作幅宽（cm）70；结构质量（kg)：50；传动方式（发动机输出）：直连；传动方式（刀辊）：齿轮传动；旋耕刀型号：旱地刀；总安装刀数量（把）：24；主离合器型式：摩擦片式 | 600.0000 | 购机补贴(非通用类) |  | 重庆市
851 | 耕整地机械 | 耕地机械 | 微耕机 | 4kW及以上柴油机微耕机 | 重庆科川机械有限公司 | 微耕机 | 1WGCZ4.1-105 | 外形尺寸（长×宽×高）mm：1750×1060×1050；工作幅宽（cm）：105；结构质量（kg)：110；传动方式（发动机输出）：直连；传动方式（刀辊）：齿轮传动；旋耕刀型号：旱地刀；总安装刀数量（把）：32；主离合器型式：摩擦片式 | 800.0000 | 购机补贴(非通用类) |  | 重庆市
852 | 耕整地机械 | 耕地机械 | 微耕机 | 4kW及以上柴油机微耕机 | 重庆科川机械有限公司 | 微耕机 | 1WGCZ6.3-135 | 外形尺寸（长×宽×高）mm：1750×1360×1050；工作幅宽（cm）135；结构质量（kg)：120；传动方式（发动机输出）：直连；传动方式（刀辊）：齿轮传动；旋耕刀型号：旱地刀；总安装刀数量（把）：38；主离合器型式：摩擦片式 | 800.0000 | 购机补贴(非通用类) |  | 重庆市
853 | 耕整地机械 | 耕地机械 | 微耕机 | 4kW及以上汽油机微耕机 | 重庆科川机械有限公司 | 微耕机 | 1WGQD4.0-95 | 外形尺寸（长×宽×高）mm：1550×960×980；工作幅宽（cm）：95；结构质量（kg)：70；传动方式（发动机输出）：皮带传动；传动方式（刀辊）：链条传动；旋耕刀型号：旱地刀；总安装刀数量（把）：24；主离合器型式：张紧轮式 | 600.0000 | 购机补贴(非通用类) |  | 重庆市
854 | 动力机械 | 拖拉机 | 轮式拖拉机 | 180-200马力四轮驱动拖拉机 | 常州东风农机集团有限公司 | 轮式拖拉机 | DF1804-5 | 配上柴SC7H180G3或潍柴WP6G200E330、双作用离合器、带三路液压输出、液压转向、带前配重、后配重16块、带差速锁、双速动力输出、双油箱、全封闭地板、Ⅱ类三点悬挂、带强升强压、驾驶室。驱动轮数：四轮驱动；发动机标定功率132.5（kW）：.外形尺寸（长×宽×高）(mm):5300×2505×3000.发动机与离合器联接方式：直联式 | 49700.0000 | 购机补贴(通用类) |  | 江苏省
855 | 收获后处理机械 | 干燥机械 | 谷物烘干机 | 批处理量10-20t循环式谷物烘干机 | 三喜农机股份有限公司 | 循环式谷物干燥机 | 5HX-10 | 1.结构形式：批式循环（批次处理量10吨）；2.外形尺寸：2060mm*1650mm*7430mm；3.风机：型号：YE3-112M-4/功率：4kW；4.提升机电机功率：1.1kW；5.排粮电机功率：0.1 kW | 22600.0000 | 购机补贴(通用类) |  | 江苏省
856 | 收获后处理机械 | 干燥机械 | 谷物烘干机 | 批处理量10-20t循环式谷物烘干机 | 三喜农机股份有限公司 | 循环式谷物干燥机 | 5HX-12 | 1.结构形式：批式循环（批次处理量12吨）；2.外形尺寸：2060mm*1650mm*8430mm；3.风机：型号：YE3-112M-4/功率：4kW；4.提升机电机功率：1.1kW；5.排粮电机功率：0.1 kW | 22600.0000 | 购机补贴(通用类) |  | 江苏省
857 | 收获后处理机械 | 干燥机械 | 谷物烘干机 | 批处理量10-20t循环式谷物烘干机 | 三喜农机股份有限公司 | 循环式谷物干燥机 | 5HX-15 | 1.结构形式：批式循环（批次处理量15吨）；2.外形尺寸：2060mm*1850mm*9960mm；3.风机：型号：YX3-132S-4/功率：5.5 kW；4.提升机电机功率：1.5kW；5.排粮电机功率：0.1 kW | 22600.0000 | 购机补贴(通用类) |  | 江苏省
858 | 收获后处理机械 | 干燥机械 | 谷物烘干机 | 批处理量30t及以上循环式谷物烘干机 | 三喜农机股份有限公司 | 循环式谷物干燥机 | 5HX-30 | 1.结构形式：批式循环（批次处理量30吨）；2.外形尺寸：2060mm*4100mm*11400mm；3.风机：型号：YX3-132S-4 / 功率：5.5 kW*2；4.提升机电机功率：2.2kW；5.排粮电机功率：0.2 kW | 46900.0000 | 购机补贴(通用类) |  | 江苏省
859 | 田间管理机械 | 中耕机械 | 田园管理机 | 4kW及以上汽油机田园管理机 | 莱州市华弘机械有限公司 | 田园管理机 | 3TGQ-4.0S | 结构形式：双轴：轮式；外形尺寸：1960*560*940mm;扶把水平调整：可调；扶把上下调整：可调；发动机输出传动方式：三角皮带传动；主离合器形式：涨紧式；主离合状态：常开；标定功率：4.0KW；标定转速：3600r/min;配套培土装置型式：旋刀式；配套培土装置最大工作宽度：240mm；配套开沟装置型式：旋刀式；配套开沟装置最大工作宽度：240mm | 600.0000 | 购机补贴(非通用类) |  | 山东省
860 | 耕整地机械 | 耕地机械 | 微耕机 | 4kW及以上汽油机微耕机 | 莱州市华弘机械有限公司 | 微耕机 | 1WGQ4-60ST | 外形尺寸：1490*650*960 mm，配套动力：4.0kw，主离合形式：涨紧式，耕地宽：60cm。 | 600.0000 | 购机补贴(非通用类) |  | 山东省
861 | 田间管理机械 | 中耕机械 | 田园管理机 | 4kW及以上汽油机田园管理机 | 莱州市华弘机械有限公司 | 田园管理机 | 3TGQ-4.0Z | 结构形式：双轴：轮式；外形尺寸：1420*730*950mm;扶把水平调整：可调；扶把上下调整：可调；发动机输出传动方式：齿轮传动；主离合器形式：摩擦片式；主离合状态：常开；标定功率：4KW；标定转速：3600r/min;配套锄草装置型式：锄草轮；配套锄草装置最大工作宽度：690mm；配套开沟装置型式：旋刀式；配套开沟装置最大工作宽度：220mm | 600.0000 | 购机补贴(非通用类) |  | 山东省
862 | 田间管理机械 | 中耕机械 | 田园管理机 | 4kW及以上汽油机田园管理机 | 莱州市华弘机械有限公司 | 田园管理机 | 3TGQ-4.0P | 结构形式：双轴，轮式；外形尺寸：1530*720*990mm;扶把水平调整：可调；扶把上下调整：可调；发动机输出传动方式：皮带传动；主离合器形式：涨紧式；主离合状态：常开；标定功率：4KW；标定转速：3600r/min;配套锄草装置型式：锄草轮；配套锄草装置最大工作宽度：690mm；配套开沟装置型式：旋刀式；配套开沟装置最大工作宽度：220mm | 600.0000 | 购机补贴(非通用类) |  | 山东省
863 | 田间管理机械 | 中耕机械 | 田园管理机 | 4kW及以上汽油机田园管理机 | 莱州市华弘机械有限公司 | 田园管理机 | 3TGQ-4.5P | 结构形式：双轴：轮式；外形尺寸：1650*720*960mm;扶把水平调整：可调；扶把上下调整：可调；发动机输出传动方式：皮带传动；主离合器形式：涨紧式；主离合状态：常开；标定功率：4.5KW；标定转速：3600r/min;配套锄草装置型式：锄草轮；配套锄草装置最大工作宽度：690mm；配套开沟装置型式：旋刀式；配套开沟装置最大工作宽度：220mm | 600.0000 | 购机补贴(非通用类) |  | 山东省
864 | 田间管理机械 | 中耕机械 | 田园管理机 | 4kW及以上汽油机田园管理机 | 莱州市华弘机械有限公司 | 田园管理机 | 3TGQ-4.5Z | 结构形式：双轴：轮式；外形尺寸：1480*730*950mm;扶把水平调整：可调；扶把上下调整：可调；发动机输出传动方式：齿轮传动；主离合器形式：摩擦片式；主离合状态：常开；标定功率：4.5KW；标定转速：3600r/min;配套锄草装置型式：锄草轮；配套锄草装置最大工作宽度：690mm；配套开沟装置型式：旋刀式；配套开沟装置最大工作宽度：220mm | 600.0000 | 购机补贴(非通用类) |  | 山东省
865 | 耕整地机械 | 耕地机械 | 旋耕机 | 1.2-2m履带自走式旋耕机 | 莱州市华弘机械有限公司 | 履带式旋耕机 | 1GZL-120 | 配置参数：外形尺寸（工作状态，长×宽×高)：2400*1250*1200mm；结构质量：760kg；工作幅宽：120cm；传动方式：链传动；总安装刀数量：16把；旋耕刀型号：T185。履带类型：橡胶；履带规格（节距mm×节数×宽mm）：60*48*180；履带轨距：820mm；档位数：前进4档/后退1档。 | 8900.0000 | 购机补贴(通用类) |  | 山东省
866 | 耕整地机械 | 耕地机械 | 旋耕机 | 1.2-2m履带自走式旋耕机 | 莱州市华弘机械有限公司 | 履带式旋耕机 | 1GZL-120A | 配置参数：外形尺寸（工作状态，长×宽×高)mm：2270*1250*1160；结构质量：570kg；工作幅宽：120cm；传动方式：齿轮；总安装刀数量：14把；旋耕刀型号：T185。履带类型：橡胶；履带规格（节距mm×节数×宽mm）：60*48*180；履带轨距：700mm；档位数：前进3档/后退1档。 | 8900.0000 | 购机补贴(通用类) |  | 山东省
867 | 耕整地机械 | 耕地机械 | 旋耕机 | 1.2-2m履带自走式旋耕机 | 莱州市华弘机械有限公司 | 履带式旋耕机 | 1GZL-120S | 配置参数：外形尺寸（工作状态，长×宽×高)mm：2400*1250*1430；结构质量：620kg；工作幅宽：120cm；传动方式：齿轮；总安装刀数量：14把；旋耕刀型号：T185。履带类型：橡胶；履带规格（节距mm×节数×宽mm）：84*39*250；履带轨距：44mm；档位数：前进3档/后退1档。 | 8900.0000 | 购机补贴(通用类) |  | 山东省
868 | 田间管理机械 | 中耕机械 | 田园管理机 | 4kW及以上汽油机田园管理机 | 莱州市华弘机械有限公司 | 田园管理机 | 3TG-4.0Q | 外形尺寸：1820*560*860 mm，配套动力：4.0kw，主离合形式：涨紧式 | 600.0000 | 购机补贴(非通用类) |  | 山东省
869 | 耕整地机械 | 耕地机械 | 微耕机 | 4kW及以上汽油机微耕机 | 莱州市华弘机械有限公司 | 微耕机 | 1WGQ4-60 | 外形尺寸：1700*700*600 mm，配套动力：4.0kw，主离合形式：涨紧式，耕地宽：60cm，耕深：≥10cm | 600.0000 | 购机补贴(非通用类) |  | 山东省
870 | 耕整地机械 | 耕地机械 | 微耕机 | 4kW及以上汽油机微耕机 | 莱州市华弘机械有限公司 | 微耕机 | 1WGQ4-60A | 外形尺寸：1450*620*630 mm，配套动力：4.0kw，主离合形式：涨紧式，耕地宽：60cm，耕深：≥10cm | 600.0000 | 购机补贴(非通用类) |  | 山东省
871 | 田间管理机械 | 中耕机械 | 田园管理机 | 4kW及以上汽油机田园管理机 | 莱州市华弘机械有限公司 | 田园管理机 | 3TGQ-5 | 外形尺寸：1850*630*1120 mm，配套动力：5.2kw，主离合形式：涨紧式，开沟宽幅：12cm，开沟深度：10-20cm，培土宽幅16cm，培土高度10-25cm | 600.0000 | 购机补贴(非通用类) |  | 山东省
872 | 耕整地机械 | 耕地机械 | 旋耕机 | 1.2-2m履带自走式旋耕机 | 莱州市华弘机械有限公司 | 履带自走式旋耕机 | 1GZL-125 | 配置参数：结构形式：履带自走式；工作状态外形尺寸：2520*1470*835mm;结构质量：760kg;工作宽幅1250mm;变速箱档位数：8档；传动方式：中间；旋耕刀型号：IT225；总安装刀数:32把；刀辊转速：200-250r/min;刀辊回转半径：225mm;动力标定功率：23.53kw,标定转率：2200r/min,常用作业档左右速度0.53km/h,常用左右档位：低1档；最小通过半径左转≤1800mm,右转≤1800mm;履带规格72mm*36节*180mm,轨距760mm | 8900.0000 | 购机补贴(通用类) |  | 山东省
873 | 田间管理机械 | 中耕机械 | 田园管理机 | 4kW及以上汽油机田园管理机 | 莱州市华弘机械有限公司 | 田园管理机 | 3TGQ-4.0A | 结构形式：双轴：轮式；外形尺寸：1520*530*940mm;扶把水平调整：可调；扶把上下调整：可调；发动机输出传动方式：三角皮带传动；主离合器形式：涨紧式；主离合状态：常开；标定功率：4.0KW；标定转速：1800r/min;配套培土装置型式：旋刀式；配套培土装置最大工作宽度：240mm；配套开沟装置型式：旋刀式；配套开沟装置最大工作宽度：240mm | 600.0000 | 购机补贴(非通用类) |  | 山东省
874 | 田间管理机械 | 中耕机械 | 田园管理机 | 4kW及以上汽油机田园管理机 | 莱州市华弘机械有限公司 | 田园管理机 | 3TGQ-4.0H | 外形尺寸：1710*650*950 mm，配套动力：4.0kw，主离合形式：涨紧式，开沟宽幅：23cm，开沟深度：10-20cm，培土宽幅25cm，培土高度10-20cm | 600.0000 | 购机补贴(非通用类) |  | 山东省
875 | 农产品初加工机械 | 茶叶加工机械 | 茶叶揉捻机 | 揉筒直径50-60cm揉捻机 | 福建安溪亿盛机械工贸有限公司 | 茶叶揉捻机 | 6CR-50 | 1、外型尺寸（长*宽*高）：1120*1120*1230mm 2、结构型式：盘式 3、传动型式：皮带传动+蜗轮蜗杆 4、加压型式：单臂丝杆加压 5、控制方式：手动 6、揉桶直径：500mm 7、揉桶高度：320mm 8、揉盘内径：890mm 9、配套动力功率：1.5KW 10、揉桶回转转速：48-56r/min 11、重量：294KG | 2400.0000 | 购机补贴(非通用类) |  | 福建省
876 | 农产品初加工机械 | 茶叶加工机械 | 茶叶揉捻机 | 揉筒直径50-60cm揉捻机 | 福建安溪亿盛机械工贸有限公司 | 茶叶揉捻机 | 6CR-55 | 1、外型尺寸（长*宽*高）：1380*1260*1320mm 2、结构型式：盘式 3、传动型式：皮带传动+齿轮传动 4、加压型式：双臂丝杆加压 5、控制方式：手动 6、揉桶直径：550mm 7、揉桶高度：385mm 8、揉盘内径：960mm 9、配套动力功率：2.2KW 10、揉桶回转转速：48-56r/min 11、重量：438KG | 2400.0000 | 购机补贴(非通用类) |  | 福建省
877 | 农产品初加工机械 | 茶叶加工机械 | 茶叶揉捻机 | 揉筒直径60cm及以上揉捻机 | 福建安溪亿盛机械工贸有限公司 | 茶叶揉捻机 | 6CR-65 | 1、外型尺寸（长*宽*高）：1550*1420*1530mm 2、结构型式：盘式 3、传动型式：皮带传动+齿轮传动 4、加压型式：双臂丝杆加压 5、控制方式：手动 6、揉桶直径：650mm 7、揉桶高度：475mm 8、揉盘内径：1105mm 9、配套动力功率：3.0KW 10、揉桶回转转速：48-56r/min 11、重量：564KG | 4800.0000 | 购机补贴(非通用类) |  | 福建省
878 | 收获后处理机械 | 脱粒机械 | 稻麦脱粒机 | 生产率300kg/h及以上稻麦脱粒机 | 新余市依道农机有限公司 | 稻麦脱粒机 | 5TG-75 | 外形尺寸（mm）：1092(长)×1100(宽)×1220(高) 配置：出风斗、出谷管，铁棚盖或纱棚盖，皮带罩、扬谷器、汽油机架， 风叶轮( 风扇直径170mm)、 滚筒(直径300mm×长度750mm)、 筛网（长750mm×宽670mm）、 外工作台 | 300.0000 | 购机补贴(非通用类) |  | 江西省
879 | 农产品初加工机械 | 碾米机械 | 碾米机 | 2.2kW及以上碾米机 | 乐山市井研县万东机械制造有限公司 | 碾米机 | 6N-40 | 碾米机装置一套，2.2kw电机一台 | 300.0000 | 购机补贴(非通用类) |  | 四川省
880 | 耕整地机械 | 耕地机械 | 微耕机 | 4kW及以上柴油机微耕机 | 重庆合盛工业有限公司 | 微耕机 | 1WG4.05-95FC-ZC | 型号名称：1WG4.05-95FC-ZC微耕机 结构型式：手持式 配套发动机标定功率：4.05KW 配套发动机标定转速：3600r/min 配套发动机起动方式：手拉起动 配套发动机燃油种类：柴油 (国三) 整机外形尺寸（长×宽×高）：1550×970×950mm 作业速度：0.1～0.3m/s 扶把振动：≤50m/s2 工作幅宽：950mm 发动机输出传动方式：直联 | 800.0000 | 购机补贴(非通用类) |  | 重庆市
881 | 耕整地机械 | 耕地机械 | 微耕机 | 4kW及以上柴油机微耕机 | 重庆合盛工业有限公司 | 微耕机 | 1WG5.3-135FC-ZC | 1、发动机:国Ⅲ柴油发动机,标定功率:5.3KW,标定转速:3000r/min,燃油种类:柴油;2、工作状态外形尺寸(长×宽×高)(mm):1710×1360×970;3、工作幅宽(mm):1351;4、传动方式:发动机输出:直联,刀辊:齿轮传动;5、扶把调整幅度:水平方向(°):100,垂直方向(°):205;6、刀辊最大回转半径(mm):179;7、旋耕刀型号:旱地刀;9、主离合器:型式:摩擦片式,状态:常开. | 800.0000 | 购机补贴(非通用类) |  | 重庆市
882 | 耕整地机械 | 耕地机械 | 微耕机 | 4kW及以上汽油机微耕机 | 重庆合盛工业有限公司 | 微耕机 | 1WG4.0-85FQ-ZC | （1）、型号名称：1WG4.0-85FQ-ZC型微耕机；配套发动机(标定功率4.0KW、标定转速：3600r/min、 制造商:重庆宗申通用动力机械有限公司、型号名称:170F/P汽油机)； （2）、起动方式：手拉起动，（3）、外形尺寸:1500×880×950mm；作业速度：0.1-0.3m/s； （4）、扶把震动：≤50hm²/(h.m)；（5）作业小时生产率：≥0.04；（6）单位作业面积燃油消耗量：≤35kg/hm²； （7）、传动方式:齿轮传动；（8）扶把调整幅度（水平方向、垂直方向）：0 °、135°； （9）最大回转半径：170mm；（10）设计速度(r/min)：快档：130、慢档：100； （11）连接方式:直联式；（12）工作幅宽:850mm；（13）总安装刀数(把):28； （14）旋耕刀型式:旱地刀；（15）主离合器型式：磨擦片；（16）主离合器状态：常开 | 600.0000 | 购机补贴(非通用类) |  | 重庆市
883 | 耕整地机械 | 耕地机械 | 微耕机 | 4kW及以上汽油机微耕机 | 重庆合盛工业有限公司 | 微耕机 | 1WG5.8-110FQ-ZC | 配套发动机(单缸、四冲程、风冷汽油发动机,功率5.8kw,标定转速3600r/min)；外形尺寸(mm):1800×1130×960；工作幅宽(mm):1130；传动方式(发动机输出):直联；传动方式(刀辊):齿轮传动；总安装刀数:32把；旋耕刀型号:Ⅱ型耕刀；安全机构:手离停 | 600.0000 | 购机补贴(非通用类) |  | 重庆市
884 | 田间管理机械 | 中耕机械 | 田园管理机 | 4kW及以上汽油机田园管理机 | 重庆腾龙盛世机电有限公司 | 田园管理机 | 3TGQ-4 | 配套动力型号:TL170F/P汽油机,标定功率:4.0kW,标定转速:3600R/MIN,制造商：重庆腾龙盛世机电有限公司；排放阶段：国二,主机结构型式:双轮驱动式;主机主/副变速箱结构型式:有级式;主机主、副变速箱箱体材质：铸铁；主机主离合器型式：张紧轮式；主机发动机输出传动方式：皮带传动；配套开沟器开沟器型式：刀片和铧式组合；配套开沟器开沟工作幅宽：25cm;配套开沟器开沟深度: ≥5cm;有配套锄草装置锄草工作幅宽: 61cm;配套锄草装置锄草深度:≥2cm. | 600.0000 | 购机补贴(非通用类) |  | 重庆市
885 | 耕整地机械 | 耕地机械 | 微耕机 | 4kW及以上汽油机微耕机 | 重庆腾龙盛世机电有限公司 | 微耕机 | 1WG4.0-95FQ-DL | 动力型号:TL170F/P汽油机,标定功率:4.0kW,标定转速:3600R/MIN,外形尺寸（长×宽×高)mm：1610×950×900；工作幅宽(cm)95cm；结构质量（kg）：68；传动方式：链条传动；旋耕刀型号：旱地刀；总安装刀数量(把)：24；主离合器型式：张紧轮式。 | 600.0000 | 购机补贴(非通用类) |  | 重庆市
886 | 耕整地机械 | 耕地机械 | 微耕机 | 4kW及以上汽油机微耕机 | 重庆腾龙盛世机电有限公司 | 微耕机 | 1WG4.0-105FQ-Z | 配套动力型号：TL170F/P汽油机；制造商：重庆腾龙盛世机电有限公司；标定功率(kW)：4.0；标定转速（r/min）：3600；排放标准：第二阶段。外形尺寸（长×宽×高)mm：1610×1050×960；工作幅宽(cm)105；结构质量（kg）：84；传动方式（发动机输出）：直联；传动方式（刀辊）：齿轮传动；主离合器型式：摩擦片式。 | 600.0000 | 购机补贴(非通用类) |  | 重庆市
887 | 收获机械 | 谷物收获机械 | 自走履带式谷物联合收割机（全喂入） | 0.6-1kg/s自走履带式谷物联合收割机（全喂入），包含1-1.5kg/s自走履带式水稻联合收割机（全喂入） | 南充富牌农机有限公司 | 小型联合收割机 | 4LZ-0.6-F | 结构型式：履带自走式，喂入量：0. 6kg/s，喂入方式：全喂入，割幅：1.2m；外形尺寸（工作状态，长×宽×高)mm：2680×1410×1600；结构质量（kg）：600；割刀型式 ：Ⅲ型往复式；拨禾轮型式：偏心弹齿式；脱粒机构布置方式：钉齿式；凹板筛型式：编织筛式；变速箱类型：有级式、有倒档；驱动方式：履带式；制动器型式：牙嵌式；卸粮方式：人工；履带规格（节距mm×节数×宽mm）：90×40×350；履带轨距（mm）：600；配套动力型号：KD192FB柴油机；制造商：常州科普动力机械有限公司；标定功率(kW)：7.5；标定转速（r/min）：3600；排放标准：第Ⅲ阶段。 | 7500.0000 | 购机补贴(通用类) |  | 四川省
888 | 耕整地机械 | 耕地机械 | 微耕机 | 4kW及以上汽油机微耕机 | 重庆尚远机械制造有限公司 | 微耕机 | 1WG4.0-65FQ-ZC | 汽油机，配套标定功率：4.0（kW），标定转速3600r/min的汽油发动机；传动方式：齿轮传动；旋耕刀型号：旱地刀；刀辊总安装刀数：24把；行走轮形式：胶轮；离合方式：摩擦片式；扶手是否可调：是；耕宽：65cm；耕深：≥10cm | 600.0000 | 购机补贴(非通用类) |  | 重庆市
889 | 耕整地机械 | 耕地机械 | 微耕机 | 4kW及以上汽油机微耕机 | 重庆尚远机械制造有限公司 | 微耕机 | 1WG4.0-95FQ-DL | 汽油机，配套标定功率：4.0（kW），标定转速3600r/min的汽油发动机；传动方式：皮带+链条；旋耕刀型号：防缠刀；刀辊总安装刀数：24把；行走轮形式：胶轮；离合方式：涨紧轮式；扶手是否可调：是；耕宽：95cm；耕深：≥10cm | 600.0000 | 购机补贴(非通用类) |  | 重庆市
890 | 耕整地机械 | 耕地机械 | 微耕机 | 4kW及以上汽油机微耕机 | 重庆尚远机械制造有限公司 | 微耕机 | 1WG4.0-95FQ-ZC | 汽油机，配套标定功率：4.0（kW），标定转速3600r/min的汽油发动机；传动方式：齿轮传动；旋耕刀型号：防缠刀；刀辊总安装刀数：24把；行走轮形式：胶轮；离合方式：摩擦片式；扶手是否可调：是；耕宽：95cm；耕深：≥10cm | 600.0000 | 购机补贴(非通用类) |  | 重庆市
891 | 耕整地机械 | 耕地机械 | 微耕机 | 4kW及以上柴油机微耕机 | 重庆尚远机械制造有限公司 | 微耕机 | 1WG4.05-95FC-ZC | 国三柴油机，标定功率：4.05（KW）;标定转速3600r/min的柴油发动机；传动方式：齿轮传动；旋耕刀型号：防缠刀；刀辊总安装刀数：24把；行走轮形式：胶轮；离合方式：摩擦片式；扶手是否可调：是；耕宽：95cm；耕深：≥10cm | 800.0000 | 购机补贴(非通用类) |  | 重庆市
892 | 耕整地机械 | 耕地机械 | 微耕机 | 4kW及以上柴油机微耕机 | 重庆尚远机械制造有限公司 | 微耕机 | 1WG4.05-65FC-ZC | 国三柴油机，标定功率：4.05（KW）;标定转速3600r/min的柴油发动机；传动方式：齿轮传动；旋耕刀型号：旱地刀；刀辊总安装刀数：24把；行走轮形式：胶轮；离合方式：摩擦片式；扶手是否可调：是；耕宽：65cm；耕深：≥10cm | 800.0000 | 购机补贴(非通用类) |  | 重庆市
893 | 耕整地机械 | 耕地机械 | 微耕机 | 4kW及以上柴油机微耕机 | 重庆尚远机械制造有限公司 | 微耕机 | 1WG4.1-105FC-ZC | 国三柴油机，标定功率：4.1（KW）;标定转速3600r/min的柴油发动机；传动方式：齿轮传动；旋耕刀型号：防缠刀；刀辊总安装刀数：24把；行走轮形式：胶轮；离合方式：摩擦片式；扶手是否可调：是；耕宽：105cm；耕深：≥10cm | 800.0000 | 购机补贴(非通用类) |  | 重庆市
894 | 耕整地机械 | 耕地机械 | 微耕机 | 4kW及以上柴油机微耕机 | 重庆尚远机械制造有限公司 | 微耕机 | 1WG6.3-135FC-ZC | 国三柴油机，标定功率：6.3（KW）;标定转速3600r/min的柴油发动机；传动方式：齿轮传动；旋耕刀型式：旱地刀；刀辊总安装刀数：38把；行走轮形式：胶轮；离合方式：摩擦片式；扶手是否可调：是；耕宽：135cm；耕深：≥10cm | 800.0000 | 购机补贴(非通用类) |  | 重庆市
895 | 收获机械 | 谷物收获机械 | 自走履带式谷物联合收割机（全喂入） | 4kg/s及以上自走履带式谷物联合收割机（全喂入） | 江苏沃得农业机械股份有限公司 | 履带自走全喂入式谷物联合收割机 | 4LZ-6.0EL | 喂入量（kg/s）：6.0；结构型式：履带自走全喂入式；喂入方式：全喂入；割台宽度（mm）：2200；配套发动机型号：常柴4G33V16（国Ⅲ排放标准）；标定功率(kW)：88.2；标定转速(r/min)：2600；结构质量（kg）：3900；外形尺寸（长×宽×高）（mm）：5610×2720×3010；割刀型式：标Ⅱ型；履带规格（节距mm×节数×宽mm）：90mm×53节×500mm（选装550mm）；履带轨距（mm）：1250；变速机构型式：液压无级变速器（HST）+机械变速箱；制动器型式：摩擦片式；卸粮方式：机械自动卸粮。 | 31300.0000 | 购机补贴(通用类) |  | 江苏省
896 | 收获机械 | 谷物收获机械 | 自走履带式谷物联合收割机（全喂入） | 4kg/s及以上自走履带式谷物联合收割机（全喂入） | 江苏沃得农业机械股份有限公司 | 履带自走全喂入式谷物联合收割机 | 4LZ-6.0ELQ | 喂入量（kg/s）：6.0；结构型式：履带自走全喂入式；喂入方式：全喂入；割台宽度（mm）：2200；配套发动机型号：常柴4G33V16（国Ⅲ排放标准）；标定功率(kW)：88.2；标定转速(r/min)：2600；结构质量（kg）：3730；外形尺寸（长×宽×高）（mm）：5640×2700×2950；割刀型式：标Ⅱ型；履带规格（节距mm×节数×宽mm）：90mm×53节×500mm（选装550mm）；履带轨距（mm）：1250；变速机构型式：液压无级变速器（HST）+机械变速箱；制动器型式：摩擦片式；卸粮方式：机械自动卸粮。 | 31300.0000 | 购机补贴(通用类) |  | 江苏省
897 | 收获机械 | 谷物收获机械 | 自走履带式谷物联合收割机（全喂入） | 4kg/s及以上自走履带式谷物联合收割机（全喂入） | 江苏沃得农业机械股份有限公司 | 履带自走全喂入式谷物联合收割机 | 4LZ-7.0HA | 喂入量（kg/s）：7.0；结构型式：履带自走全喂入式；喂入方式：全喂入；割台宽度（mm）：2560；广西玉柴机器股份有限公司YC4DK125-T300；标定功率(kW)：92；标定转速(r/min)：2600；排放阶段：第Ⅲ阶段；外形尺寸（长×宽×高）（mm）：5450×2940×3160；结构质量（kg）：4140；履带规格（节距mm×节数×宽mm）：90 mm×56节×500mm(选装550 mm)；履带轨距（mm）：1360；变速机构型式：液压无级变速器(HST)+机械变速箱；制动器型式(前、后)：摩擦片式；茎秆切碎器型式：旋转刀片式；卸粮方式：机械自动卸粮。 | 31300.0000 | 购机补贴(通用类) |  | 江苏省
898 | 收获机械 | 谷物收获机械 | 自走履带式谷物联合收割机（全喂入） | 4kg/s及以上自走履带式谷物联合收割机（全喂入） | 江苏沃得农业机械股份有限公司 | 履带自走全喂入式谷物联合收割机 | 4LZ-7.0HAQ | 喂入量（kg/s）：7.0；结构型式：履带自走全喂入式；喂入方式：全喂入；割台宽度（mm）：2560；广西玉柴机器股份有限公司YC4DK125-T300；标定功率(kW)：92；标定转速(r/min)：2600；排放阶段：第Ⅲ阶段；外形尺寸（长×宽×高）（mm）：5450×2940×2960；结构质量（kg）：4000；履带规格（节距mm×节数×宽mm）：90 mm×56节×500mm(选装550 mm)；履带轨距（mm）：1360；变速机构型式：液压无级变速器(HST)+机械变速箱；制动器型式(前、后)：摩擦片式；茎秆切碎器型式：旋转刀片式；卸粮方式：机械自动卸粮。 | 31300.0000 | 购机补贴(通用类) |  | 江苏省
899 | 收获机械 | 谷物收获机械 | 自走履带式谷物联合收割机（全喂入） | 4kg/s及以上自走履带式谷物联合收割机（全喂入） | 江苏沃得农业机械股份有限公司 | 履带自走全喂入式谷物联合收割机 | 4LZK-5.0FZ | 喂入量（kg/s）：5.0；结构型式：履带自走全喂入式；喂入方式：全喂入；割台宽度（mm）：2200；配套发动机型号：常柴4G33V16（国Ⅲ排放标准）；标定功率(kW)：88.2；标定转速(r/min)：2600；结构质量（kg）：4800；外形尺寸（长×宽×高）（mm）：5850×3430×3010；割刀型式：标Ⅱ型；履带规格（节距mm×节数×宽mm）：90mm×60节×500mm（选装550mm）；履带轨距（mm）：1250；变速箱类型：液压无级变速器（HST）+机械变速箱；制动器型式：摩擦片式；卸粮方式：机械自动卸粮；打（压）捆机构型式：后置横向方捆式；打（压）捆机构数量（个）：1；打（压）捆机构打结器型式：D；打（压）捆机构打结器数量（个）2。 | 31300.0000 | 购机补贴(通用类) |  | 江苏省
900 | 收获机械 | 谷物收获机械 | 自走履带式谷物联合收割机（全喂入） | 4kg/s及以上自走履带式谷物联合收割机（全喂入） | 江苏沃得农业机械股份有限公司 | 履带自走全喂入式谷物联合收割机 | 4LZK-5.0FZQ | 喂入量（kg/s）：5.0；结构型式：履带自走全喂入式；喂入方式：全喂入；割台宽度（mm）：2200；配套发动机型号：常柴4G33V16（国Ⅲ排放标准）；标定功率(kW)：88.2；标定转速(r/min)：2600；结构质量（kg）：4600；外形尺寸（长×宽×高）（mm）：5810×3420×2930；割刀型式：标Ⅱ型；履带规格（节距mm×节数×宽mm）：90mm×60节×500mm（选装550mm）；履带轨距（mm）：1250；变速机构型式：液压无级变速器（HST）+机械变速箱；制动器型式：摩擦片式；卸粮方式：机械自动卸粮；打（压）捆机构型式：后置横向方捆式；打（压）捆机构数量（个）：1；打（压）捆机构打结器型式：D；打（压）捆机构打结器数量（个）2。 | 31300.0000 | 购机补贴(通用类) |  | 江苏省
901 | 收获机械 | 谷物收获机械 | 自走履带式谷物联合收割机（全喂入） | 4kg/s及以上自走履带式谷物联合收割机（全喂入） | 江苏沃得农业机械股份有限公司 | 履带自走全喂入式谷物联合收割机 | 4LZK-5.0FQ | 喂入量（kg/s）：5.0；结构型式：履带自走全喂入式；喂入方式：全喂入；割台宽度（mm）：2360；配套发动机型号：常柴4G33V16-125G31G、玉柴YC4DK125-T300（国Ⅲ排放标准）；标定功率(kW)：92；标定转速(r/min)：2600；结构质量（kg）：4760；外形尺寸（长×宽×高）（mm）：5830×3450×3020；割刀型式：标Ⅱ型；履带规格（节距mm×节数×宽mm）：90mm×60节×500mm（选装550mm）；履带轨距（mm）：1250；变速机构型式：液压无级变速器（HST）+机械变速箱；制动器型式：摩擦片式；卸粮方式：机械自动卸粮；打（压）捆机构型式：后置横向方捆式；打（压）捆机构数量（个）：1；打（压）捆机构打结器型式：D；打（压）捆机构打结器数量（个）2。 | 31300.0000 | 购机补贴(通用类) |  | 江苏省
902 | 收获机械 | 谷物收获机械 | 自走履带式谷物联合收割机（全喂入） | 4kg/s及以上自走履带式谷物联合收割机（全喂入） | 江苏沃得农业机械股份有限公司 | 履带自走全喂入式谷物联合收割机 | 4LZK-5.0FQQ | 喂入量（kg/s）：5.0；结构型式：履带自走全喂入式；喂入方式：全喂入；割台宽度（mm）：2360；配套发动机型号：常柴4G33V16-125G31G、玉柴YC4DK125-T300（国Ⅲ排放标准）；标定功率(kW)：92；标定转速(r/min)：2600；结构质量（kg）：4620；外形尺寸（长×宽×高）（mm）：5890×3410×2910；割刀型式：标Ⅱ型；履带规格（节距mm×节数×宽mm）：90mm×60节×500mm（选装550mm）；履带轨距（mm）：1250；变速箱类型：液压无级变速器（HST）+机械变速箱；制动器型式：摩擦片式；卸粮方式：机械自动卸粮；打（压）捆机构型式：后置横向方捆式；打（压）捆机构数量（个）：1；打（压）捆机构打结器型式：D；打（压）捆机构打结器数量（个）2。 | 31300.0000 | 购机补贴(通用类) |  | 江苏省
903 | 收获机械 | 谷物收获机械 | 自走履带式谷物联合收割机（全喂入） | 4kg/s及以上自走履带式谷物联合收割机（全喂入） | 江苏沃得农业机械股份有限公司 | 履带自走全喂入式谷物联合收割机 | 4LZ-7.0EN | 喂入量（kg/s）：7.0；结构型式：履带自走全喂入式；喂入方式：全喂入；割台宽度（mm）：2360；常柴股份有限公司4G33V16-125G31G /广西玉柴机器股份有限公司YC4DK125-T300；标定功率(kW)：92；标定转速(r/min)：2600；排放阶段：第Ⅲ阶段;外形尺寸（长×宽×高）（mm）：5840×2840×3090；结构质量（kg）：4030；履带规格（节距mm×节数×宽mm）：90 mm×56节×500mm(选装550 mm)；履带轨距（mm）：1250；变速机构型式：液压无级变速器(HST)+机械变速箱；制动器型式(前、后)：摩擦片式；茎秆切碎器型式：旋转刀片式；卸粮方式：机械自动卸粮。 | 31300.0000 | 购机补贴(通用类) |  | 江苏省
904 | 收获机械 | 谷物收获机械 | 自走履带式谷物联合收割机（全喂入） | 4kg/s及以上自走履带式谷物联合收割机（全喂入） | 江苏沃得农业机械股份有限公司 | 履带自走全喂入式谷物联合收割机 | 4LZ-7.0ENQ | 喂入量（kg/s）：7.0；结构型式：履带自走全喂入式；喂入方式：全喂入；割台宽度（mm）：2360；常柴股份有限公司4G33V16-125G31G /广西玉柴机器股份有限公司YC4DK125-T300；标定功率(kW)：92；标定转速(r/min)：2600；排放阶段：第Ⅲ阶段;外形尺寸（长×宽×高）（mm）：5850×2600×2870；结构质量（kg）：3700；履带规格（节距mm×节数×宽mm）：90 mm×56节×500mm(选装550 mm)；履带轨距（mm）：1250；变速机构型式：液压无级变速器(HST)+机械变速箱；制动器型式(前、后)：摩擦片式；茎秆切碎器型式：旋转刀片式；卸粮方式：机械自动卸粮。 | 31300.0000 | 购机补贴(通用类) |  | 江苏省
905 | 收获机械 | 谷物收获机械 | 自走履带式谷物联合收割机（全喂入） | 4kg/s及以上自走履带式谷物联合收割机（全喂入） | 江苏沃得农业机械股份有限公司 | 履带自走全喂入式谷物联合收割机 | 4LZ-7.0EM | 喂入量（kg/s）：7.0；结构型式：履带自走全喂入式；喂入方式：全喂入；割台宽度（mm）：2560；配套发动机型号：玉柴YC4DK120-T300、常柴4G33V16（国Ⅲ排放标准）；标定功率(kW)：88、88.2；标定转速(r/min)：2600；结构质量（kg）：3730；外形尺寸（长×宽×高）（mm）：5840×2980×3010；割刀型式：标Ⅱ型；履带规格（节距mm×节数×宽mm）：90mm×56节×500mm（选装550mm）；履带轨距（mm）：1250；变速箱类型：液压无级变速器（HST）+机械变速箱；制动器型式：摩擦片式；茎秆切碎器型式：旋转刀片式；卸粮方式：机械自动卸粮。 | 31300.0000 | 购机补贴(通用类) |  | 江苏省
906 | 收获机械 | 谷物收获机械 | 自走履带式谷物联合收割机（全喂入） | 4kg/s及以上自走履带式谷物联合收割机（全喂入） | 江苏沃得农业机械股份有限公司 | 履带自走全喂入式谷物联合收割机 | 4LZ-7.0EMQ | 喂入量（kg/s）：7.0；结构型式：履带自走全喂入式；喂入方式：全喂入；割台宽度（mm）：2560；配套发动机型号：玉柴YC4DK120-T300、常柴4G33V16（国Ⅲ排放标准）；标定功率(kW)：88、88.2；标定转速(r/min)：2600；结构质量（kg）：3530；外形尺寸（长×宽×高）（mm）：5840×2980×2950；割刀型式：标Ⅱ型；履带规格（节距mm×节数×宽mm）：90mm×56节×500mm（选装550mm）；履带轨距（mm）：1250；变速箱类型：液压无级变速器（HST）+机械变速箱；制动器型式：摩擦片式；茎秆切碎器型式：旋转刀片式；卸粮方式：机械自动卸粮。 | 31300.0000 | 购机补贴(通用类) |  | 江苏省
907 | 收获机械 | 谷物收获机械 | 自走履带式谷物联合收割机（全喂入） | 4kg/s及以上自走履带式谷物联合收割机（全喂入） | 江苏沃得农业机械股份有限公司 | 履带自走全喂入式谷物联合收割机 | 4LZ-7.0H | 喂入量（kg/s）：7.0；结构型式：履带自走全喂入式；喂入方式：全喂入；割台宽度（mm）：2800；配套发动机型号：常柴4G33V16、全柴4G1-125U31、玉柴YC4DK125-T300（国Ⅲ排放标准）；标定功率(kW)：92；标定转速(r/min)：2600；结构质量（kg）：3360；外形尺寸（长×宽×高）（mm）：5390×3330×2900；割刀型式：标Ⅱ型；履带规格（节距mm×节数×宽mm）：90mm×53节×500mm（选装550mm）；履带轨距（mm）：1360；变速箱类型：液压无级变速器（HST）+机械变速箱；制动器型式：摩擦片式；茎秆切碎器型式：旋转刀片式；卸粮方式：机械自动卸粮。 | 31300.0000 | 购机补贴(通用类) |  | 江苏省
908 | 收获机械 | 谷物收获机械 | 自走履带式谷物联合收割机（全喂入） | 4kg/s及以上自走履带式谷物联合收割机（全喂入） | 江苏沃得农业机械股份有限公司 | 履带自走全喂入式谷物联合收割机 | 4LZ-7.0HQ | 喂入量（kg/s）：7.0；结构型式：履带自走全喂入式；喂入方式：全喂入；割台宽度（mm）：2800；配套发动机型号：常柴4G33V16、全柴4G1-125U31、玉柴YC4DK125-T300（国Ⅲ排放标准）；标定功率(kW)：92；标定转速(r/min)：2600；结构质量（kg）：3160；外形尺寸（长×宽×高）（mm）：5390×3330×2800；割刀型式：标Ⅱ型；履带规格（节距mm×节数×宽mm）：90mm×53节×500mm（选装550mm）；履带轨距（mm）：1360；变速箱类型：液压无级变速器（HST）+机械变速箱；制动器型式：摩擦片式；茎秆切碎器型式：旋转刀片式；卸粮方式：机械自动卸粮。 | 31300.0000 | 购机补贴(通用类) |  | 江苏省
909 | 收获机械 | 谷物收获机械 | 自走履带式谷物联合收割机（全喂入） | 4kg/s及以上自走履带式谷物联合收割机（全喂入） | 江苏沃得农业机械股份有限公司 | 履带自走全喂入式谷物联合收割机 | 4LZ-6.0MC | 喂入量（kg/s）：6.0；结构型式：履带自走全喂入式；喂入方式：全喂入；割台宽度（mm）：2100；配套发动机型号：常柴4G33TC-101G31G1（国Ⅲ排放标准）；标定功率(kW)：74.5；标定转速(r/min)：2600；结构质量（kg）：3460；外形尺寸（长×宽×高）（mm）：5460×2670×2950；割刀型式：标Ⅱ型；履带规格（节距mm×节数×宽mm）：90mm×51节×450mm（选装500mm、550mm）；履带轨距（mm）：1250；变速箱类型：液压无级变速器（HST）+机械变速箱；制动器型式：摩擦片式；茎秆切碎器型式：旋转刀片式；卸粮方式：机械自动卸粮。 | 31300.0000 | 购机补贴(通用类) |  | 江苏省
910 | 收获机械 | 谷物收获机械 | 自走履带式谷物联合收割机（全喂入） | 4kg/s及以上自走履带式谷物联合收割机（全喂入） | 江苏沃得农业机械股份有限公司 | 履带自走全喂入式谷物联合收割机 | 4LZ-6.0MD | 喂入量（kg/s）：6.0；结构型式：履带自走全喂入式；喂入方式：全喂入；割台宽度（mm）：2100；配套发动机型号：常柴4G33V16-105G31G（国Ⅲ排放标准）；标定功率(kW)：77.2；标定转速(r/min)：2600；结构质量（kg）：3780；外形尺寸（长×宽×高）（mm）：5330×2650×2950；割刀型式：标Ⅱ型；履带规格（节距mm×节数×宽mm）：90mm×53节×500mm（选装550mm）；履带轨距（mm）：1250；变速箱类型：液压无级变速器（HST）+机械变速箱；制动器型式：摩擦片式；茎秆切碎器型式：旋转刀片式；卸粮方式：机械自动卸粮。 | 31300.0000 | 购机补贴(通用类) |  | 江苏省
911 | 收获机械 | 谷物收获机械 | 自走履带式谷物联合收割机（全喂入） | 4kg/s及以上自走履带式谷物联合收割机（全喂入） | 江苏沃得农业机械股份有限公司 | 履带自走全喂入式谷物联合收割机 | 4LZ-6.0MDQ | 喂入量（kg/s）：6.0；结构型式：履带自走全喂入式；喂入方式：全喂入；割台宽度（mm）：2100；配套发动机型号：常柴4G33V16-105G31G（国Ⅲ排放标准）；标定功率(kW)：77.2；标定转速(r/min)：2600；结构质量（kg）：3580；外形尺寸（长×宽×高）（mm）：5330×2650×2955；割刀型式：标Ⅱ型；履带规格（节距mm×节数×宽mm）：90mm×53节×500mm（选装550mm）；履带轨距（mm）：1250；变速箱类型：液压无级变速器（HST）+机械变速箱；制动器型式：摩擦片式；茎秆切碎器型式：旋转刀片式；卸粮方式：机械自动卸粮。 | 31300.0000 | 购机补贴(通用类) |  | 江苏省
912 | 收获机械 | 谷物收获机械 | 自走履带式谷物联合收割机（全喂入） | 4kg/s及以上自走履带式谷物联合收割机（全喂入） | 江苏沃得农业机械股份有限公司 | 履带自走全喂入式谷物联合收割机 | 4LZ-8.0G | 喂入量（kg/s）：8.0；结构型式：履带自走全喂入式；喂入方式：全喂入；割台宽度（mm）：2750；配套发动机型号：玉柴YC4DK140-T301（国Ⅲ排放标准）；标定功率(kW)：103；标定转速(r/min)：2600；结构质量（kg）：4500；外形尺寸（长×宽×高）（mm）：6200×3170×3080；割刀型式：标Ⅱ型；履带规格（节距mm×节数×宽mm）：90mm×60节×500mm（选装550、600mm）；履带轨距（mm）：1350；变速箱类型：液压无级变速器（HST）+机械变速箱；制动器型式：摩擦片式；茎秆切碎器型式：旋转刀片式；卸粮方式：机械自动卸粮。 | 31300.0000 | 购机补贴(通用类) |  | 江苏省
913 | 收获机械 | 谷物收获机械 | 自走履带式谷物联合收割机（全喂入） | 4kg/s及以上自走履带式谷物联合收割机（全喂入） | 江苏沃得农业机械股份有限公司 | 履带自走全喂入式谷物联合收割机 | 4LZ-8.0GQ | 喂入量（kg/s）：8.0；结构型式：履带自走全喂入式；喂入方式：全喂入；割台宽度（mm）：2750；配套发动机型号：玉柴YC4DK140-T301（国Ⅲ排放标准）；标定功率(kW)：103；标定转速(r/min)：2600；结构质量（kg）：4300；外形尺寸（长×宽×高）（mm）：6200×3170×2900；割刀型式：标Ⅱ型；履带规格（节距mm×节数×宽mm）：90mm×60节×500mm（选装550、600mm）；履带轨距（mm）：1350；变速箱类型：液压无级变速器（HST）+机械变速箱；制动器型式：摩擦片式；茎秆切碎器型式：旋转刀片式；卸粮方式：机械自动卸粮。 | 31300.0000 | 购机补贴(通用类) |  | 江苏省
914 | 收获机械 | 谷物收获机械 | 自走履带式谷物联合收割机（全喂入） | 4kg/s及以上自走履带式谷物联合收割机（全喂入） | 江苏沃得农业机械股份有限公司 | 履带自走全喂入式谷物联合收割机 | 4LZ-6.0MCQ | 喂入量（kg/s）：6.0；结构型式：履带自走全喂入式；喂入方式：全喂入；割台宽度（mm）：2100；配套发动机型号：常柴4G33TC-101G31G1（国Ⅲ排放标准）；标定功率(kW)：74.5；标定转速(r/min)：2600；结构质量（kg）：3260；外形尺寸（长×宽×高）（mm）：5460×2670×2950；割刀型式：标Ⅱ型；履带规格（节距mm×节数×宽mm）：90mm×51节×450mm（选装500mm、550mm）；履带轨距（mm）：1250；变速箱类型：液压无级变速器（HST）+机械变速箱；制动器型式：摩擦片式；茎秆切碎器型式：旋转刀片式；卸粮方式：机械自动卸粮。 | 31300.0000 | 购机补贴(通用类) |  | 江苏省
915 | 收获机械 | 谷物收获机械 | 自走履带式谷物联合收割机（全喂入） | 4kg/s及以上自走履带式谷物联合收割机（全喂入） | 江苏沃得农业机械股份有限公司 | 履带自走全喂入式谷物联合收割机 | 4LZ-6.0MB | 喂入量（kg/s）：6.0；结构型式：履带自走全喂入式；喂入方式：全喂入；割台宽度（mm）：2100；配套发动机型号：常柴4G33TC/玉柴YC4DK100-T300/玉柴YCD4N23T8-100（国Ⅲ排放标准）；标定功率(kW)：72/73.5/72；标定转速(r/min)：2600；结构质量（kg）：3420；外形尺寸（长×宽×高）（mm）：5590×2515×2875；割刀型式：标Ⅱ型；变速箱类型：液压无级变速器（HST）+机械变速箱；制动器型式：摩擦片式；茎秆切碎器型式：旋转刀片式；卸粮方式：多方位自动卸粮；履带规格（节距mm×节数×宽mm）：90×51节×450mm（选装500mm）；履带轨距（mm）：1150。 | 31300.0000 | 购机补贴(通用类) |  | 江苏省
916 | 收获机械 | 谷物收获机械 | 自走履带式谷物联合收割机（全喂入） | 4kg/s及以上自走履带式谷物联合收割机（全喂入） | 江苏沃得农业机械股份有限公司 | 履带自走全喂入式谷物联合收割机 | 4LZ-6.0MBQ | 喂入量（kg/s）：6.0；结构型式：履带自走全喂入式；喂入方式：全喂入；割台宽度（mm）：2100；配套发动机型号：常柴4G33TC/玉柴YC4DK100-T300/玉柴YCD4N23T8-100（国Ⅲ排放标准）；标定功率(kW)：72/73.5/72；标定转速(r/min)：2600；结构质量（kg）：3220；外形尺寸（长×宽×高）（mm）：5590×2515×2875；割刀型式：标Ⅱ型；变速箱类型：液压无级变速器（HST）+机械变速箱；制动器型式：摩擦片式；茎秆切碎器型式：旋转刀片式；卸粮方式：多方位自动卸粮；履带规格（节距mm×节数×宽mm）：90×51节×450mm（选装500mm）；履带轨距（mm）：1150。 | 31300.0000 | 购机补贴(通用类) |  | 江苏省
917 | 收获机械 | 谷物收获机械 | 自走履带式谷物联合收割机（全喂入） | 4kg/s及以上自走履带式谷物联合收割机（全喂入） | 江苏沃得农业机械股份有限公司 | 履带自走全喂入式谷物联合收割机 | 4LZ-4.0H | 喂入量（kg/s）：4.0；结构型式：履带自走全喂入式；喂入方式：全喂入；割台宽度（mm）：1675；配套发动机型号：常柴3G25TC（国Ⅲ排放标准）；标定功率(kW)：47.8；标定转速(r/min)：2300；结构质量（kg）：1800；外形尺寸（长×宽×高）（mm）：4700×2110×2959；割刀型式：标Ⅱ型；变速箱类型：液压无级变速器（HST）+机械变速箱；制动器型式：摩擦片式；茎秆切碎器型式：旋转刀片式；卸粮方式：单一方位自动卸粮；履带规格（节距mm×节数×宽mm）：90×44节×350mm（选装400mm）；履带轨距（mm）：1020。 | 31300.0000 | 购机补贴(通用类) |  | 江苏省
918 | 收获机械 | 谷物收获机械 | 自走履带式谷物联合收割机（全喂入） | 4kg/s及以上自走履带式谷物联合收割机（全喂入） | 江苏沃得农业机械股份有限公司 | 履带自走全喂入式谷物联合收割机 | 4LZ-4.0HA | 喂入量（kg/s）：4.0；结构型式：履带自走全喂入式；喂入方式：全喂入；割台宽度（mm）：1675；配套发动机型号：玉柴润威4D24TI01（国Ⅲ排放标准）；标定功率(kW)：51.5；标定转速(r/min)：2400；结构质量（kg）：2100；外形尺寸（长×宽×高）（mm）：4950×2150×2590；割刀型式：标Ⅱ型；变速箱类型：液压无级变速器（HST）+机械变速箱；制动器型式：摩擦片式；茎秆切碎器型式：旋转刀片式；卸粮方式：单一方位自动卸粮；履带规格（节距mm×节数×宽mm）：90×44节×350mm（选装400mm）；履带轨距（mm）：1080。 | 31300.0000 | 购机补贴(通用类) |  | 江苏省
919 | 收获机械 | 谷物收获机械 | 自走履带式谷物联合收割机（全喂入） | 4kg/s及以上自走履带式谷物联合收割机（全喂入） | 江苏沃得农业机械股份有限公司 | 履带自走全喂入式谷物联合收割机 | 4LZ-6.0EF | 喂入量（kg/s）：6.0；结构型式：履带自走全喂入式；喂入方式：全喂入；割台宽度（mm）：2560；配套发动机型号：常柴4G33V16/玉柴YC4DK108-T300/新柴4D32RT30/1086（国Ⅲ排放标准）；标定功率(kW)：80；标定转速(r/min)：2600；外形尺寸（长×宽×高）（mm）：5840×2980×3010；结构质量（kg）：3730；割刀型式：标Ⅱ型；变速箱类型：液压无级变速器（HST）+机械变速箱；制动器型式：摩擦片式；茎秆切碎器型式：旋转刀片式；卸粮方式：多方位卸粮；履带规格（节距mm×节数×宽mm）：90×56节×500mm（选装550mm）；履带轨距（mm）：1250。 | 31300.0000 | 购机补贴(通用类) |  | 江苏省
920 | 收获机械 | 谷物收获机械 | 自走履带式谷物联合收割机（全喂入） | 4kg/s及以上自走履带式谷物联合收割机（全喂入） | 江苏沃得农业机械股份有限公司 | 履带自走全喂入式谷物联合收割机 | 4LZ-6.0EFQ | 喂入量（kg/s）：6.0；结构型式：履带自走全喂入式；喂入方式：全喂入；割台宽度（mm）：2560；配套发动机型号：常柴4G33V16/玉柴YC4DK108-T300/新柴4D32RT30/1086（国Ⅲ排放标准）；标定功率(kW)：80；标定转速(r/min)：2600；结构质量（kg）：3530；外形尺寸（长×宽×高）（mm）：5840×2980×2950；割刀型式：标Ⅱ型；变速箱类型：液压无级变速器（HST）+机械变速箱；制动器型式：摩擦片式；茎秆切碎器型式：旋转刀片式；卸粮方式：多方位自动卸粮；履带规格（节距mm×节数×宽mm）：90×56节×500mm（选装550mm）；履带轨距（mm）：1250。 | 31300.0000 | 购机补贴(通用类) |  | 江苏省
921 | 收获机械 | 谷物收获机械 | 自走履带式谷物联合收割机（全喂入） | 4kg/s及以上自走履带式谷物联合收割机（全喂入） | 江苏沃得农业机械股份有限公司 | 履带自走全喂入式谷物联合收割机 | 4LZ-6.0EK | 喂入量（kg/s）：6.0；结构型式：履带自走全喂入式；喂入方式：全喂入；割台宽度（mm）：2200；配套发动机型号：常柴4G33V16/玉柴YC4DK108-T300/新柴4D32RT30/1086（国Ⅲ排放标准）；标定功率(kW)：80；标定转速(r/min)：2600；结构质量（kg）：3680；外形尺寸（长×宽×高）（mm）：5840×2520×3010；割刀型式：标Ⅱ型；变速箱类型：液压无级变速器（HST）+机械变速箱；制动器型式：摩擦片式；茎秆切碎器型式：旋转刀片式；卸粮方式：多方位自动卸粮；履带规格（节距mm×节数×宽mm）：90×53节×500mm（选装550mm）；履带轨距（mm）：1250。 | 31300.0000 | 购机补贴(通用类) |  | 江苏省
922 | 收获机械 | 谷物收获机械 | 自走履带式谷物联合收割机（全喂入） | 4kg/s及以上自走履带式谷物联合收割机（全喂入） | 江苏沃得农业机械股份有限公司 | 履带自走全喂入式谷物联合收割机 | 4LZ-6.0EKQ | 喂入量（kg/s）：6.0；结构型式：履带自走全喂入式；喂入方式：全喂入；割台宽度（mm）：2200；配套发动机型号：常柴4G33V16/玉柴YC4DK108-T300/新柴4D32RT30/1086（国Ⅲ排放标准）；标定功率(kW)：80；标定转速(r/min)：2600；结构质量（kg）：3480；外形尺寸（长×宽×高）（mm）：5840×2520×2950；割刀型式：标Ⅱ型；变速箱类型：液压无级变速器（HST）+机械变速箱；制动器型式：摩擦片式；茎秆切碎器型式：旋转刀片式；卸粮方式：多方位自动卸粮；履带规格（节距mm×节数×宽mm）：90×53节×500mm（选装550mm）；履带轨距（mm）：1250。 | 31300.0000 | 购机补贴(通用类) |  | 江苏省
923 | 耕整地机械 | 耕地机械 | 旋耕机 | 单轴2-2.5m旋耕机 | 江苏东久机械有限公司 | 旋耕机 | 1GK-240 | 型号名称：1GK-240型旋耕机，结构型式：框架型，整机外形尺寸（长×宽×高）：1020*2640*1120 mm，作业速度范围：0.84～1.4 m/s，工作幅宽：240 cm，耕深：12～18 cm，刀轴型式：单轴型，刀轴连接型式：接盘式，传动型式：侧边传动，运输方式：普通型，变速箱挡位数（变速旋耕机）个/，刀辊设计转速：219 r/min，刀辊最大回转半径，245mm，刀辊总安装刀数：54把，旋耕刀型号：IT245，限深装置型式：限深板，镇压型式：拖板，配套拖拉机标定功率范围：58.8～73.5 kW，配套拖拉机动力输出轴转速：540 r/min | 1800.0000 | 购机补贴(通用类) |  | 江苏省
924 | 耕整地机械 | 耕地机械 | 旋耕机 | 单轴1.5-2m旋耕机 | 江苏东久机械有限公司 | 旋耕机 | 1GK-180 | 标定功率:44.1kw,动力输出轴转速:540r/min,型号名称:1GK-180,结构形式:框架式,工作形态外形尺寸:2072*1055*1068mm,作业速度范围:0.9-1.3m/s,工作幅宽:180cm,耕深:18-20cm,变速箱档数:4个,传动方式:侧边,刀辊设计转速:176、274、196、245r/min,刀辊最大回转半径:280mm,刀辊总安装刀数:40把,刀轴连接形式:刀轴法兰盘连接,旋耕刀型号:Ⅰ型旋耕刀,陷深装置形式:滑靴齿轮调节装置. | 930.0000 | 购机补贴(通用类) |  | 江苏省
925 | 耕整地机械 | 耕地机械 | 旋耕机 | 单轴2-2.5m旋耕机 | 江苏东久机械有限公司 | 旋耕机 | 1G-240 | 配套拖拉机标定功率范围:29.4-36.7kW,动力输出轴转速:540r/min,型号名称:1G-240型旋耕机,结构形式:圆梁式,工作形态外形尺寸:980*3060*1030mm,作业速度范围:3-5m/s,工作幅宽:240cm,耕深:8-16cm,变速箱档数:/,传动方式:侧边齿轮传动,刀辊设计转速:319r/min,刀辊最大回转半径:185mm,刀辊总安装刀数:62把,刀轴连接形式:刀轴与轴头焊接,旋耕刀型号:专用旋耕刀,陷深装置形式:/,平地部件形式:液压刮板式. | 1800.0000 | 购机补贴(通用类) |  | 江苏省
926 | 收获机械 | 谷物收获机械 | 自走履带式谷物联合收割机（全喂入） | 4kg/s及以上自走履带式谷物联合收割机（全喂入） | 江苏沃得农业机械股份有限公司 | 履带自走全喂入式谷物联合收割机 | 4LZ-6.0ED | 喂入量（kg/s）：6.0；结构型式：履带自走全喂入式；喂入方式：全喂入；外形尺寸（长×宽×高）（mm）：5840×2520×3010；配套发动机型号：常柴股份有限公司4G33TC、广西玉柴动力机械有限公司YCD4N23T8-102（国Ⅲ排放标准）；标定功率（KW）：74.5/75；标定转速（r/min）：2600；结构质量（kg）：3680；割台宽度（mm）：2200；割刀型式：标Ⅱ型；变速箱类型：液压无级变速器（HST）+机械变速箱；制动器型式：摩擦片式；茎秆切碎器型式：旋转刀片式；卸粮方式：多方位自动卸粮；履带规格（节距mm×节数×宽mm）：90×53节×500（选装550mm）；履带轨距（mm）：1250。 | 31300.0000 | 购机补贴(通用类) |  | 江苏省
927 | 收获机械 | 谷物收获机械 | 自走履带式谷物联合收割机（全喂入） | 4kg/s及以上自走履带式谷物联合收割机（全喂入） | 江苏沃得农业机械股份有限公司 | 履带自走全喂入式谷物联合收割机 | 4LZ-6.0EDQ | 喂入量（kg/s）：6.0；结构型式：履带自走全喂入式；喂入方式：全喂入；外形尺寸（长×宽×高）（mm）：5840×2520×2950；配套发动机型号：常柴股份有限公司4G33TC、广西玉柴动力机械有限公司YCD4N23T8-102（国Ⅲ排放标准）；标定功率（KW）：74.5/75；标定转速（r/min）：2600；结构质量（kg）：3480；割台宽度（mm）：2200；割刀型式：标Ⅱ型；变速箱类型：液压无级变速器（HST）+机械变速箱；制动器型式：摩擦片式；茎秆切碎器型式：旋转刀片式；卸粮方式：多方位自动卸粮；履带规格（节距mm×节数×宽mm）：90×53节×500（选装550mm）；履带轨距（mm）：1250。 | 31300.0000 | 购机补贴(通用类) |  | 江苏省
928 | 收获机械 | 谷物收获机械 | 自走履带式谷物联合收割机（全喂入） | 4kg/s及以上自走履带式谷物联合收割机（全喂入） | 江苏沃得农业机械股份有限公司 | 履带自走全喂入式谷物联合收割机 | 4LZ-6.0NA | 喂入量（kg/s）：6.0；结构型式：履带自走全喂入式；喂入方式：全喂入；外形尺寸（长×宽×高）（mm）：6200×2820×3080；配套发动机型号：常柴股份有限公司4G33V16、安徽全柴动力股份有限公司4G1-125U31、广西玉柴机器股份有限公司YC4DK125-T300（国Ⅲ排放标准）；标定功率(kW)：92；标定转速(r/min)：2600；结构质量（kg）：3500；割台宽度（mm）：2400；割刀型式：标Ⅱ型；变速箱类型：液压无级变速器（HST）+机械变速箱；制动器型式：摩擦片式；茎秆切碎器型式：旋转刀片式；卸粮方式：多方位自动卸粮；履带规格（节距mm×节数×宽mm）：90×56节×500（选装550、600mm）；履带轨距（mm）：1350。 | 31300.0000 | 购机补贴(通用类) |  | 江苏省
929 | 收获机械 | 谷物收获机械 | 自走履带式谷物联合收割机（全喂入） | 4kg/s及以上自走履带式谷物联合收割机（全喂入） | 江苏沃得农业机械股份有限公司 | 履带自走全喂入式谷物联合收割机 | 4LZ-6.0NAQ | 喂入量（kg/s）：6.0；结构型式：履带自走全喂入式；喂入方式：全喂入；外形尺寸（长×宽×高）（mm）：6200×2820×2980；配套发动机型号：常柴股份有限公司4G33V16、安徽全柴动力股份有限公司4G1-125U31、广西玉柴机器股份有限公司YC4DK125-T300（国Ⅲ排放标准）；标定功率(kW)：92；标定转速(r/min)：2600；结构质量（kg）：3300；割台宽度（mm）：2400；割刀型式：标Ⅱ型；变速箱类型：液压无级变速器（HST）+机械变速箱；制动器型式：摩擦片式；茎秆切碎器型式：旋转刀片式；卸粮方式：多方位自动卸粮；履带规格（节距mm×节数×宽mm）：90×56节×500（选装550、600mm）；履带轨距（mm）：1350。 | 31300.0000 | 购机补贴(通用类) |  | 江苏省
930 | 收获机械 | 谷物收获机械 | 自走履带式谷物联合收割机（全喂入） | 4kg/s及以上自走履带式谷物联合收割机（全喂入） | 江苏沃得农业机械股份有限公司 | 履带自走全喂入式谷物联合收割机 | 4LZ-6.0NB | 喂入量（kg/s）：6.0；结构型式：履带自走全喂入式；喂入方式：全喂入；外形尺寸（长×宽×高）（mm）：6200×3220×3080；配套发动机型号：常柴4G33V16（国Ⅲ排放标准）；标定功率(kW)：95；标定转速(r/min)：2600；结构质量（kg）：3600；割台宽度（mm）：2800；割刀型式：标Ⅱ型；变速箱型式：液压无级变速器（HST）+机械变速箱；制动器型式：摩擦片式；茎秆切碎器型式：旋转刀片式；卸粮方式：多方位自动卸粮；履带规格（节距mm×节数×宽mm）：90×56节×500（选装550、600mm）；履带轨距（mm）：1350。 | 31300.0000 | 购机补贴(通用类) |  | 江苏省
931 | 收获机械 | 谷物收获机械 | 自走履带式谷物联合收割机（全喂入） | 4kg/s及以上自走履带式谷物联合收割机（全喂入） | 江苏沃得农业机械股份有限公司 | 履带自走全喂入式谷物联合收割机 | 4LZ-6.0NBQ | 喂入量（kg/s）：6.0；结构型式：履带自走全喂入式；喂入方式：全喂入；外形尺寸（长×宽×高）（mm）：6200×3220×2980；配套发动机型号：常柴股份有限公司4G33V16（国Ⅲ排放标准）；标定功率(kW)：95；标定转速(r/min)：2600；结构质量（kg）：3400；割台宽度（mm）：2800；割刀型式：标Ⅱ型；变速箱类型：液压无级变速器（HST）+机械变速箱；制动器型式：摩擦片式；茎秆切碎器型式：旋转刀片式；卸粮方式：多方位自动卸粮；履带规格（节距mm×节数×宽mm）：90×56节×500（选装550、600mm）；履带轨距（mm）：1350。 | 31300.0000 | 购机补贴(通用类) |  | 江苏省
932 | 收获机械 | 谷物收获机械 | 自走履带式谷物联合收割机（全喂入） | 4kg/s及以上自走履带式谷物联合收割机（全喂入） | 江苏沃得农业机械股份有限公司 | 履带自走全喂入式谷物联合收割机 | 4LZ-6.0NC | 喂入量（kg/s）：6.0；结构型式：履带自走全喂入式；喂入方式：全喂入；喂入方式：全喂入；外形尺寸（长×宽×高）（mm）：6200×2920×3080；配套发动机型号：常柴股份有限公司4G33V16（国Ⅲ排放标准）；标定功率(kW)：95；标定转速(r/min)：2600；结构质量（kg）：3530；割台宽度（mm）：2500；割刀型式：标Ⅱ型；变速箱类型：液压无级变速器（HST）+机械变速箱；制动器型式：摩擦片式；茎秆切碎器型式：旋转刀片式；卸粮方式：多方位自动卸粮；履带规格（节距mm×节数×宽mm）：90×56节×500（选装550、600mm）；履带轨距（mm）：1350。 | 31300.0000 | 购机补贴(通用类) |  | 江苏省
933 | 收获机械 | 谷物收获机械 | 自走履带式谷物联合收割机（全喂入） | 4kg/s及以上自走履带式谷物联合收割机（全喂入） | 江苏沃得农业机械股份有限公司 | 履带自走全喂入式谷物联合收割机 | 4LZ-6.0NCQ | 喂入量（kg/s）：6.0；结构型式：履带自走全喂入式；喂入方式：全喂入；外形尺寸（长×宽×高）（mm）：6200×2920×2980；配套发动机型号：常柴股份有限公司4G33V16（国Ⅲ排放标准）；标定功率(kW)：95；标定转速(r/min)：2600；结构质量（kg）：3330；割台宽度（mm）：2500；割刀型式：标Ⅱ型；变速箱类型：液压无级变速器（HST）+机械变速箱；制动器型式：摩擦片式；茎秆切碎器型式：旋转刀片式；卸粮方式：多方位自动卸粮；履带规格（节距mm×节数×宽mm）：90×56节×500（选装550、600mm）；履带轨距（mm）：1350。 | 31300.0000 | 购机补贴(通用类) |  | 江苏省
934 | 收获机械 | 谷物收获机械 | 自走履带式谷物联合收割机（全喂入） | 4kg/s及以上自走履带式谷物联合收割机（全喂入） | 江苏沃得农业机械股份有限公司 | 履带自走全喂入式谷物联合收割机 | 4LZ-5.0SA | 喂入量（kg/s）：5.0；结构型式：履带自走全喂入式；喂入方式：全喂入；外形尺寸（长×宽×高）（mm）：5390×2850×2900；配套发动机型号：常柴股份有限公司4G33V16、安徽全柴动力股份有限公司4G1-125U31、广西玉柴机器股份有限公司YC4DK125-T300（国Ⅲ排放标准）；标定功率(kW)：92；标定转速(r/min)：2600；结构质量（kg）：3300；割台宽度（mm）：2320；割刀型式：标Ⅱ型；变速箱类型：液压无级变速器（HST）+机械变速箱；制动器型式：摩擦片式；茎秆切碎器型式：旋转刀片式；卸粮方式：多方位自动卸粮；履带规格（节距mm×节数×宽mm）：90×56节×450（选装500mm）；履带轨距（mm）：1350。 | 31300.0000 | 购机补贴(通用类) |  | 江苏省
935 | 收获机械 | 谷物收获机械 | 自走履带式谷物联合收割机（全喂入） | 4kg/s及以上自走履带式谷物联合收割机（全喂入） | 江苏沃得农业机械股份有限公司 | 履带自走全喂入式谷物联合收割机 | 4LZ-5.0MA | 喂入量（kg/s）：5.0；结构型式：履带自走全喂入式；喂入方式：全喂入；外形尺寸（长×宽×高）（mm）：5590×2515×2875；配套发动机型号：常柴股份有限公司4G33TC、广西玉柴机器股份有限公司YC4DK100-T300、广西玉柴动力机械有限公司YCD4N23T8-100（国Ⅲ排放标准）；标定功率（KW）：72/73.5/72；标定转速(r/min)：2600；结构质量（kg）：3420；割台宽度（mm）：2000；割刀型式：标Ⅱ型；变速箱类型：液压无级变速器（HST）+机械变速箱；制动器型式：摩擦片式；茎秆切碎器型式：旋转刀片式；卸粮方式：多方位自动卸粮；履带规格（节距mm×节数×宽mm）：90×51节×450（选装500mm）；履带轨距（mm）：1150。 | 31300.0000 | 购机补贴(通用类) |  | 江苏省
936 | 收获机械 | 谷物收获机械 | 自走履带式谷物联合收割机（全喂入） | 4kg/s及以上自走履带式谷物联合收割机（全喂入） | 江苏沃得农业机械股份有限公司 | 履带自走全喂入式谷物联合收割机 | 4LZ-5.0MAQ | 喂入量（kg/s）：5.0；结构型式：履带自走全喂入式；喂入方式：全喂入；外形尺寸（长×宽×高）（mm）：5590×2515×2875；配套发动机型号：常柴股份有限公司4G33TC、广西玉柴机器股份有限公司YC4DK100-T300、广西玉柴动力机械有限公司YCD4N23T8-100（国Ⅲ排放标准）；标定功率（KW）：72/73.5/72；标定转速(r/min)：2600；结构质量（kg）：3220；割台宽度（mm）：2000；割刀型式：标Ⅱ型；变速箱类型：液压无级变速器（HST）+机械变速箱；制动器型式：摩擦片式；茎秆切碎器型式：旋转刀片式；卸粮方式：多方位自动卸粮；履带规格（节距mm×节数×宽mm）：90×51节×450（选装500mm）；履带轨距（mm）：1150。 | 31300.0000 | 购机补贴(通用类) |  | 江苏省
937 | 收获机械 | 谷物收获机械 | 自走履带式谷物联合收割机（全喂入） | 4kg/s及以上自走履带式谷物联合收割机（全喂入） | 江苏沃得农业机械股份有限公司 | 履带自走全喂入式谷物联合收割机 | 4LZ-6.0EA | 喂入量（kg/s）：6.0；结构型式：履带自走全喂入式；喂入方式：全喂入；外形尺寸（长×宽×高）（mm）：5840×2520×3010；配套发动机型号：常柴股份有限公司4G33TC、广西玉柴动力机械有限公司YCD4N23T8-102（国Ⅲ排放标准）；标定功率（KW）：74.5/75；标定转速（r/min）：2600；结构质量（kg）：3680；割台宽度（mm）：2200；割刀型式：标Ⅱ型；变速箱类型：液压无级变速器（HST）+机械变速箱；制动器型式：摩擦片式；茎秆切碎器型式：旋转刀片式；卸粮方式：多方位自动卸粮；履带规格（节距mm×节数×宽mm）：90×53节×500（选装550mm）；履带轨距（mm）：1250。 | 31300.0000 | 购机补贴(通用类) |  | 江苏省
938 | 收获机械 | 谷物收获机械 | 自走履带式谷物联合收割机（全喂入） | 4kg/s及以上自走履带式谷物联合收割机（全喂入） | 江苏沃得农业机械股份有限公司 | 履带自走全喂入式谷物联合收割机 | 4LZ-6.0EAQ | 喂入量（kg/s）：6.0；结构型式：履带自走全喂入式；喂入方式：全喂入；外形尺寸（长×宽×高）（mm）：5840×2520×2950；配套发动机型号：常柴股份有限公司4G33TC、广西玉柴动力机械有限公司YCD4N23T8-102（国Ⅲ排放标准）；标定功率（KW）：74.5/75；标定转速（r/min）：2600；结构质量（kg）：3480；割台宽度（mm）：2200；割刀型式：标Ⅱ型；变速箱类型：液压无级变速器（HST）+机械变速箱；制动器型式：摩擦片式；茎秆切碎器型式：旋转刀片式；卸粮方式：多方位自动卸粮；履带规格（节距mm×节数×宽mm）：90×53节×500（选装550mm）；履带轨距（mm）：1250。 | 31300.0000 | 购机补贴(通用类) |  | 江苏省
939 | 收获机械 | 谷物收获机械 | 自走履带式谷物联合收割机（全喂入） | 4kg/s及以上自走履带式谷物联合收割机（全喂入） | 江苏沃得农业机械股份有限公司 | 履带自走全喂入式谷物联合收割机 | 4LZ-5.0E | 喂入量（kg/s）：5.0；结构型式：履带自走全喂入式；喂入方式：全喂入；割台宽度（mm）：2200；配套发动机型号：常柴4G33TC、玉柴YC4DK100-T300、玉柴YCD4N23T8-100（国Ⅲ排放标准）；标定功率(kW)：72、73.5、72；标定转速(r/min)：2600；结构质量（kg）：3380；外形尺寸（长×宽×高）（mm）：5200×2670×2875；割刀型式：标Ⅱ型；履带规格（节距mm×节数×宽mm）：90mm×51节×450mm（选装500mm、550mm）；履带轨距（mm）：1150；变速箱类型：液压无级变速器（HST）+机械变速箱；制动器型式：湿式摩擦片式；茎秆切碎器型式：旋转刀片式；卸粮方式：机械自动卸粮。 | 31300.0000 | 购机补贴(通用类) |  | 江苏省
940 | 收获机械 | 谷物收获机械 | 自走履带式谷物联合收割机（全喂入） | 3-4kg/s自走履带式谷物联合收割机（全喂入），包含4kg/s及以上自走履带式水稻联合收割机（全喂入） | 江苏沃得农业机械股份有限公司 | 履带自走全喂入式谷物联合收割机 | 4LZ-3.0E | 喂入量（kg/s）：3.0；结构型式：履带自走全喂入式；喂入方式：全喂入；外形尺寸（长×宽×高）（mm）：4700×2110×2959；配套发动机型号：常柴股份有限公司3G25TC（国Ⅲ排放标准）；标定功率（KW）：47.8；标定转速（r/min）：2300；结构质量（kg）：1800；割台宽度（mm）：1675；割刀型式：标Ⅱ型；变速箱类型：液压无级变速器（HST）+机械变速箱；制动器型式：摩擦片式；茎秆切碎器型式：旋转刀片式；卸粮方式：单一方位自动卸粮；履带规格（节距mm×节数×宽mm）：90×44节×350（选装400mm）；履带轨距（mm）：1020。 | 28800.0000 | 购机补贴(通用类) |  | 江苏省
941 | 耕整地机械 | 耕地机械 | 微耕机 | 4kW及以上汽油机微耕机 | 重庆建业农业科技有限公司 | 微耕机 | 1WGQZ4.0-100 | 1.型号名称：1WGQZ4.0-100型微耕机 2.结构型式： 手持式 3.配套发动机标定功率：4 kW 4.配套发动机标定转速：3600 r/min 5.配套发动机起动方式： 手拉起动 6.配套发动机燃油种类 ： 汽油 7.整机外形尺寸（长×宽×高）：1500×1010×1000 mm 8.作业速度：0.1～0.3 m/s 9.扶把振动：≤50 m/s2 10.作业小时生产率：≥0.04 hm2/(h·m) 11.单位作业面积燃油消耗量： ≤35 kg/hm2 12.工作幅宽： 1000 mm 13.发动机输出传动方式： 直联 14.刀辊传动方式：齿轮传动 15.扶把调整幅度：（水平方向）0 º 16.扶把调整幅度（垂直方向） 125 º 17.刀辊设计转速：1档：95；2档：130 r/min 18.刀辊最大回转半径：160 mm 19.刀辊总安装刀数：24 20.旋耕刀型式： 旱地刀 21.主离合器型式： 摩擦片式 22.主离合器状态：常开 | 600.0000 | 购机补贴(非通用类) |  | 重庆市
942 | 耕整地机械 | 耕地机械 | 微耕机 | 4kW及以上汽油机微耕机 | 重庆建业农业科技有限公司 | 微耕机 | 1WGQD4.0-60 | 1.型号名称:1WGQD4.0-60型微耕机 2.结构型式:手持式 3.配套发动机标定功率:4 kW 4.配套发动机标定转速:3600 r/min 5.配套发动机起动方式:手拉起动 6.配套发动机燃油种类:汽油 7.整机外形尺寸（长×宽×高）: 1350mm×610mm×1000mm 8.作业速度:0.05～0.2 m/s 9.扶把振动:≤50 m/s2 10.作业小时生产率: ≥0.02 hm2/(h·m) 11.单位作业面积燃油消耗量:≤35 kg/hm2 12.工作幅宽: 600mm 13.发动机输出传动方式: 皮带传动 14.刀辊传动方式: 链条传动 15.扶把调整幅度（水平方向）: 0º 16.扶把调整幅度（垂直方向）：30 º 17.刀辊设计转速：355 r/min 18.刀辊最大回转半径：130 mm 19.刀辊总安装刀数：18 20.旋耕刀型式：旱地刀 21.主离合器型式：张紧轮式 22.主离合器状态：常开 | 600.0000 | 购机补贴(非通用类) |  | 重庆市
943 | 耕整地机械 | 耕地机械 | 微耕机 | 4kW及以上柴油机微耕机 | 重庆建业农业科技有限公司 | 微耕机 | 1WGCZ4.1-102 | 1.型号名称： 1WGCZ4.1-102型微耕机 2.结构型式; 手持式 3.配套发动机标定功率:4.1 kW 4.配套发动机标定转速:3600 r/min 5.配套发动机起动方式：手拉起动 6.配套发动机燃油种类; 柴油 7.整机外形尺寸（长×宽×高）: 1750mm×1030mm×1050 mm 8.作业速度:0.1～0.3 m/s 9.扶把振动:≤50 m/s2 10.作业小时生产率: ≥0.04 hm2/(h·m) 11.单位作业面积燃油消耗量: ≤30 kg/hm2 12.工作幅宽: 1020 mm 13.发动机输出传动方式: 直联 14.刀辊传动方式：齿轮传动 15.扶把调整幅度（水平方向）：0º 16.扶把调整幅度（垂直方向）： 110 º 17.刀辊设计转速： 1档：90r/min；2档：150 r/min 18.刀辊最大回转半径：180 mm 19.刀辊总安装刀数： 32 20.旋耕刀型式： 旱地刀 21.主离合器型式：摩擦片式 22.主离合器状态： 常开 | 800.0000 | 购机补贴(非通用类) |  | 重庆市
944 | 耕整地机械 | 耕地机械 | 微耕机 | 4kW及以上柴油机微耕机 | 重庆建业农业科技有限公司 | 微耕机 | 1WGCZ4.05-90A | 1.型号名称 ： 1WGCZ4.05-90A型微耕机 2.结构型式 ： 手持式 3.配套发动机标定功率 4.05kw 4.配套发动机标定转速3600 r/min 5.配套发动机起动方式 ： 手拉起动 6.配套发动机燃油种类 ： 柴油 7.整机外形尺寸（长×宽×高） 1500×910×1000 mm 8.作业速度 0.1～0.3m/s 9.扶把振动 ≤50 m/s2 10.作业小时生产率 ≥0.04 hm2/(h·m) 11.单位作业面积燃油消耗量 ≤30kg/hm2 12.工作幅宽 900mm 13.发动机输出传动方式 ： 直联 14.刀辊传动方式 ： 齿轮传动 15.扶把调整幅度（水平方向） 0 º 16.扶把调整幅度（垂直方向） ） 125 º 17.刀辊设计转速 1档：95r/min；2档：130r/min 18.刀辊最大回转半径 160mm 19.刀辊总安装刀数 ： 24 20..旋耕刀型式 ： 旱地刀 21.主离合器型式 : 摩擦片式 22.主离合器状态 : 常开 | 800.0000 | 购机补贴(非通用类) |  | 重庆市
945 | 耕整地机械 | 耕地机械 | 微耕机 | 4kW及以上柴油机微耕机 | 重庆建业农业科技有限公司 | 微耕机 | 1WGCZ5.3-135 | 1.型号名称：1WGCZ5.3-135型微耕机 2.结构型式：手持式 3.配套发动机标定功率： 5.3 kW 4.配套发动机标定转速:3000 r/min 5.配套发动机起动方式:手拉起动 6.配套发动机燃油种类:柴油 7.整机外形尺寸（长×宽×高):1750mm×1360mm×1050mm 8.作业速度:0.1～0.3m/s 9.扶把振动:≤50m/s2 10.作业小时生产率:≥0.04hm2/(h·m) 11.单位作业面积燃油消耗量:≤30kg/hm2 12.工作幅宽:mm1350mm 13.发动机输出传动方式:直联 14.刀辊传动方式:齿轮传动 15.扶把调整幅度（水平方向）:0º 16.扶把调整幅度（垂直方向）:110 º 17.刀辊设计转速:1档：90 r/min；2档：135 r/min 18.刀辊最大回转半径:180 mm 19.刀辊总安装刀数: 38 20.旋耕刀型式:旱地刀 21.主离合器型式:摩擦片式 22.主离合器状态: 常开 | 800.0000 | 购机补贴(非通用类) |  | 重庆市
946 | 耕整地机械 | 耕地机械 | 微耕机 | 4kW及以上汽油机微耕机 | 重庆建业农业科技有限公司 | 微耕机 | 1WGQZ4.0-90 | 1.型号名称 :1WGQZ4.0-90型微耕机 2.结构型式 : 手持式 3.配套发动机标定功率:4kW 4.配套发动机标定转速; 3600 r/min 5.配套发动机起动方式:手拉起动 6.配套发动机燃油种类:汽油 7.整机外形尺寸（长×宽×高）: 1400 mm×910 mm×950 mm 8.作业速度:0.1～0.3 m/s 9.扶把振动 :≤50 m/s2 10.作业小时生产率:≥0.04 hm2/(h·m) 11.单位作业面积燃油消耗量: ≤35 kg/hm2 12.工作幅宽 900 mm 13.发动机输出传动方式:直联 14.刀辊传动方式:齿轮传动 15.扶把调整幅度（水平方向）: 0º 16.扶把调整幅度（垂直方向）:155º 17.刀辊设计转速:160 r/min 18.刀辊最大回转半径:160 mm 19.刀辊总安装刀数:24 20.旋耕刀型式:旱地刀 21.主离合器型式: 摩擦片式 22.主离合器状态: 常开 | 600.0000 | 购机补贴(非通用类) |  | 重庆市
947 | 耕整地机械 | 耕地机械 | 微耕机 | 4kW及以上柴油机微耕机 | 重庆建业农业科技有限公司 | 微耕机 | 1WGCZ4.05-90 | 1.型号名称 :1WGCZ4.05-90型微耕机 2.结构型式 ：手持式 3.配套发动机标定功率：4.05 kW 4.配套发动机标定转速：3600 r/min 5.配套发动机起动方式 ：手拉起动 6.配套发动机燃油种类 ： 柴油 7.整机外形尺寸（长×宽×高）： 1650mm×910mm×950mm 8.作业速度 ： 0.1～0.3 m/s 9.扶把振动： ≤50 m/s2 10.作业小时生产率 ：≥0.04 hm2/(h·m) 11.单位作业面积燃油消耗量：≤30 kg/hm2 12.工作幅宽900 mm 13.发动机输出传动方式 ： 直联 14.刀辊传动方式： 齿轮传动 15.扶把调整幅度（水平方向）：0 º 16.扶把调整幅度（垂直方向）:100º 17.刀辊设计转速：140 r/min 18.刀辊最大回转半径：160 mm 19.刀辊总安装刀数 ：24 20.旋耕刀型式：旱地刀 21.主离合器型式 ： 摩擦片式 22.主离合器状态 ：常开 | 800.0000 | 购机补贴(非通用类) |  | 重庆市
948 | 耕整地机械 | 耕地机械 | 微耕机 | 4kW及以上汽油机微耕机 | 重庆建业农业科技有限公司 | 微耕机 | 1WGQZ4.0-90A | 1.型号名称：1WGQZ4.0-90A型微耕机 2.结构型式： 手持式 3.配套发动机标定功率：4kW 4.配套发动机标定转速：3600r/min 5.配套发动机起动方式：手拉起动 6.配套发动机燃油种类： 汽油 7.整机外形尺寸（长×宽×高）：1650 mm×910 mm×950 mm 8.作业速度: 0.1～0.3m/s 9.扶把振动: ≤50m/s2 10.作业小时生产率: ≥0.04hm2/(h·m) 11.单位作业面积燃油消耗量: ≤35kg/hm2 12.工作幅宽:900 mm 13.发动机输出传动方式:直联 14.刀辊传动方式:齿轮传动 15.扶把调整幅度（水平方向）:0 º 16.扶把调整幅度（垂直方向）:100º 17.刀辊设计转速:140 r/min 18.刀辊最大回转半径:160mm 19.刀辊总安装刀数:24 20.旋耕刀型式:旱地刀 21.主离合器型式：摩擦片式 22.主离合器状态：常开 | 600.0000 | 购机补贴(非通用类) |  | 重庆市
949 | 田间管理机械 | 中耕机械 | 田园管理机 | 4kW及以上汽油机田园管理机 | 重庆建业农业科技有限公司 | 田园管理机 | 3TGQ-4.0A | 1.型号名称：3TGQ-4.0A型田园管理机 2.结构型式 ： 双轴、轮式 3.外形尺寸(长×宽×高)： mm 1800mm×600mm×1000mm 4.扶把水平调整：不可调 5.扶把上下调整 ： 可调 6.发动机输出传动方式 ： 直联 7.主离合器型式：摩擦片式 8.主离合器状态：常开 9.标定（额定）功率：4 kW 10.标定（额定）转速：3600 r/min 11.配套开沟装置型式：刀片式 12.配套开沟装置最大工作宽度：260 mm 13.配套培土装置型式;刀片式 14.配套培土装置最大工作宽度: 260mm | 600.0000 | 购机补贴(非通用类) |  | 重庆市
950 | 动力机械 | 拖拉机 | 轮式拖拉机 | 50-60马力四轮驱动拖拉机 | 江苏沃得农业机械股份有限公司 | 轮式拖拉机 | WD504K | 配套动力：50马力（36.8kW）；驱动方式：四轮驱动；最小使用比质量(kg/kW)：52.99（带安全架）/58.15（带驾驶室）；发动机型号：全柴4C4-50V32/常柴4G33T/华源莱动4TE50（国Ⅲ排放标准）；标定转速（r/min）：2400；结构尺寸（mm）：3650×1572×2200（至排气管顶）；最小使用质量(kg)：1950（带安全架）/2140（带驾驶室）；轴距（mm）：1845；发动机与离合器连接方式：直联；起动方式：电启动；轮胎型号：7.5-16/11.2-28。 | 10900.0000 | 购机补贴(通用类) |  | 江苏省
951 | 动力机械 | 拖拉机 | 轮式拖拉机 | 70-80马力四轮驱动拖拉机 | 江苏沃得农业机械股份有限公司 | 轮式拖拉机 | WE704-3 | 标定功率：70马力（51.5kW）；驱动方式：四轮驱动；最小使用比质量（kg/kW）：40.97（带安全架）/43.2（带驾驶室）；配套发动机型号：常柴4L88-70G31E（国Ⅲ排放标准）；标定转速(r/min)：2400；外廓尺寸（长×宽×高）（mm）：3650×1572×2400（至安全架顶）/2460（至驾驶室顶）；轴距或履带接地长（mm）：1845；最小使用质量(kg)：2110（带安全架）/2225（带驾驶室）；发动机与主离合器联接方式：直联；轮胎型号（前轮/后轮）：8.3-20/13.6-28。 | 15300.0000 | 购机补贴(通用类) |  | 江苏省
952 | 收获机械 | 谷物收获机械 | 自走履带式谷物联合收割机（全喂入） | 4kg/s及以上自走履带式谷物联合收割机（全喂入） | 湖南省农友农业装备股份有限公司 | 全喂入谷物联合收割机 | 4LZ-5.0Z | 型号名称：4LZ-5.0Z全喂入履带自走式；结构形式：全喂入自走履带式；配套发动机：生产企业：安徽全柴动力股份有限公司，牌号型号：4C5-100U32,结构形式：立式、直列、水冷、四冲程、气缸数量：4缸、标定功率：74kw、标定转速：2400r/min;工作状态外形尺寸（长×宽×高）：5300×2680×2850mm；整机质量：3640KG;最小离地间隙：280mm;履带接地压力： 24kPa；作业速度（km/h）：2.2-7.66 ;作业小时生产率（hm²/h）：0.23-0.42;单位作业量燃油消耗量：≦24kg/hm²;割台宽度：1950mm；喂入量：5.0kg/s;割刀型式：标∏；割台搅龙型式：伸缩齿+螺旋输送；拨禾轮：型式：偏心弹齿式；半径：Φ480mm；板数：5个；脱粒滚筒：数量：1个，型式：轴流钉齿式，外形尺寸：（mm）：Φ616*1950；凹板筛型式：栅格式；风扇：型式：离心式，直径：Φ400，数量：1个；作业档位：高、低挡；履带轨距：1150mm；节距×节数×宽：90mm*51节*450mm；变速箱型式：机械高、低+无极变速；制动器型式：湿式；复脱器形式：板齿式；卸粮方式：多方位机械。 | 31300.0000 | 购机补贴(通用类) |  | 湖南省
953 | 收获机械 | 谷物收获机械 | 自走履带式谷物联合收割机（全喂入） | 1-1.5kg/s自走履带式谷物联合收割机（全喂入），包含1.5-2.1kg/s自走履带式水稻联合收割机（全喂入） | 湖南省农友农业装备股份有限公司 | 全喂入联合收割机 | 4LZ-1.0 | 型号名称：4LZ-1.0型全喂入联合收割机；结构型式：全喂入履带自走式；配套发动机生产企业：常州亚美柯机械设备有限公司；配套发动机牌号型号：DH1115；配套发动机机结构型式：卧式、单缸、水冷；配套发动机气缸数量：1；配套发动机标定功率：15.5KW；配套发动机标定转速：2200r/min;整机外形尺寸（长*宽*高）：2710*1700*1870）；整机质量：750kg；割台工作宽幅：1200mm；最小离地间隙：180mm；割刀型式：标Ⅱ型；喂入量：1.0kg/s;作业档位：工作档；作业速度：2.1-2.8km/h;工作小时生产率：≥0.1hm²/h;单位作业量燃烧油消耗量：＜20kg/hm²;割台搅龙型式：伸缩齿横向输送搅龙；履带接地压力：16kpa;拔禾轮型式：偏心弹齿式；拔禾轮直径：Φ600；拔禾轮板数：4个；脱粒机构布置方式：横轴流；主脱粒滚筒型式：钉齿式；主脱粒滚筒外形尺寸（外径×长度）：Φ390×780；凹板筛型式：栅格式；风扇型式：离心式；风扇直径：Φ265；风扇数量：1个；履带节距×节数×宽度：73mm×41节×250mm;履带轨距：645mm;变速机构型式：机械变速（3+1）；驱动桥型式（前、后）：毂刹；卸粮方式：人工接粮 | 9200.0000 | 购机补贴(通用类) |  | 湖南省
954 | 收获机械 | 谷物收获机械 | 自走履带式谷物联合收割机（全喂入） | 1-1.5kg/s自走履带式谷物联合收割机（全喂入），包含1.5-2.1kg/s自走履带式水稻联合收割机（全喂入） | 湖南省农友农业装备股份有限公司 | 全喂入联合收割机 | 4LZ-1.0K | 型号名称：4LZ-1.0K型全唱入联合收割机；结构型式: 全喂入自走履带式;配套发动机生产企业:江苏农华智慧农业科技股份有限公司;配套发动机牌号型号:ZH1130 ;配套发动机结构型式:卧式,单缸、水冷,四冲程;配套发动机气缸数量 缸:1 ;配套发动机标定功率:20.6kw;配套发动机标定转速:2200r/min ;整机外形尺寸(长X宽x高) 3800X1950X2300(mm) ;整机质量:1280kg;割台工作幅室宽 :1450mm;最小离地间隙：200mm;割刀型式: Ⅲ标型;喂入量:1.0kg/s;作业挡位:低2档,低3档、高1;作业速度:1.5~3.5km/h;作业小时生产率:0.12-0.23hm'/h;单位作业量燃油消耗量: ≤20kg/hm；制台搅龙型式：螺旋仲缩扒齿式；履带接地压力：20kPa ；拨禾轮型式：偏心并齿式；拨禾轮直轻：∅600mm；拨禾轮板數：4个 脱較滾筒布置方式：横向；脱粒滚筒數量：1个；主脱粒滚筒型式：钉齿式； 主脱粒滚筒外形尺寸(外径X长度) ：∅430×860；凹板障型式：栅格式；复脱方式：钉齿武；风扇型式：离心式；风期直径：∅300；风扇数量：1 个；履帶节距X节數x寬度：90mmX38节X320m履带軌距：820；制动器型式(前、后)：湿式摩擦片式；变速机构型式：机械变速(3+1)X2；驾駛室类型：无驾驶室；卸粮方式：人工接粮 | 9200.0000 | 购机补贴(通用类) |  | 湖南省
955 | 收获机械 | 谷物收获机械 | 自走履带式谷物联合收割机（全喂入） | 1-1.5kg/s自走履带式谷物联合收割机（全喂入），包含1.5-2.1kg/s自走履带式水稻联合收割机（全喂入） | 湖南省农友农业装备股份有限公司 | 全喂入联合收割机 | 4LZ-1.0X | 型号名称：4LZ-1.0X型全唱入联合收割机；结构型式: 全喂入自走履带式;配套发动机生产企业:常柴股份有限公司;配套发动机牌号型号:ZS1115 ;配套发动机结构型式:卧式,单缸、水冷,四冲程;配套发动机气缸数量 缸:1 ;配套发动机标定功率:14.7kw;配套发动机标定转速:2200r/min ;整机外形尺寸(长X宽x高) 3130X1770X1590(mm) ;整机质量:850kg;割台工作幅室宽 :1200mm;最小离地间隙：200mm;割刀型式: Ⅲ标型;喂入量:1.0kg/s;作业挡位:低2档,低3档、高1;作业速度:1.2-3.0km/h;作业小时生产率: ≥0.1 hm'/h;单位作业量燃油消耗量: ≤20kg/hm；制台搅龙型式：螺旋仲缩扒齿式；履带接地压力：17kPa ；拨禾轮型式：偏心并齿式；拨禾轮直轻：∅600mm；拨禾轮板數：4个;脱較滾筒布置方式：横向；脱粒滚筒數量：1个；主脱粒滚筒型式：钉齿式； 主脱粒滚筒外形尺寸(外径X长度) ：∅390×780；凹板障型式：栅格式；风扇型式：离心式；风期直径：∅265；履帶节距X节數x寬度：72mmX42节X250m履带軌距：640；制动器型式(前、后)：干式摩擦片式；变速机构型式：机械变速(3+1)X2；驾駛室类型：无驾驶室；卸粮方式：人工接粮 | 9200.0000 | 购机补贴(通用类) |  | 湖南省
956 | 收获机械 | 谷物收获机械 | 自走履带式谷物联合收割机（全喂入） | 1.5-2.1kg/s自走履带式谷物联合收割机（全喂入），包含2.1-3kg/s自走履带式水稻联合收割机（全喂入） | 湖南省农友农业装备股份有限公司 | 全喂入谷物联合收割机 | 4LZ-1.6Z | 型号名称：4LZ1.6Z全喂入履带自走式；结构形式：全喂入自走履带式；配套发动机：生产企业：江苏农华智慧农业科技股份有限公司，牌号型号：ZH1130,结构形式：卧式、单缸、水冷、气缸数量：1缸、标定功率：20.6kw、标定转速：2200r/min;工作状态外形尺寸（长×宽×高）：3730×1600×2040mm；整机质量：1200KG;最小离地间隙：220mm;履带接地压力： 18kPa；作业速度（km/h）：1.63-3.56 ;作业小时生产率（hm²/h）：0.12-0.23;单位作业量燃油消耗量：≦20kg/hm²;割台宽度：1310mm；喂入量：1.6kg/s;割刀型式：标Ⅲ；割台搅龙型式：螺旋伸缩扒齿式；脱粒机构布置方式：纵向；拨禾轮：型式：偏心弹齿式；半径：Φ360mm；板数：5个；脱粒滚筒：数量：1个，型式：轴流钉齿式，外形尺寸：（mm）：Φ390*1350；凹板筛型式：栅格式；风扇：型式：离心式，直径：Φ300，数量：1个；作业档位：2、3挡；履带轨距：650mm；节距×节数×宽：72mm*48节*280mm；变速箱型式：机械变速3+1；制动器型式：湿式；卸粮方式：单一方位机械。 | 13800.0000 | 购机补贴(通用类) |  | 湖南省
957 | 收获机械 | 谷物收获机械 | 自走履带式谷物联合收割机（全喂入） | 2.1-3kg/s自走履带式谷物联合收割机（全喂入），包含3-4kg/s自走履带式水稻联合收割机（全喂入） | 湖南省农友农业装备股份有限公司 | 全喂入谷物联合收割机 | 4LZ-2.2Z | 结构型式：全喂入履带自走式，外形尺寸（长×宽×高）：3850×2070×2260mm；整机使用质量：1650KG割幅：1500mm；割刀型式：标Ⅱ；割台搅龙型式：螺旋伸缩扒齿；拔禾轮型式：偏心弹齿式；拔禾轮直径（mm):Φ840脱粒滚筒型式：钉齿式；脱粒滚筒直径×长度（mm）:Φ450×1360；凹板筛型式：栅格式；风扇型式：离心式；风扇直径：Φ325；履带（节距×节数×宽）：90mm×42节×280mm；轨距（mm）：800；喂入量（kg/s）：2.2；配套动力：ZH36M-RO2型柴油机，25kw，2400r/min；变速箱类型：（3+1）×2机械变速；制动器型式：湿式制动；复脱器型式：钉齿式；接粮方式：人工接粮 | 24600.0000 | 购机补贴(通用类) |  | 湖南省
958 | 收获机械 | 谷物收获机械 | 自走履带式谷物联合收割机（全喂入） | 3-4kg/s自走履带式谷物联合收割机（全喂入），包含4kg/s及以上自走履带式水稻联合收割机（全喂入） | 湖南省农友农业装备股份有限公司 | 谷物联合收割机 | 4LZ-3.2Z | 型号名称：4LZ-3.2Z型全喂入联合收割机；结构型式: 全喂入自走履带式;配套发动机生产企业:常柴股份有限公司;配套发动机牌号型号:4D32YT30;配套发动机结构型式:立式、直列、水冷,四冲程;配套发动机气缸数量4缸;配套发动机标定功率:55.2kw;配套发动机标定转速:2600r/min ;整机外形尺寸(长X宽x高) 4480X2110X2800(mm) ;整机质量:2900kg;割台工作幅室宽:1700mm;最小离地间隙：290mm;割刀型式:标Ⅱ型;喂入量:3.2kg/s;作业挡位: Ⅲ档低速, Ⅱ档;作业速度:0-8km/h;作业小时生产率: ≥0.2 hm'/h;单位作业量燃油消耗量: ≤32kg/hm；制台搅龙型式：螺旋仲缩扒齿式；履带接地压力：20kPa ；拨禾轮型式：偏心并齿式；拨禾轮直轻：∅820mm；拨禾轮板數：5个;脱較滾筒布置方式：纵向；脱粒滚筒數量：1个；主脱粒滚筒型式：钉齿式； 主脱粒滚筒外形尺寸(外径X长度) ：∅550×1670；凹板障型式：栅格式；复脱方式：齿板式；风扇型式：离心式；风期直径：∅370；风扇数量：1；履帶节距X节數x寬度：90mmX46节X450m履带軌距：1000mm；制动器型式(前、后)：干式摩擦片式；变速机构型式：无级变速；驾駛室类型：无驾驶室；卸粮方式：机械自动卸粮； | 28800.0000 | 购机补贴(通用类) |  | 湖南省
959 | 动力机械 | 拖拉机 | 轮式拖拉机 | 70-80马力四轮驱动拖拉机 | 江苏沃得农业机械股份有限公司 | 轮式拖拉机 | WD704K | 标定功率：70马力（52kW/51.5kW）；驱动方式：四轮驱动；最小使用比质量（kg/kW）：39.62（带安全架）/43.27（带驾驶室）；配套发动机型号：新柴4D32ZT33/704（国Ⅲ排放标准）；标定转速(r/min)：2400；变更报告选装发动机型号：常柴4L88-70G31E（国Ⅲ排放标准）；标定转速(r/min)：2400；外廓尺寸（长×宽×高）（mm）：3650×1572×2520（至安全架顶）/2460（至驾驶室顶）；轴距或履带接地长（mm）：1845；最小使用质量(kg)：2060（带安全架）/2250（带驾驶室）；发动机与主离合器联接方式：直联；轮胎型号（前轮/后轮）：8.3-20/13.6-28。 | 15300.0000 | 购机补贴(通用类) |  | 江苏省
960 | 动力机械 | 拖拉机 | 轮式拖拉机 | 70-80马力四轮驱动拖拉机 | 江苏沃得农业机械股份有限公司 | 轮式拖拉机 | WD704F | 标定功率：70马力（51.5kW）；驱动方式：四轮驱动；最小使用比质量（kg/kW）：49.32（带安全架）/51.65（带驾驶室）；配套发动机型号：常柴4G33TC（国Ⅲ排放标准）；标定转速(r/min)：2300；外廓尺寸（长×宽×高）（mm）：3820×1710×2550（至安全架顶）/2550（至驾驶室顶）；轴距或履带接地长（mm）：1992；最小使用质量(kg)：2540（带安全架）/2660（带驾驶室）；发动机与主离合器联接方式：直联；轮胎型号（前轮/后轮）：8.3-24/14.9-30。 | 15300.0000 | 购机补贴(通用类) |  | 江苏省
961 | 动力机械 | 拖拉机 | 轮式拖拉机 | 70-80马力四轮驱动拖拉机 | 江苏沃得农业机械股份有限公司 | 轮式拖拉机 | WD704A | 标定功率：70马力（51.5kW）；驱动方式：四轮驱动；最小使用比质量（kg/kW）：49.32（带安全架）/51.65（带驾驶室）；配套发动机型号：常柴4G33TC（国Ⅲ排放标准）；标定转速(r/min)：2300；外廓尺寸（长×宽×高）（mm）：3940×1810×2615（至安全架顶）/2635（至驾驶室顶）；轴距或履带接地长（mm）：2012；最小使用质量(kg)：2540（带安全架）/2660（带驾驶室）；发动机与主离合器联接方式：直联；轮胎型号（前轮/后轮）：8.3-24/14.9-30。 | 15300.0000 | 购机补贴(通用类) |  | 江苏省
962 | 动力机械 | 拖拉机 | 轮式拖拉机 | 80-90马力四轮驱动拖拉机 | 江苏沃得农业机械股份有限公司 | 轮式拖拉机 | WD804A | 标定功率：80马力（58.8kW）；驱动方式：四轮驱动；最小使用比质量（kg/kW）：43.20（带安全架）/45.24（带驾驶室）；配套发动机型号：常柴4G33TC-80G31C（国Ⅲ排放标准）；标定转速(r/min)：2300；外廓尺寸（长×宽×高）（mm）：3940×1810×2615（至安全架顶）/2635（至驾驶室顶）；轴距或履带接地长（mm）：2012；最小使用质量(kg)：2540（带安全架）/2660（带驾驶室）；发动机与主离合器联接方式：直联；轮胎型号（前轮/后轮）：8.3-24/14.9-30。 | 18500.0000 | 购机补贴(通用类) |  | 江苏省
963 | 水产机械 | 水产养殖机械 | 增氧机 | 普通型增氧机 | 台州金湖机电有限公司 | 高效水冷水车式增氧机 | YC-1.5A | 型号：YC-1.5A，外型尺寸（长×宽×高）：2060×1640×850mm，整机质量：78kg，浮体材料：PE，浮体体积：0.21㎥，配套动力：1.5kw，水车转速：106r/min，叶轮数：4，叶轮直径;670mm，叶片数：32 | 300.0000 | 购机补贴(非通用类) |  | 浙江省
964 | 水产机械 | 水产养殖机械 | 增氧机 | 普通型增氧机 | 台州金湖机电有限公司 | 高效水冷水车式增氧机 | YCS-1.5 | 型号：YCS-1.5，外型尺寸（长×宽×高）：2100×1650×850mm，整机质量：83kg，浮体材料：PE，浮体体积：0.21㎥，配套动力：1.5kw，水车转速：106r/min，叶轮数：4，叶轮直径;670mm，叶片数：72 | 300.0000 | 购机补贴(非通用类) |  | 浙江省
965 | 水产机械 | 水产养殖机械 | 增氧机 | 普通型增氧机 | 台州金湖机电有限公司 | 高效水冷水车式增氧机 | YCSX-1.5 | 型号：YCSX-1.5，外型尺寸（长×宽×高）：2140×1760×710mm，整机质量：68.4kg，浮体材料：PE，浮体体积：0.17㎥，配套动力：1.5kw，水车转速：110r/min，叶轮数：4，叶轮直径;680mm，叶片数：32 | 300.0000 | 购机补贴(非通用类) |  | 浙江省
966 | 动力机械 | 拖拉机 | 轮式拖拉机 | 90-100马力四轮驱动拖拉机 | 江苏沃得农业机械股份有限公司 | 轮式拖拉机 | WD904G | 标定功率：90马力（66.2kW）；驱动方式：四轮驱动；最小使用比质量（kg/kW）：53.5（带安全架）/55.11（带驾驶室）；配套发动机型号：一拖LR4A3ZU23/0662E、玉柴YC4A105-T310、一拖LR4A3LR23/0662（国Ⅲ排放标准）；标定转速(r/min)：2300；外廓尺寸（长×宽×高）（mm）：4250×2025×2900（至安全架顶）/2935（至驾驶室顶）；轴距或履带接地长（mm）：2310；最小使用质量(kg)：3542（带安全架）/3648（带驾驶室）；发动机与主离合器联接方式：直联；轮胎型号（前轮/后轮）：12.4-24/16.9-34。 | 21500.0000 | 购机补贴(通用类) |  | 江苏省
967 | 动力机械 | 拖拉机 | 轮式拖拉机 | 90-100马力四轮驱动拖拉机 | 江苏沃得农业机械股份有限公司 | 轮式拖拉机 | WD904-B | 标定功率：90马力（66.2kW）；驱动方式：四轮驱动；最小使用比质量（kg/kW）：41.24（带安全架）/42.82（带驾驶室）；配套发动机型号：新柴4D32RT30/904;标定功率(kW)：66.2；标定转速(r/min)：2400；排放阶段：第Ⅲ阶段；选装发动机一：全柴4C6-90C33；标定功率(kW)：66.2；标定转速(r/min)：2400；排放阶段：第Ⅲ阶段;选装发动机二：玉柴YCD4T23T8-90B；标定功率(kW)：66.2；标定转速(r/min)：2300；排放阶段：第Ⅲ阶段;选装发动机三：常柴4G33TC-90G31C；标定功率(kW)：66.2；标定转速(r/min)：2300；排放阶段：第Ⅲ阶段。外廓尺寸（长×宽×高）（mm）：3940×1810×2665（至安全架顶）/2700（至驾驶室顶）；轴距或履带接地长（mm）：2040；最小使用质量(kg)：2730（带安全架）/2835（带驾驶室）；发动机与主离合器联接方式：直联；轮胎型号（前轮/后轮）：11.2-24/16.9-34。 | 21500.0000 | 购机补贴(通用类) |  | 江苏省
968 | 动力机械 | 拖拉机 | 轮式拖拉机 | 100-120马力四轮驱动拖拉机 | 江苏沃得农业机械股份有限公司 | 轮式拖拉机 | WD1004 | 标定功率：100马力（73.5kW）；驱动方式：四轮驱动；最小使用比质量（kg/kW）：53.74（带安全架）/55.78（带驾驶室）；配套发动机型号：一拖LR4B3ZU23/0735E、玉柴YC4A110-T311、常柴4H11-100G31C、一拖LR4A3LR23/0735、玉柴YC4DK110-T302（国Ⅲ排放标准）；标定转速(r/min)：2300；外廓尺寸（长×宽×高）（mm）：4440×2130×2770（至排气管顶）/2760（至安全架顶）/2820（至驾驶室顶）；轴距或履带接地长（mm）：2207；最小使用质量(kg)：3950（带安全架）/4100（带驾驶室）；发动机与主离合器联接方式：直联；轮胎型号（前轮/后轮）：13.6-24/16.9-34。 | 24500.0000 | 购机补贴(通用类) |  | 江苏省
969 | 动力机械 | 拖拉机 | 轮式拖拉机 | 100-120马力四轮驱动拖拉机 | 江苏沃得农业机械股份有限公司 | 轮式拖拉机 | WD1004C | 标定功率：100马力（73.5kW）；驱动方式：四轮驱动；最小使用比质量（kg/kW）：48.19（带安全架）/49.63（带驾驶室）；配套发动机型号：一拖LR4B3ZU23/0735E、玉柴YC4A110-T311、一拖LR4A3LR23/0735（国Ⅲ排放标准）；标定转速(r/min)：2300；外廓尺寸（长×宽×高）（mm）：4250×2025×2900（至安全架顶）/2935（至驾驶室顶）；轴距或履带接地长（mm）：2310；最小使用质量(kg)：3542（带安全架）/3648（带驾驶室）；发动机与主离合器联接方式：直联；轮胎型号（前轮/后轮）：12.4-24/16.9-34。 | 24500.0000 | 购机补贴(通用类) |  | 江苏省
970 | 动力机械 | 拖拉机 | 轮式拖拉机 | 100-120马力四轮驱动拖拉机 | 江苏沃得农业机械股份有限公司 | 轮式拖拉机 | WD1104 | 标定功率：110马力（81kW）；驱动方式：四轮驱动；最小使用比质量（kg/kW）：46.91（不带驾驶室）/50.62（带驾驶室）；发动机型号：玉柴YC4A130-T311/安徽天利4M4-110U33/常柴4H11（国Ⅲ排放标准）；标定转速（r/min）：2300；结构尺寸（mm）：4440×2130×2770（至排气管）/2760（至安全架顶）/2820（至驾驶室顶）；整机使用质量（kg）：3800（不带驾驶室）/4100（带驾驶室）；轴距（mm）：2207；发动机与离合器连接方式：直联；轮胎型号：11.2-24/16.9-34。 | 24500.0000 | 购机补贴(通用类) |  | 江苏省
971 | 动力机械 | 拖拉机 | 轮式拖拉机 | 120-140马力四轮驱动拖拉机 | 江苏沃得农业机械股份有限公司 | 轮式拖拉机 | WD1204-G | 标定功率：120马力（88.2kW）；驱动方式：四轮驱动；最小使用比质量（kg/kW）：46.66（带安全架）/47.85（带驾驶室）；配套发动机型号：玉柴YC4A140-T304、一拖LR4A3LR23/0882、玉柴YC4A140-T314（国Ⅲ排放标准）；标定转速(r/min)：2300；外廓尺寸（长×宽×高）（mm）：4745×2130×2760（至安全架顶）/2820（至驾驶室顶）；轴距或履带接地长（mm）：2368.5；最小使用质量(kg)：4115（带安全架）/4220（带驾驶室）；发动机与主离合器联接方式：直联；轮胎型号（前轮/后轮）：13.6-24/16.9-34。 | 27500.0000 | 购机补贴(通用类) |  | 江苏省
972 | 动力机械 | 拖拉机 | 轮式拖拉机 | 120-140马力四轮驱动拖拉机 | 江苏沃得农业机械股份有限公司 | 轮式拖拉机 | WD1204B | 标定功率：120马力（88.2/88.3kW）；驱动方式：四轮驱动；最小使用比质量（kg/kW）：47.11（带安全架）/50.50（带驾驶室）；发动机型号：一拖（洛阳）LR6A3ZU23/0882E/玉柴YC6J140-T301/天利动力6M1-120U33（国Ⅲ排放标准）；标定转速（r/min）：2300；结构尺寸（mm）：4750×2130×2770（至排气管顶）/2760（至安全架顶）/2820（至驾驶室顶）；整机使用质量（kg）：4160（带安全架）/4460（带驾驶室）；轴距（mm）：2552；发动机与离合器连接方式：直联；轮胎型号：11.2-24/16.9-34。 | 27500.0000 | 购机补贴(通用类) |  | 江苏省
973 | 动力机械 | 拖拉机 | 轮式拖拉机 | 120-140马力四轮驱动拖拉机 | 江苏沃得农业机械股份有限公司 | 轮式拖拉机 | WD1304-B | 标定功率：130马力（95.6kW）；驱动方式：四轮驱动；最小使用比质量（kg/kW）：45.50（带安全架）/48.48（带驾驶室）；配套发动机型号：一拖LR6A3ZU23/0956E、玉柴YC6J155-T301、一拖LR6A3LR23/0956（国Ⅲ排放标准）；标定转速(r/min)：2300；外廓尺寸（长×宽×高）（mm）：4750×2130×2760（至安全架顶）/2820（至驾驶室顶）；轴距或履带接地长（mm）：2552；最小使用质量(kg)：4350（带安全架）/4635（带驾驶室）；发动机与主离合器联接方式：直联；轮胎型号（前轮/后轮）：11.2-24/16.9-34。 | 27500.0000 | 购机补贴(通用类) |  | 江苏省
974 | 动力机械 | 拖拉机 | 轮式拖拉机 | 140-160马力四轮驱动拖拉机 | 江苏沃得农业机械股份有限公司 | 轮式拖拉机 | WF1404 | 标定功率：140马力（103kW）；驱动方式：四轮驱动；最小使用比质量（kg/kW）：44.45（带安全架）/45.48（带驾驶室）；配套发动机型号：玉柴YCA07165-T301（国Ⅲ排放标准）；标定转速(r/min)：2300；外廓尺寸（长×宽×高）（mm）：5230×2130×2760（至安全架顶）/2820（至驾驶室顶）；轴距或履带接地长（mm）：2799；最小使用质量(kg)：4578（带安全架）/4684（带驾驶室）；发动机与主离合器联接方式：直联；轮胎型号（前轮/后轮）：13.6-24/16.9-34。 | 38800.0000 | 购机补贴(通用类) |  | 江苏省
975 | 动力机械 | 拖拉机 | 轮式拖拉机 | 140-160马力四轮驱动拖拉机 | 江苏沃得农业机械股份有限公司 | 轮式拖拉机 | WD1404B | 标定功率：140马力（103kW）；驱动方式：四轮驱动；最小使用比质量（kg/kW）：43.98（带安全架）/45.01（带驾驶室）；配套发动机型号：玉柴YCA07165-T301（国Ⅲ排放标准）；标定转速(r/min)：2300；外廓尺寸（长×宽×高）（mm）：4858×2130×2760（至安全架顶）/2820（至驾驶室顶）；轴距或履带接地长（mm）：2659.5；最小使用质量(kg)：4530（带安全架）/4636（带驾驶室）；发动机与主离合器联接方式：直联；轮胎型号（前轮/后轮）：13.6-24/16.9-34。 | 38800.0000 | 购机补贴(通用类) |  | 江苏省
976 | 动力机械 | 拖拉机 | 轮式拖拉机 | 160-180马力四轮驱动拖拉机 | 江苏沃得农业机械股份有限公司 | 轮式拖拉机 | WD1604 | 标定功率：160马力（117.7/118/117.6kW）；驱动方式：四轮驱动；最小使用比质量（kg/kW）：44.58；配套发动机型号：一拖LR6M3LR23/1177/潍柴WP6G160E310A/广西玉柴YC6J190-T301（国Ⅲ排放标准）、标定转速(r/min)：2300、外廓尺寸（长×宽×高）（mm）：4920×2300×2940（至驾驶室顶）；轴距（mm）：2690，最小使用质量(kg)：5260；发动机与离合器联接方式：直联；轮胎型号（前轮/后轮）：14.9-26/18.4-38。 | 45700.0000 | 购机补贴(通用类) |  | 江苏省
977 | 动力机械 | 拖拉机 | 轮式拖拉机 | 90-100马力四轮驱动拖拉机 | 江苏沃得农业机械股份有限公司 | 轮式拖拉机 | WD904A | 标定功率：90马力（66.2kW）；驱动方式：四轮驱动；最小使用比质量（kg/kW）：39.88（带安全架）/41.69（带驾驶室）；配套发动机型号：常柴4G33TC-90G31C（国Ⅲ排放标准）；标定转速(r/min)：2300；外廓尺寸（长×宽×高）（mm）：3940×1810×2615（至安全架顶）/2635（至驾驶室顶）；轴距或履带接地长（mm）：2012；最小使用质量(kg)：2640（带安全架）/2760（带驾驶室）；发动机与主离合器联接方式：直联；变速箱（器）型式：机械平面组成式；轮胎型号（前轮/后轮）：8.3-24/14.9-30。 | 21500.0000 | 购机补贴(通用类) |  | 江苏省
978 | 动力机械 | 拖拉机 | 轮式拖拉机 | 140-160马力四轮驱动拖拉机 | 江苏沃得农业机械股份有限公司 | 轮式拖拉机 | WF1404-1 | 标定功率：140马力（103kW）；驱动方式：四轮驱动；最小使用比质量（kg/kW）：39.94（带安全架）/40.97（带驾驶室）；配套发动机型号：玉柴YC4A160-T303（国Ⅲ排放标准）；标定转速(r/min)：2300；外廓尺寸（长×宽×高）（mm）：4745×2130×2760（至安全架顶）/2820（至驾驶室顶）；轴距或履带接地长（mm）：2368.5；最小使用质量(kg)：4114（带安全架）/4220（带驾驶室）；发动机与主离合器联接方式：直联；轮胎型号（前轮/后轮）：13.6-24/16.9-34。 | 38800.0000 | 购机补贴(通用类) |  | 江苏省
979 | 动力机械 | 拖拉机 | 轮式拖拉机 | 140-160马力四轮驱动拖拉机 | 江苏沃得农业机械股份有限公司 | 轮式拖拉机 | WD1404B-1 | 标定功率：140马力（103kW）；驱动方式：四轮驱动；最小使用比质量（kg/kW）：39.13（带安全架）/40.16（带驾驶室）；配套发动机型号：玉柴YC4A160-T303（国Ⅲ排放标准）；标定转速(r/min)：2300；外廓尺寸（长×宽×高）（mm）：4530×2130×2760（至安全架顶）/2820（至驾驶室顶）；轴距或履带接地长（mm）：2332；最小使用质量(kg)：4030（带安全架）/4136（带驾驶室）；发动机与主离合器联接方式：直联；变速箱（器）型式：机械平面组成式；轮胎型号（前轮/后轮）：13.6-24/16.9-34。 | 38800.0000 | 购机补贴(通用类) |  | 江苏省
980 | 耕整地机械 | 耕地机械 | 微耕机 | 4kW及以上汽油机微耕机 | 重庆铭宸机械制造有限公司 | 微耕机 | 1WG4.0-95FQ-ZC | 项目 单位 设计值 型号名称 / 1WG4.0-95FQ-ZC微耕机 结构型式 / 手持式 配套发动机标定功率 kW 4 配套发动机标定转速 r/min 3600 配套发动机起动方式 / 手拉起动 配套发动机燃油种类 / 汽油 工作状态外形尺寸（长×宽×高） mm 1500×960×1000 作业速度 m/s 0.1～0.3 作业小时生产率 hm2/(h·m) ≥0.04 单位作业面积燃油消耗量 kg/hm2 ≤35 工作幅宽 mm 950 发动机输出传动方式 / 直联 刀辊传动方式 / 齿轮传动 扶把水平方向调整幅度 （º） 0 扶把垂直方向调整幅度 （º） 130 刀辊设计转速 r/min 快档：130；慢档：92 刀辊最大回转半径 mm 180 刀辊总安装刀数 / 24把 旋耕刀型号 / 旱地刀 主离合器型式 / 摩擦片式 主离合器状态 / 常开 水田轮结构型式 / 刀片式 水田轮直径 mm 370 | 600.0000 | 购机补贴(非通用类) |  | 重庆市
981 | 耕整地机械 | 耕地机械 | 微耕机 | 4kW及以上柴油机微耕机 | 重庆铭宸机械制造有限公司 | 微耕机 | 1WGCZ4.0-95 | 项目 单位 设计值 型号名称 / 1WGCZ4.0-95 微耕机 结构型式 / 手持式 配套发动机标定功率 kW 4.05 配套发动机标定转速 r/min 3600 配套发动机起动方式 / 手拉起动 配套发动机燃油种类 / 柴油 整机外形尺寸（长×宽×高） mm 1500×960×930 作业速度 m/s 0.1～0.3 扶把振动 m/s2 ≤50 作业小时生产率 hm2/(h·m) ≥0.04 单位作业面积燃油消耗量 kg/hm2 ≤30 工作幅宽 mm 950 发动机输出传动方式 / 直联 刀辊传动方式 / 齿轮传动 扶把调整幅度（水平方向） （º） 0 扶把调整幅度（垂直方向） （º） 125 刀辊设计转速 r/min 快挡：146；慢挡：90 刀辊最大回转半径 mm 160 刀辊总安装刀数 / 24 旋耕刀型式 / 防缠刀 主离合器型式 / 摩擦片式 主离合器状态 / 常开 | 800.0000 | 购机补贴(非通用类) |  | 重庆市
982 | 耕整地机械 | 耕地机械 | 微耕机 | 4kW及以上柴油机微耕机 | 重庆铭宸机械制造有限公司 | 微耕机 | 1WGCZ5.3-106 | 项目 单位 设计值 型号名称 / 1WGCZ5.3-106 微耕机 结构型式 / 手持式 配套发动机标定功率 kW 5.3 配套发动机标定转速 r/min 3000 配套发动机起动方式 / 手拉起动 配套发动机燃油种类 / 柴油 整机外形尺寸（长×宽×高） mm 1730×1070×1030 作业速度 m/s 0.1～0.3 扶把振动 m/s2 ≤50 作业小时生产率 hm2/(h·m) ≥0.04 单位作业面积燃油消耗量 kg/hm2 ≤30 工作幅宽 mm 1060 发动机输出传动方式 / 直联 刀辊传动方式 / 齿轮传动 扶把调整幅度（水平方向） （º） 0 扶把调整幅度（垂直方向） （º） 120 刀辊设计转速 r/min 快挡：134；慢挡：76 刀辊最大回转半径 mm 190 刀辊总安装刀数 / 24 旋耕刀型式 / 防缠刀 主离合器型式 / 摩擦片式 主离合器状态 / 常开 | 800.0000 | 购机补贴(非通用类) |  | 重庆市
983 | 耕整地机械 | 耕地机械 | 微耕机 | 4kW及以上柴油机微耕机 | 重庆铭宸机械制造有限公司 | 微耕机 | 1WGCZ4.1-106 | 项目 单位 设计值 型号名称 / 1WGCZ4.1-106 微耕机 结构型式 / 手持式 配套发动机标定功率 kW 4.1 配套发动机标定转速 r/min 3600 配套发动机起动方式 / 手拉起动 配套发动机燃油种类 / 柴油 整机外形尺寸（长×宽×高） mm 1660×1070×1000 作业速度 m/s 0.1～0.3 扶把振动 m/s2 ≤50 作业小时生产率 hm2/(h·m) ≥0.04 单位作业面积燃油消耗量 kg/hm2 ≤30 工作幅宽 mm 1060 发动机输出传动方式 / 直联 刀辊传动方式 / 齿轮传动 扶把调整幅度（水平方向） （º） 0 扶把调整幅度（垂直方向） （º） 85 刀辊设计转速 r/min 快挡：145；慢挡：90 刀辊最大回转半径 mm 190 刀辊总安装刀数 / 24 旋耕刀型式 / 防缠刀 主离合器型式 / 摩擦片式 主离合器状态 / 常开 | 800.0000 | 购机补贴(非通用类) |  | 重庆市
984 | 耕整地机械 | 耕地机械 | 微耕机 | 4kW及以上柴油机微耕机 | 重庆铭宸机械制造有限公司 | 微耕机 | 1WGCZ6.3-106 | 项目 单位 设计值 型号名称 / 1WGCZ6.3-106 微耕机 结构型式 / 手持式 配套发动机标定功率 kW 6.3 配套发动机标定转速 r/min 3600 配套发动机起动方式 / 手拉起动 配套发动机燃油种类 / 柴油 整机外形尺寸（长×宽×高） mm 1730×1070×1015 作业速度 m/s 0.1～0.3 扶把振动 m/s2 ≤30 作业小时生产率 hm2/(h·m) ≥0.04 单位作业面积燃油消耗量 kg/hm2 ≤30 工作幅宽 mm 1060 发动机输出传动方式 / 直联 刀辊传动方式 / 齿轮传动 扶把调整幅度（水平方向） （º） 0 扶把调整幅度（垂直方向） （º） 120 刀辊设计转速 r/min 快挡：135；慢挡：78 刀辊最大回转半径 mm 190 刀辊总安装刀数 / 24 旋耕刀型式 / 防缠刀 主离合器型式 / 摩擦片式 主离合器状态 / 常开 | 800.0000 | 购机补贴(非通用类) |  | 重庆市
985 | 耕整地机械 | 耕地机械 | 微耕机 | 4kW及以上汽油机微耕机 | 重庆铭宸机械制造有限公司 | 微耕机 | 1WG4.0-95FQ-D | 项目 单位 设计值 型号名称 / 1WG4.0-95FQ-D微耕机 结构型式 / 手持式 配套发动机标定功率 kW 4 配套发动机标定转速 r/min 3600 配套发动机起动方式 / 手拉起动 配套发动机燃油种类 / 汽油 整机外形尺寸（长×宽×高） mm 1500×960×850 作业速度 m/s 0.1～0.3 扶把振动 m/s2 ≤50 作业小时生产率 hm2/(h·m) ≥0.04 单位作业面积燃油消耗量 kg/hm2 ≤35 工作幅宽 mm 950 发动机输出传动方式 / 皮带传动 刀辊传动方式 / 链条传动 扶把调整幅度（水平方向） （º） 0 扶把调整幅度（垂直方向） （º） 200 刀辊设计转速 r/min 快挡：140；慢挡：100 刀辊最大回转半径 mm 180 刀辊总安装刀数 / 24 旋耕刀型式 / 旱地刀 主离合器型式 / 张紧轮式 主离合器状态 / 常开 | 600.0000 | 购机补贴(非通用类) |  | 重庆市
986 | 耕整地机械 | 耕地机械 | 微耕机 | 4kW及以上汽油机微耕机 | 重庆铭宸机械制造有限公司 | 微耕机 | 1WG4.0-95FQ-ZCA | 项目 单位 设计值 型号名称 / 1WG4.0-95FQ-ZCA微耕机 结构型式 / 手持式 配套发动机标定功率 kW 4 配套发动机标定转速 r/min 3600 配套发动机起动方式 / 手拉起动 配套发动机燃油种类 / 汽油 整机外形尺寸（长×宽×高） mm 1560×960×950 作业速度 m/s 0.1～0.3 扶把振动 m/s2 ≤50 作业小时生产率 hm2/(h·m) ≥0.04 单位作业面积燃油消耗量 kg/hm2 ≤35 工作幅宽 mm 950 发动机输出传动方式 / 直联 刀辊传动方式 / 齿轮传动 扶把调整幅度（水平方向） （º） 0 扶把调整幅度（垂直方向） （º） 210 刀辊设计转速 r/min 140 刀辊最大回转半径 mm 180 刀辊总安装刀数 / 24 旋耕刀型式 / 旱地刀 主离合器型式 / 摩擦片式 主离合器状态 / 常开 | 600.0000 | 购机补贴(非通用类) |  | 重庆市
987 | 耕整地机械 | 耕地机械 | 微耕机 | 4kW及以上汽油机微耕机 | 重庆市耕霸机械制造有限公司 | 微耕机 | GB-1WG4.2Q | 1、外形尺寸（长*宽*高）：1420*960*1100； 2、结构质量：75KG； 3、传动方式：齿轮传动； 4、连接方式：同轴直联式； 5、扶把水平调节幅度：300度； 6、扶把垂直调节幅度：180度； 7、刀辊转速：1档：90；2档:135； 8、刀辊最大回转半径：180mm； 9、刀辊总安装刀数：24把； 10、旋耕刀型号：旱地弯刀； 11、主离合器型式：单片摩擦离合器； 12、耕宽：950mm； 13、耕深：≥100mm； 14、作业速度：0.2~0.4m/s； 15、作业小时生产率：0.04~0.07hm2/（h·m）； 16、单位作业面积燃油消耗量：≤25kg/（h.m） | 600.0000 | 购机补贴(非通用类) |  | 重庆市
988 | 耕整地机械 | 耕地机械 | 铧式犁 | 单体幅宽35cm以下,3-4铧铧式犁 | 郑州市华丰农业机械有限公司 | 液压翻转犁 | 1LFD-328 | 型号名称：1LFD-328型液压翻转犁；结构型式：悬挂式；工作状态外形尺寸（长×宽×高）（mm）：2100×1440×1495；配套拖拉机标定功率（kW）：44.1～58.8；翻转机构型式：液压式、全翻转式；犁体类型：基本（通用）型；犁体数量（个）：3×2；犁体幅宽（mm）：280；犁铧类型：通用型（凿型）；犁壁类型：栅条式；总工作幅宽（mm）：840；犁体纵向距离（mm）：544；犁轮类型：限深轮；犁轮数量（个）：2；限深轮调节范围（mm）：150～245；油缸型号：50×32；油缸数量（个）：1. | 1040.0000 | 购机补贴(非通用类) |  | 河南省
989 | 耕整地机械 | 耕地机械 | 铧式犁 | 单体幅宽35cm以下,3-4铧铧式犁 | 郑州市华丰农业机械有限公司 | 液压翻转犁 | 1LFD-430 | 型号名称：1LFD-430型液压翻转犁；结构型式：悬挂式；工作状态外形尺寸（长×宽×高）（mm）：2843×1795×1510；配套拖拉机标定功率（kW）：66.1～80.8；翻转机构型式：液压式、全翻转式；犁体类型：基本（通用）型；犁体数量（个）：4×2；犁体幅宽（mm）：300；犁铧类型：通用型（凿型）；犁壁类型：栅条式；总工作幅宽（mm）：1200；犁体纵向距离（mm）：555；犁轮类型：限深轮；犁轮数量（个）：2；限深轮调节范围（mm）：140～258；油缸型号：63×35；油缸数量（个）：1. | 1040.0000 | 购机补贴(非通用类) |  | 河南省
990 | 耕整地机械 | 耕地机械 | 铧式犁 | 单体幅宽35cm以下,3-4铧铧式犁 | 郑州市华丰农业机械有限公司 | 液压翻转犁 | 1LFS-328 | 型号名称：1LFS-328型液压翻转犁；结构型式：悬挂式；工作状态外形尺寸（长×宽×高）（mm）：2050×1270×1365；配套拖拉机标定功率（kW）：44.1～58.8；翻转机构型式：液压式、全翻转式；犁体类型：基本（通用）型；犁体数量（个）：3×2；犁体幅宽（mm）：280；犁铧类型：通用型（凿型）；犁壁类型：栅条式；总工作幅宽（mm）：840；犁体纵向距离（mm）：520；犁轮类型：限深轮；犁轮数量（个）：1；限深轮调节范围（mm）：145～250；油缸型号：50×32；油缸数量（个）：1. | 1040.0000 | 购机补贴(非通用类) |  | 河南省
991 | 耕整地机械 | 耕地机械 | 铧式犁 | 单体幅宽35cm以下,3-4铧铧式犁 | 郑州市华丰农业机械有限公司 | 液压翻转犁 | 1LFS-430 | 型号名称：1LFS-430型液压翻转犁；结构型式：悬挂式；工作状态外形尺寸（长×宽×高）（mm）：2680×1580×1470；配套拖拉机标定功率（kW）：66.1～80.8；翻转机构型式：液压式、全翻转式；犁体类型：基本（通用）型；犁体数量（个）：4×2；犁体幅宽（mm）：300；犁铧类型：通用型（凿型）；犁壁类型：栅条式；总工作幅宽（mm）：1200；犁体纵向距离（mm）：550；犁轮类型：限深轮；犁轮数量（个）：1；限深轮调节范围（mm）：147～267；油缸型号：63×35；油缸数量（个）：1. | 1040.0000 | 购机补贴(非通用类) |  | 河南省
992 | 耕整地机械 | 耕地机械 | 铧式犁 | 单体幅宽35cm以下,3-4铧铧式犁 | 郑州市华丰农业机械有限公司 | 液压翻转犁 | 1LYF-430 | 型号规格:1LYF-430;结构型式:液压翻转;工作状态外形尺寸(长×宽×高)(mm):2950×1500×1350;与拖拉机配套连接方式:悬挂式;油缸型号:Φ63×168(mm);油缸数量(个):1;犁体类型:基本型;犁体数量(个):8(4+4);犁体工作幅宽(mm):300;犁轮类型:限深轮;犁轮数量(个):1;限深轮调节范围(mm):120~300. | 1040.0000 | 购机补贴(非通用类) |  | 河南省
993 | 耕整地机械 | 耕地机械 | 铧式犁 | 单体幅宽35cm以下,3-4铧铧式犁 | 郑州市华丰农业机械有限公司 | 液压翻转犁 | 1LYF-328 | 型号规格:1LYF-328;结构型式:液压翻转;工作状态外形尺寸(长×宽×高)(MM):2460×1300×1350;与拖拉机配套连接方式:悬挂式;油缸型号:Φ50×150(MM);油缸数量(个):1;犁体类型:基本型;犁体数量(个):6(3+3);犁体工作幅宽(MM):280;犁轮类型:限深轮;犁轮数量(个):1;限深轮调节范围(MM):120~280. | 1040.0000 | 购机补贴(非通用类) |  | 河南省
994 | 农产品初加工机械 | 碾米机械 | 碾米机 | 2.2kW及以上碾米机 | 乐山市希旺机械有限公司 | 碾米机 | 6N-70 | 结构型式：铁辊式；外形尺寸（长×宽×高）mm：540×395×1010；碾米辊数量：1个；碾米辊尺寸(直径×长度）mm：Φ70×240；碾米机外形尺寸mm：570×395×1010；结构质量kg：24（不含电机）；上料方式/结构型式：人工上料；配套电机功率 （kW）：2.2 | 300.0000 | 购机补贴(非通用类) |  | 四川省
995 | 农产品初加工机械 | 碾米机械 | 碾米机 | 2.2kW及以上碾米机 | 乐山市希旺机械有限公司 | 碾米机 | 6N-40 | 结构型式：分离式；外形尺寸（长×宽×高）mm：760×375×1120；碾米辊数量：1个；碾米辊尺寸(直径×长度）mm：Φ40×235；碾米机外形尺寸mm：760×375×1120；结构质量kg：28（不含电机）；上料方式/结构型式：人工上料；配套电机功率 （kW）：2.2 | 300.0000 | 购机补贴(非通用类) |  | 四川省
996 | 动力机械 | 拖拉机 | 轮式拖拉机 | 140-160马力四轮驱动拖拉机 | 江苏沃得高新农业装备有限公司 | 轮式拖拉机 | WD1404B | 标定功率：140马力（103kW）；驱动方式：四轮驱动；最小使用比质量（kg/kW）：43.98（带安全架）/45.01（带驾驶室）；配套发动机型号：玉柴YCA07165-T301（国Ⅲ排放标准）；标定转速(r/min)：2300；外廓尺寸（长×宽×高）（mm）：4858×2130×2760（至安全架顶）/2820（至驾驶室顶）；轴距或履带接地长（mm）：2659.5；最小使用质量(kg)：4530（带安全架）/4636（带驾驶室）；发动机与主离合器联接方式：直联；轮胎型号（前轮/后轮）：13.6-24/16.9-34。 | 38800.0000 | 购机补贴(通用类) |  | 江苏省
997 | 动力机械 | 拖拉机 | 轮式拖拉机 | 140-160马力四轮驱动拖拉机 | 江苏沃得高新农业装备有限公司 | 轮式拖拉机 | WF1404-3 | 标定功率：140马力（103kW）；驱动方式：四轮驱动；最小使用比质量（kg/kW）：43.54（带安全架）/44.47（带驾驶室）；配套发动机型号：玉柴YC4A160-T303（国Ⅲ排放标准）；标定转速(r/min)：2300；外廓尺寸（长×宽×高）（mm）：4745×2130×2760（至安全架顶）/2820（至驾驶室顶）；轴距或履带接地长（mm）：2368.5；最小使用质量(kg)：4485（带安全架）/4580（带驾驶室）；发动机与主离合器联接方式：直联；轮胎型号（前轮/后轮）：14.9-26/18.4-38。 | 38800.0000 | 购机补贴(通用类) |  | 江苏省
998 | 动力机械 | 拖拉机 | 轮式拖拉机 | 140-160马力四轮驱动拖拉机 | 江苏沃得高新农业装备有限公司 | 轮式拖拉机 | WF1404 | 标定功率：140马力（103kW）；驱动方式：四轮驱动；最小使用比质量（kg/kW）：44.45（带安全架）/45.48（带驾驶室）；配套发动机型号：玉柴YCA07165-T301（国Ⅲ排放标准）；标定转速(r/min)：2300；外廓尺寸（长×宽×高）（mm）：5230×2130×2760（至安全架顶）/2820（至驾驶室顶）；轴距或履带接地长（mm）：2799；最小使用质量(kg)：4578（带安全架）/4684（带驾驶室）；发动机与主离合器联接方式：直联；轮胎型号（前轮/后轮）：13.6-24/16.9-34。 | 38800.0000 | 购机补贴(通用类) |  | 江苏省
999 | 动力机械 | 拖拉机 | 轮式拖拉机 | 140-160马力四轮驱动拖拉机 | 江苏沃得高新农业装备有限公司 | 轮式拖拉机 | WF1404-2 | 标定功率：140马力（103kW）；驱动方式：四轮驱动；最小使用比质量（kg/kW）：43.69（带安全架）/46.80（带驾驶室）；配套发动机型号：一拖LR6A3LR23/1030（国Ⅲ排放标准）；标定转速(r/min)：2300；外廓尺寸（长×宽×高）（mm）：5220×2075×2760（至安全架顶）/2930（至驾驶室顶）；轴距或履带接地长（mm）：2789；最小使用质量(kg)：4500（带安全架）/4820（带驾驶室）；发动机与主离合器联接方式：直联；轮胎型号（前轮/后轮）：14.9-26/18.4-38。 | 38800.0000 | 购机补贴(通用类) |  | 江苏省
1000 | 动力机械 | 拖拉机 | 轮式拖拉机 | 200马力及以上四轮驱动拖拉机 | 江苏沃得高新农业装备有限公司 | 轮式拖拉机 | WG2204 | 标定功率：220马力（162kW）；驱动方式：四轮驱动；最小使用比质量（kg/kW）：44.75（后轮单胎）/46.60（后轮双胎）；配套发动机型号：一拖LR6M3LR22/1620、上海柴油机SC7H220G3、玉柴YCA07260-T302（国Ⅲ排放标准）；标定转速(r/min)：2200；外廓尺寸（长×宽×高）（mm）：5510×2665（后轮单胎）/3600（后轮双胎）×3140（至驾驶室顶）；轴距或履带接地长（mm）：2860；最小使用质量(kg)：7250（后轮单胎）/7550（后轮双胎）；发动机与主离合器联接方式：直联；轮胎型号（前轮/后轮）：（460/85R30）/（710/70R38）（单胎）、16.9-28/20.8-38（双胎）。 | 63200.0000 | 购机补贴(通用类) |  | 江苏省
1001 | 动力机械 | 拖拉机 | 轮式拖拉机 | 200马力及以上四轮驱动拖拉机 | 江苏沃得高新农业装备有限公司 | 轮式拖拉机 | WG2004 | 标定功率：200马力（147.5kW）；驱动方式：四轮驱动；最小使用比质量（kg/kW）：49.15（后轮单胎）/51.18（后轮双胎）；配套发动机型号：一拖LR6M3LR23/1475（国Ⅲ排放标准）；标定转速(r/min)：2300；外廓尺寸（长×宽×高）（mm）：5510×2665（后轮单胎）/3600（后轮双胎）×3140（至驾驶室顶）；轴距或履带接地长（mm）：2860；最小使用质量(kg)：7250（后轮单胎）/7550（后轮双胎）；发动机与主离合器联接方式：直联；轮胎型号（前轮/后轮）：（460/85R30）/（710/70R38）（单胎）、16.9-28/20.8-38（双胎）。 | 63200.0000 | 购机补贴(通用类) |  | 江苏省
1002 | 收获后处理机械 | 脱粒机械 | 稻麦脱粒机 | 生产率300kg/h及以上稻麦脱粒机 | 新余市顺天农机制造有限公司 | 机动脱粒机 | 5T-78A | 结构型式：非机械夹持式，工作状态外形尺寸（长×宽×高）：1380×1200×1240mm，配套动力：2.2～4kW，喂入方式：半喂入，滚筒型式：弓齿，滚筒数量：1个，滚筒直径（不含弓齿）×长度：270×760mm，主滚筒转速：450～550r/min,凹板型式：钢板网，分离型式：一级，清选型式：一级，筛体尺寸（长×宽）：810×775mm，风扇型式：叶轮，风扇数量：1个，风扇直径：235mm，风扇转速：1150～1250r/min，卸粮方式：无，生产率（工作量）：400～500kg/h | 300.0000 | 购机补贴(非通用类) |  | 江西省
1003 | 收获后处理机械 | 脱粒机械 | 稻麦脱粒机 | 生产率300kg/h及以上稻麦脱粒机 | 新余市顺天农机制造有限公司 | 机动脱粒机 | 5T-70 | 结构型式：非机械夹持式，工作状态外形尺寸（长×宽×高）：1440×1110×1225mm，配套动力：2.2～4kW，喂入方式：半喂入，滚筒型式：弓齿，滚筒数量：1个，滚筒直径（不含弓齿）×长度：270×670mm，主滚筒转速：450～550r/min,凹板型式：钢板网，分离型式：一级，清选型式：一级，筛体尺寸（长×宽）：830×685mm，风扇型式：叶轮，风扇数量：1个，风扇直径：235mm，风扇转速：1150～1250r/min，卸粮方式：无，生产率（工作量）：400～500kg/h | 300.0000 | 购机补贴(非通用类) |  | 江西省
1004 | 收获后处理机械 | 脱粒机械 | 稻麦脱粒机 | 生产率300kg/h及以上稻麦脱粒机 | 新余市顺天农机制造有限公司 | 机动脱粒机 | 5T-60 | 结构型式：非机械夹持式，工作状态外形尺寸（长×宽×高）：1440×1020×1225mm，配套动力：2.2～4kW，喂入方式：半喂入，滚筒型式：弓齿，滚筒数量：1个，滚筒直径（不含弓齿）×长度：270×580mm，主滚筒转速：450～550r/min,凹板型式：钢板网，分离型式：一级，清选型式：一级，筛体尺寸（长×宽）：830×595mm，风扇型式：叶轮，风扇数量：1个，风扇直径：235mm，风扇转速：1150～1250r/min，卸粮方式：无，生产率（工作量）：400～500kg/h | 300.0000 | 购机补贴(非通用类) |  | 江西省
1005 | 收获后处理机械 | 脱粒机械 | 稻麦脱粒机 | 生产率300kg/h及以上稻麦脱粒机 | 新余市顺天农机制造有限公司 | 机动脱粒机 | 5T-50 | 结构型式：非机械夹持式，工作状态外形尺寸（长×宽×高）：1440×920×1225mm，配套动力：2.2～4kW，喂入方式：半喂入，滚筒型式：弓齿，滚筒数量：1个，滚筒直径（不含弓齿）×长度：270×480mm，主滚筒转速：450～550r/min,凹板型式：钢板网，分离型式：一级，清选型式：一级，筛体尺寸（长×宽）：830×495mm，风扇型式：叶轮，风扇数量：1个，风扇直径：235mm，风扇转速：1150～1250r/min，卸粮方式：无，生产率（工作量）：400～500kg/h | 300.0000 | 购机补贴(非通用类) |  | 江西省
1006 | 动力机械 | 拖拉机 | 轮式拖拉机 | 180-200马力四轮驱动拖拉机 | 江苏沃得高新农业装备有限公司 | 轮式拖拉机 | WH1804-1 | 标定功率：180马力（132.4kW）；驱动方式：四轮驱动；最小使用比质量（kg/kW）：43.54；配套发动机型号：一拖LR6M3LR23/1324（国Ⅲ排放标准）；标定转速(r/min)：2300；外廓尺寸（长×宽×高）（mm）：5220×2300×2940（至驾驶室顶）；轴距或履带接地长（mm）：2775.5；最小使用质量(kg)：5765；发动机与主离合器联接方式：直联；轮胎型号（前轮/后轮）：14.9-26/18.4-38。 | 49700.0000 | 购机补贴(通用类) |  | 江苏省
1007 | 动力机械 | 拖拉机 | 轮式拖拉机 | 200马力及以上四轮驱动拖拉机 | 江苏沃得高新农业装备有限公司 | 轮式拖拉机 | WH2004-1 | 标定功率：200马力（147.5kW）；驱动方式：四轮驱动；最小使用比质量（kg/kW）：43.45；配套发动机型号：一拖LR6M3LR23/1475（国Ⅲ排放标准）；标定转速(r/min)：2300；外廓尺寸（长×宽×高）（mm）：5220×2300×2940（至驾驶室顶）；轴距或履带接地长（mm）：2775.5；最小使用质量(kg)：6410；发动机与主离合器联接方式：直联；轮胎型号（前轮/后轮）：14.9-26/18.4-38。 | 63200.0000 | 购机补贴(通用类) |  | 江苏省
1008 | 动力机械 | 拖拉机 | 轮式拖拉机 | 160-180马力四轮驱动拖拉机 | 江苏沃得高新农业装备有限公司 | 轮式拖拉机 | WF1604 | 标定功率：160马力（117.6kW）；驱动方式：四轮驱动；最小使用比质量（kg/kW）：40.99（带安全架）/42.52（带驾驶室）；配套发动机型号：玉柴YCA07190-T301（国Ⅲ排放标准）；标定转速(r/min)：2300；外廓尺寸（长×宽×高）（mm）：5230×2075×2850（至安全架顶）/2930（至驾驶室顶）；轴距或履带接地长（mm）：2799；最小使用质量(kg)：4820（带安全架）/5000（带驾驶室）；发动机与主离合器联接方式：直联；变速箱（器）型式：机械平面组成式；轮胎型号（前轮/后轮）：14.9-26/18.4-38。 | 45700.0000 | 购机补贴(通用类) |  | 江苏省
1009 | 动力机械 | 拖拉机 | 轮式拖拉机 | 180-200马力四轮驱动拖拉机 | 江苏沃得高新农业装备有限公司 | 轮式拖拉机 | WH1804 | 标定功率：180马力（132.4kW）；驱动方式：四轮驱动；最小使用比质量（kg/kW）：42.74；配套发动机型号：玉柴YCA07200-T302（国Ⅲ排放标准）；标定转速(r/min)：2300；外廓尺寸（长×宽×高）（mm）：5220×2300×2940（至驾驶室顶）；轴距或履带接地长（mm）：2775.5；最小使用质量(kg)：5660；发动机与主离合器联接方式：直联；变速箱（器）型式：机械平面组成式；轮胎型号（前轮/后轮）：14.9-26/18.4-38。 | 49700.0000 | 购机补贴(通用类) |  | 江苏省
1010 | 耕整地机械 | 耕地机械 | 微耕机 | 4kW及以上汽油机微耕机 | 重庆亚卓机械制造有限公司 | 微耕机 | 1WGFQZ4.0-95A | 发动机标定功率：4.0kW， 发动机标定转速：3600r/min， 起动方式：手拉起动， 燃油种类：汽油， 外形尺寸mm :1440×960×930， 作业速度m/s:0.1～0.3； 作业小时生产率h㎡/(h.m)：≥0.04； 单位作业面积燃油消耗量kg/h㎡:≤35； 工作幅宽mm：950； 发动机输出方式：直联； 刀辊传动方式：齿轮传动； 扶把调整幅度水平方向（°）：0，垂直方向：144； 刀辊设计转速r/min：150; 刀辊最大回转半径mm:180； 刀辊总安装刀数：32； 旋耕刀型号：旱地刀； 主离合器型式：离心离合式； 主离合器状态：常开。 | 600.0000 | 购机补贴(非通用类) |  | 重庆市
1011 | 耕整地机械 | 耕地机械 | 微耕机 | 4kW及以上汽油机微耕机 | 重庆亚卓机械制造有限公司 | 微耕机 | 1WG5.5-105FQ-ZC | 发动机标定功率5.5kW， 发动机标定转速3600r/min， 燃油种类：汽油， 外形尺寸mm :1710×1080×990， 工作幅宽mm：1050； 发动机输出方式：直联； 刀辊传动方式：齿轮传动； 扶把调整幅度水平方向（°）：0，垂直方向：76； 旋耕刀型号：Ⅱ型旱地刀； 刀辊最大回转半径mm:180； 刀辊总安装刀数：24； 主离合器型式：摩擦片式； 主离合器状态：常开。 | 600.0000 | 购机补贴(非通用类) |  | 重庆市
1012 | 耕整地机械 | 耕地机械 | 微耕机 | 4kW及以上汽油机微耕机 | 重庆亚卓机械制造有限公司 | 微耕机 | 1WG4.0-60FQ-ZC | 发动机标定功率：4.0kW， 发动机标定转速：3600r/min， 起动方式：手拉起动， 燃油种类：汽油， 外形尺寸mm :1460×610×815， 作业速度m/s:0.05～0.2； 作业小时生产率h㎡/(h.m)：≥0.02； 单位作业面积燃油消耗量kg/h㎡:≤35； 工作幅宽mm：600； 发动机输出方式：直联； 刀辊传动方式：齿轮传动； 扶把调整幅度水平方向（°）：0，垂直方向：40； 刀辊设计转速r/min：238; 刀辊最大回转半径mm:150； 刀辊总安装刀数：18； 旋耕刀型号：防缠刀； 主离合器型式：摩擦片式； 主离合器状态：常开。 | 600.0000 | 购机补贴(非通用类) |  | 重庆市
1013 | 耕整地机械 | 耕地机械 | 微耕机 | 4kW及以上汽油机微耕机 | 重庆亚卓机械制造有限公司 | 微耕机 | 1WG4.0-100FQ-ZC | 发动机标定功率：4.0kW， 发动机标定转速：3600r/min， 起动方式：手拉起动， 燃油种类：汽油， 外形尺寸mm :1620×1000×965， 作业速度m/s:0.1～0.3； 作业小时生产率h㎡/(h.m)：≥0.04； 单位作业面积燃油消耗量kg/h㎡:≤35； 工作幅宽mm：1000； 发动机输出方式：直联； 刀辊传动方式：齿轮传动； 扶把调整幅度水平方向（°）：0，垂直方向：60； 刀辊设计转速r/min：快档130;慢档95； 刀辊最大回转半径mm:180； 刀辊总安装刀数：32； 旋耕刀型号：旱地刀； 主离合器型式：摩擦片式； 主离合器状态：常开。 | 600.0000 | 购机补贴(非通用类) |  | 重庆市
1014 | 耕整地机械 | 耕地机械 | 微耕机 | 4kW及以上柴油机微耕机 | 重庆亚卓机械制造有限公司 | 微耕机 | 1WG4.05-95FC-ZC | 发动机标定功率：4.05kW； 发动机标定转速：3600r/min； 起动方式：反冲式手拉起动； 燃油种类：柴油； 外形尺寸mm :1560×960×950； 作业速度m/s:0.1～0.3； 作业小时生产率h㎡/(h.m)：≥0.04； 单位作业面积燃油消耗量kg/h㎡:≤30； 工作幅宽mm：950； 发动机输出方式：直联； 刀辊传动方式：齿轮传动； 扶把调整幅度水平方向（°）：0，垂直方向：95； 刀辊设计转速r/min：1档65、 2档128、3档：165； 刀辊最大回转半径mm:180； 刀辊总安装刀数：32； 旋耕刀型号：旱地刀； 主离合器型式：摩擦片式； 主离合器状态：常开。 | 800.0000 | 购机补贴(非通用类) |  | 重庆市
1015 | 耕整地机械 | 耕地机械 | 微耕机 | 4kW及以上柴油机微耕机 | 重庆亚卓机械制造有限公司 | 微耕机 | 1WG4.1-95FC-ZC | 发动机标定功率：4.1kW； 发动机标定转速：3600r/min； 起动方式：回弹式绳索起动； 燃油种类：柴油； 外形尺寸mm :1560×960×950； 作业速度m/s:0.1～0.3； 作业小时生产率h㎡/(h.m)：≥0.04； 单位作业面积燃油消耗量kg/h㎡:≤30； 工作幅宽mm：950； 发动机输出方式：直联； 刀辊传动方式：齿轮传动； 扶把调整幅度水平方向（°）：0，垂直方向：95； 刀辊设计转速r/min：1档65、 2档128、3档：165； 刀辊最大回转半径mm:180； 刀辊总安装刀数：32； 旋耕刀型号：旱地刀； 主离合器型式：摩擦片式； 主离合器状态：常开。 | 800.0000 | 购机补贴(非通用类) |  | 重庆市
1016 | 耕整地机械 | 耕地机械 | 微耕机 | 4kW及以上柴油机微耕机 | 重庆亚卓机械制造有限公司 | 微耕机 | 1WG6.3-135FC-ZC | 发动机标定功率：6.3kW； 发动机标定转速：3600r/min； 起动方式：回弹式绳索起动； 燃油种类：柴油； 外形尺寸mm :1760×1360×950； 作业速度m/s:0.1～0.3； 作业小时生产率h㎡/(h.m)：≥0.04； 单位作业面积燃油消耗量kg/h㎡:≤30； 工作幅宽mm：1350； 发动机输出方式：直联； 刀辊传动方式：齿轮传动； 扶把调整幅度水平方向（°）：0，垂直方向：95； 刀辊设计转速r/min：快档130、 慢档：90； 刀辊最大回转半径mm:180； 刀辊总安装刀数：38； 旋耕刀型号：旱地刀； 主离合器型式：摩擦片式； 主离合器状态：常开。 | 800.0000 | 购机补贴(非通用类) |  | 重庆市
1017 | 动力机械 | 拖拉机 | 轮式拖拉机 | 50-60马力四轮驱动拖拉机 | 泰安泰山国泰拖拉机制造有限公司 | 轮式拖拉机 | 泰山-504S | 外廓尺寸（长*宽*高mm）：3410×1600×2510，驱动型式：四轮驱动，配套功率（kw）：36.8，发动机商标或品牌：四达，发动机型号：SD4DW3D，轴距（mm）：1935，最小使用质量（kg）：1700，配重（kg）(前/后)：24/160，档位数（前进/倒退/爬行）：8/2/无，变速箱型式：（4+1）×2组成式，机架型式：无架式 | 10900.0000 | 购机补贴(通用类) |  | 山东省
1018 | 动力机械 | 拖拉机 | 轮式拖拉机 | 50-60马力四轮驱动拖拉机 | 泰安泰山国泰拖拉机制造有限公司 | 轮式拖拉机 | 泰山-504SA | 外廓尺寸（长*宽*高mm）：3410×1600×2510，驱动型式：四轮驱动，配套功率（kw）：36.8，发动机商标或品牌：四达，发动机型号：SD4DW3D，轴距（mm）：1935，最小使用质量（kg）：1700，配重（kg）(前/后)：24/160，档位数（前进/倒退/爬行）：10/2/无，变速箱型式：（5+1）×2组成式，机架型式：无架式 | 10900.0000 | 购机补贴(通用类) |  | 山东省
1019 | 动力机械 | 拖拉机 | 轮式拖拉机 | 40-50马力四轮驱动拖拉机 | 泰安泰山国泰拖拉机制造有限公司 | 轮式拖拉机 | 泰山-404S | 外廓尺寸（长*宽*高mm）：3410×1600×2510，驱动型式：四轮驱动，配套功率（kw）：30，发动机商标或品牌：四达，发动机型号：SD4BW3D1，轴距（mm）：1935，最小使用质量（kg）：1700，配重（kg）(前/后)：24/160，档位数（前进/倒退/爬行）：8/2/无，变速箱型式：（4+1）×2组成式，机架型式：无架式 | 9900.0000 | 购机补贴(通用类) |  | 山东省
1020 | 动力机械 | 拖拉机 | 轮式拖拉机 | 40-50马力四轮驱动拖拉机 | 泰安泰山国泰拖拉机制造有限公司 | 轮式拖拉机 | 泰山-404SA | 外廓尺寸（长*宽*高mm）：3410×1600×2510，驱动型式：四轮驱动，配套功率（kw）：30，发动机商标或品牌：四达，发动机型号：SD4BW3D1，轴距（mm）：1935，最小使用质量（kg）：1700，配重（kg）(前/后)：24/160，档位数（前进/倒退/爬行）：10/2/无，变速箱型式：（5+1）×2组成式，机架型式：无架式 | 9900.0000 | 购机补贴(通用类) |  | 山东省
1021 | 耕整地机械 | 耕地机械 | 微耕机 | 4kW及以上汽油机微耕机 | 邻水县薪宇机械制造有限公司 | 微耕机 | 1WG-4.0Q | 型号名称：170F/P风冷汽油发动机，结构型式：手持式，额定功率：4.02kw，额定转速：3600r/min，起动方式：手拉反冲起动，燃油种类：汽油，外形尺寸(长×宽×高)：1530mm×1000mm×920mm，作业速度：0.1-0.3m/s，扶把振动：≤40m/s，燃油消耗量≤36kg/ hm²，工作幅宽：1000mm，发动输岀传动方式：直联，传动方式：齿轮，刀辊转速：快档120r/min、慢档80 r/min，刀辊最大回转半径：180mm，总安装刀数：24把、旋耕刀型号：非标旱地刀、主离合器型式：摩擦片式、主离合器状态：常开式。 | 600.0000 | 购机补贴(非通用类) |  | 四川省
1022 | 动力机械 | 拖拉机 | 轮式拖拉机 | 60-70马力四轮驱动拖拉机 | 泰安泰山国泰拖拉机制造有限公司 | 轮式拖拉机 | 泰山-604A | 外廓尺寸（长*宽*高mm）：3500×1580×2380，驱动型式：四轮驱动，配套功率（kw）：44.1，发动机商标或品牌：四达，发动机型号：SD4DW3Z2；选装发动机商标或品牌：新柴;发动机型号：4D29ZT32/604;轴距（mm）：1840，最小使用质量（kg）：1720，配重（kg）(前/后)：80/172，档位数（前进/倒退/爬行）：8/8/无，变速箱型式：4×2×（1+1）组成式，机架型式：无架式 | 12000.0000 | 购机补贴(通用类) |  | 山东省
1023 | 动力机械 | 拖拉机 | 轮式拖拉机 | 60-70马力四轮驱动拖拉机 | 泰安泰山国泰拖拉机制造有限公司 | 轮式拖拉机 | 泰山-604FA | 外廓尺寸（长*宽*高mm）：3570×1560×2340，驱动型式：四轮驱动，配套功率（kw）：44.1，发动机商标或品牌：四达，发动机型号：SD4DW3Z2，轴距（mm）：1800，最小使用质量（kg）：1780，配重（kg）(前/后)：95/172，档位数（前进/倒退/爬行）：8/2/无，变速箱型式：直齿（4+1）×2组成式，机架型式：无架式 | 12000.0000 | 购机补贴(通用类) |  | 山东省
1024 | 动力机械 | 拖拉机 | 轮式拖拉机 | 90-100马力四轮驱动拖拉机 | 泰安泰山国泰拖拉机制造有限公司 | 轮式拖拉机 | 泰山-904B | 外廓尺寸（长*宽*高mm）：3910×1740×2800(驾驶室）2600（安全架），驱动型式：四轮驱动，配套功率（kw）：66.2，发动机商标或品牌：新柴，发动机型号：4K41ZT31/903，轴距（mm）：2040，最小使用质量（kg）：2760（安全架）、2910（驾驶室）配重（kg）(前/后)：200/360，档位数（前进/倒退/爬行）：12/12/无，变速箱型式：4×3×（1+1）组成式，机架型式：无架式，最小使用比质量（kg/kW)：41.69 | 21500.0000 | 购机补贴(通用类) |  | 山东省
1025 | 动力机械 | 拖拉机 | 轮式拖拉机 | 120-140马力四轮驱动拖拉机 | 泰安泰山国泰拖拉机制造有限公司 | 轮式拖拉机 | 泰山-1304TC | 外廓尺寸（长*宽*高mm）：4900×2200×3100(驾驶室）2920（安全架），驱动型式：4×4四轮驱动，配套功率（kw）：95.6，发动机商标或品牌：潍柴，发动机型号：WP6G130E311，轴距（mm）：2600，最小使用质量（kg）：4795（安全架）、4815（驾驶室）配重（kg）(前/后)：380/720，档位数（前进/倒退/爬行）：12/4/无，变速箱型式：4×（3+1）组成式，机架型式：无架式，最小使用比质量（kg/kW)：50.16 | 27500.0000 | 购机补贴(通用类) |  | 山东省
1026 | 动力机械 | 拖拉机 | 轮式拖拉机 | 140-160马力四轮驱动拖拉机 | 泰安泰山国泰拖拉机制造有限公司 | 轮式拖拉机 | 泰山-1404TC | 外廓尺寸（长*宽*高mm）：4900×2200×3100(驾驶室）2920（安全架），驱动型式：4×4四轮驱动，配套功率（kw）：103，发动机商标或品牌：潍柴，发动机型号：WP6G140E331，轴距（mm）：2600，最小使用质量（kg）：4795（安全架）、4815（驾驶室），配重（kg）(前/后)：380/720，档位数（前进/倒退/爬行）：12/4/无，变速箱型式：4×（3+1）组成式，机架型式：无架式，最小使用比质量（kg/kW)：46.55 | 38800.0000 | 购机补贴(通用类) |  | 山东省
1027 | 动力机械 | 拖拉机 | 轮式拖拉机 | 160-180马力四轮驱动拖拉机 | 泰安泰山国泰拖拉机制造有限公司 | 轮式拖拉机 | 泰山-1604TC | 外廓尺寸（长*宽*高mm）：4900×2200×3100(驾驶室）2920（安全架），驱动型式：4×4四轮驱动，配套功率（kw）：118，发动机商标或品牌：潍柴，发动机型号：WP6G160E330，轴距（mm）：2600，最小使用质量（kg）：4795（安全架）、4815（驾驶室），配重（kg）(前/后)：380/720，档位数（前进/倒退/爬行）：12/4/无，变速箱型式：4×（3+1）组成式，机架型式：无架式，最小使用比质量（kg/kW)：40.64. | 45700.0000 | 购机补贴(通用类) |  | 山东省
1028 | 动力机械 | 拖拉机 | 轮式拖拉机 | 200马力及以上四轮驱动拖拉机 | 江苏沃得高新农业装备有限公司 | 轮式拖拉机 | WG2404-1 | 标定功率：240马力（176.5kW）；驱动方式：四轮驱动；最小使用比质量（kg/kW）：43.63（后轮单胎）/45.33（后轮双胎）；配套发动机型号：一拖LR6M3LR22/1765（国Ⅲ排放标准）；标定转速(r/min)：2200；外廓尺寸（长×宽×高）（mm）：5510×2665（后轮单胎）/3600（后轮双胎）×3140（至驾驶室顶）；轴距或履带接地长（mm）：2860；最小使用质量(kg)：7700（后轮单胎）/8000（后轮双胎）；发动机与主离合器联接方式：直联；轮胎型号（前轮/后轮）：（460/85R30）/（650/70R42）（单胎）、16.9-28/20.8-38（双胎）。 | 63200.0000 | 购机补贴(通用类) |  | 江苏省
1029 | 动力机械 | 拖拉机 | 轮式拖拉机 | 80-90马力四轮驱动拖拉机 | 第一拖拉机股份有限公司 | 轮式拖拉机 | LX804 | 功率：58.8kW/80马力；驱动方式：四轮驱动；最小使用质量：3660kg（平地板安全架）/ 3675kg（马鞍型驾驶室、新驾驶室）/ 3830 kg（平地板驾驶室）/ 3525kg（马鞍型安全架、新安全架）；柴油机：型号：LR4M5U22/0588E，功率：58.8kW，制造商：一拖（洛阳）柴油机有限公司，排放阶段：国三 ；型号：LR4R3LU22/0588E，功率：58.8kW，制造商：一拖（洛阳）柴油机有限公司，排放阶段：国三； 型号： LR4M5R22/0588，功率：58.8kW，制造商：一拖（洛阳）柴油机有限公司，排放阶段：国三。 | 18500.0000 | 购机补贴(通用类) |  | 河南省
1030 | 动力机械 | 拖拉机 | 轮式拖拉机 | 90-100马力四轮驱动拖拉机 | 第一拖拉机股份有限公司 | 轮式拖拉机 | LX904 | 功率：66.2kW/90马力；驱动方式：四轮驱动；最小使用质量：3750kg（平地板安全架、新驾驶室）/ 3920kg（马鞍型驾驶室、平地板驾驶室）/ 3625kg（马鞍型安全架、新安全架）；柴油机：型号：LR4V5U22/0662E，功率：66.2kW，制造商：一拖（洛阳）柴油机有限公司，排放阶段：国三 ；型号：LR4A3LU22/0662E，功率：66.2kW，制造商：一拖（洛阳）柴油机有限公司，排放阶段：国三 ；型号： LR4V5R22/0662，功率：66.2kW，制造商：一拖（洛阳）柴油机有限公司，排放阶段：国三。 | 21500.0000 | 购机补贴(通用类) |  | 河南省
1031 | 动力机械 | 拖拉机 | 轮式拖拉机 | 180-200马力四轮驱动拖拉机 | 第一拖拉机股份有限公司 | 轮式拖拉机 | LX1804-E | 功率：132.4kW/180马力；驱动方式：四轮驱动;最小使用质量:5770kg；柴油机：型号：LR6M3LR22/1324， 功率：132.4kW，制造商：一拖（洛阳）柴油机有限公司，排放阶段：国三。 | 49700.0000 | 购机补贴(通用类) |  | 河南省
1032 | 耕整地机械 | 耕地机械 | 微耕机 | 4kW及以上汽油机微耕机 | 重庆锐博优农机有限公司 | 微耕机 | 1WGQD4.0-95 | 动力型号:TL170F/P汽油机,标定功率:4.0KW,标定转速:3600R/MIN,外形尺寸（长×宽×高)mm：1610×960×900；工作幅宽(cm)95cm；传动方式：链条传动；旋耕刀型号：旱地刀；总安装刀数量(把)：24；主离合器型式：张紧轮式。 | 600.0000 | 购机补贴(非通用类) |  | 重庆市
1033 | 耕整地机械 | 耕地机械 | 微耕机 | 4kW及以上柴油机微耕机 | 重庆锐博优农机有限公司 | 微耕机 | 1WGCZ6.3-135 | 配套动力类型：柴油机；标定功率：6.3kW；标定转速：3600 r/min；排放阶段：国三；发动机输出传动方式：直联；主离合器型式：摩擦片式；工作状态外形尺寸（长×宽×高）（mm）：1700×1360×1000；工作幅宽（mm）：1350；旋耕刀型号：旱地刀；刀辊总安装刀数：32。 | 800.0000 | 购机补贴(非通用类) |  | 重庆市
1034 | 耕整地机械 | 耕地机械 | 微耕机 | 4kW及以上柴油机微耕机 | 重庆锐博优农机有限公司 | 微耕机 | 1WGCZ4.1-105 | 配套动力类型：柴油机；标定功率：4.1kW；标定转速：3600 r/min；排放阶段：国三；发动机输出传动方式：直联；主离合器型式：摩擦片式；工作状态外形尺寸（长×宽×高mm）：1650×1050×960；工作幅宽：1050；旋耕刀型号：旱地刀；刀辊总安装刀数：32。 | 800.0000 | 购机补贴(非通用类) |  | 重庆市
1035 | 耕整地机械 | 耕地机械 | 微耕机 | 4kW及以上汽油机微耕机 | 重庆锐博优农机有限公司 | 微耕机 | 1WGQZ4.0-95A | 配套动力型号:TL170F/P汽油机,标定功率:4.0kW,标定转速:3600r/min,制造商：重庆腾龙盛世机电有限公司；排放阶段：国二。工作状态外形尺寸（长×宽×高）(mm):1530×960×960; 工作幅宽(mm):950;发动机输出传动方式:直联;刀辊传动方式:齿轮传动;主离合器型式: 摩擦片式;刀辊总安装刀数:24。 | 600.0000 | 购机补贴(非通用类) |  | 重庆市
1036 | 耕整地机械 | 耕地机械 | 微耕机 | 4kW及以上柴油机微耕机 | 重庆锐博优农机有限公司 | 微耕机 | 1WGCZ4.05-105 | 配套动力型号:KM173FA柴油机,标定功率:4.05kW,标定转速:3600r/min,制造商：无锡华源凯马发动机有限公司；排放阶段：国三。工作状态外形尺寸（长×宽×高）(mm):1580×1060×960; 工作幅宽(mm): 1050;发动机输出传动方式:直联;刀辊传动方式:齿轮传动;主离合器型式: 摩擦片式;刀辊总安装刀数:24。 | 800.0000 | 购机补贴(非通用类) |  | 重庆市
1037 | 耕整地机械 | 耕地机械 | 微耕机 | 4kW及以上汽油机微耕机 | 重庆锐博优农机有限公司 | 微耕机 | 1WG4.0-105FQ-Z | 配套动力型号：TL170F/P汽油机；制造商：重庆腾龙盛世机电有限公司；标定功率(kW)：4.0；标定转速（r/min）：3600；排放标准：第二阶段。外形尺寸（长×宽×高)mm：1560×1060×950；工作幅宽(cm)105；结构质量（kg）：84；传动方式（发动机输出）：直联传动；传动方式（刀辊）：齿轮传动；旋耕刀型号：三片四组旱地刀；总安装刀数量(把)：24；主离合器型式：摩擦片式。 | 600.0000 | 购机补贴(非通用类) |  | 重庆市
1038 | 收获后处理机械 | 干燥机械 | 谷物烘干机 | 批处理量20-30t循环式谷物烘干机 | 湖南省农友盛泰农业科技有限公司 | 批式循环谷物干燥机 | 5H-20A | 型号名称：5H-20A型批式循环谷物干操机 ;结构型式 :循环式 ；干燥方式：间接加热 ；烘干机机体外形尺寸(长X宽X高：2980X2380X9800mm;批处理量: 20T;干燥速率：≥0.5 %/h ; 干燥段高度 ：2500mm ;暖苏段高度：6000mm ;有效容积：37.2 m³;热风温度范围：50-90℃; 排粮电机功率：0.75kw ;提升机生产率：20t/h ;提升机电机功率:2.2 kw;热风机数量：1；热风机型号名称：4-68-7.3A型离心通风机 ;热风机转速 ：1450 r/min；热风机风压：1220~1550 Pa；热风机流量：18650-23510 m ³ /h；热风机电机功率：11kw； 烘干机电机总功率：15.8kw； 热风炉型号名称：5LS-240型生物质热风炉； 热风炉燃料种类：生物质颗粒； 热风护引烟风机型号名称：Y5-47型引风机； 热风炉引烟风机电机功率：0.37kw； 热风炉热功率（输出热量) ：862752 kg/h、206400 kcal/h | 29000.0000 | 购机补贴(通用类) |  | 湖南省
1039 | 收获后处理机械 | 干燥机械 | 谷物烘干机 | 批处理量10-20t循环式谷物烘干机 | 湖南省农友盛泰农业科技有限公司 | 批式循环谷物干燥机 | 5HL-15 | 型号名称：5HL-15型批式循环谷物干操机 ;结构型式 :循环式 ；干燥方式：间接加热 ；烘干机机体外形尺寸(长X宽X高：2380X2080X9070mm;批处理量: 15T;干燥速率：0.5-1.2%/h ; 干燥段高度 ：2300mm ;暖苏段高度：5500mm ;有效容积：27 m³;热风温度范围：50-80℃; 排粮电机功率：0.55kw ;提升机生产率：15t/h ;提升机电机功率:1.5 kw;热风机数量：1；热风机型号名称：4-72-6 A型离心通风机 ;热风机转速 ：1450 r/min；热风机风压：1200Pa；热风机流量：16000 m ³ /h；热风机电机功率：5.5kw； 烘干机电机总功率：9.2kw； 热风炉型号名称：5LS-240型生物质热风炉； 热风炉燃料种类：生物质颗粒； 热风护引烟风机型号名称：Y5-47型引风机； 热风炉引烟风机电机功率：0.37kw； 热风炉热功率（输出热量) ：862752 kg/h、206400 kcal/h | 22600.0000 | 购机补贴(通用类) |  | 湖南省
1040 | 收获后处理机械 | 干燥机械 | 谷物烘干机 | 批处理量20-30t循环式谷物烘干机 | 湖南省农友盛泰农业科技有限公司 | 批式循环谷物干燥机 | 5HL-20 | 型号名称：5HL-20型批式循环谷物干操机 ;结构型式 :循环式 ；干燥方式：间接加热 ；烘干机机体外形尺寸(长X宽X高：2980X2380X11165mm;批处理量: 20T;干燥速率：0.5-1.2%/h ; 干燥段高度 ：2000mm ;暖苏段高度：5300mm ;有效容积：39.3 m³;热风温度范围：50-80℃; 排粮电机功率：0.75kw ;提升机生产率：20t/h ;提升机电机功率:2.2 kw;热风机数量：1；热风机型号名称：4-73-6.5A型离心通风机 ;热风机转速 ：1450 r/min；热风机风压：1150~1300 Pa；热风机流量：15400-19000 m ³ /h；热风机电机功率：5.5kw； 烘干机电机总功率：10.3kw； 热风炉型号名称：5LS-240型生物质热风炉； 热风炉燃料种类：生物质颗粒； 热风护引烟风机型号名称：Y5-47型引风机； 热风炉引烟风机电机功率：0.37kw； 热风炉热功率（输出热量) ：862752 kg/h、206400 kcal/h | 29000.0000 | 购机补贴(通用类) |  | 湖南省
1041 | 收获后处理机械 | 干燥机械 | 谷物烘干机 | 批处理量30t及以上循环式谷物烘干机 | 湖南省农友盛泰农业科技有限公司 | 批式循环谷物干燥机 | 5H-32A | 规格型号：5H-32A；干燥方式：间接加热；干燥机外形尺寸（长×宽×高）（mm）：4080*2380*9550；处理量（t/）：≥32；干燥速率：0.2-0.8%/h;干燥段数量/高度：3/500、1/120(个/mm)；装机容量：58.4mˆ3;缓苏段高度：5880mm;热风范围温度：60-75℃；热风机：数量：1台；型号名称：4-68-7.3A型离心式通风机;转速：1450r/min;风压：1167-1710Pa；流量：18700-24000mˆ3/h;电机功率：11KW；热风炉/燃烧器等：型号名称：5LS-360生物质成型燃料热风炉；炉排型式：固定式，换热器型式：列管式；引烟风机型号：Y5-47;引烟风机转速：2800r/min;引烟风机流量：660mˆ3/h；引烟风机电机功率：0.55KW；热功率：1200000KJ/h;燃料种类：生物质颗粒；加热方式：间接式；排粮电机功率：1.5KW;提升机生产率：30t/h;提升机电机功率：2.2KW. | 46900.0000 | 购机补贴(通用类) |  | 湖南省
1042 | 收获后处理机械 | 干燥机械 | 谷物烘干机 | 批处理量4-10t循环式谷物烘干机 | 湖南省农友盛泰农业科技有限公司 | 批式循环谷物干燥机 | 5H-5 | 规格型号：5H-5型批式循环谷物干燥机；结构型式：循环式；干燥方式：间接加热；干燥机外形尺寸（长×宽×高）（mm）：1860*1860*4830；处理量（t/）：5；干燥速率：0.6-1.5%/h;干燥段高度：1160；缓苏段高度：2500mm;有效容积：9.6m³；热风范围温度：0-100℃；排粮电机功率：0.55KW;提升机生产率≥5t/h;提升机电机功率：1.1KW热风机：数量：1台；型号名称：4-73-5;转速：1450r/min;风压：900Pa；流量：9000mˆ3/h;热风机电机功率：0.75KW；烘干机电机总功率：6.3kw；热风炉型号名称：5LS-120型热风炉；热风炉燃烧种类：生物质颗粒；热风炉引烟风机型号：Y5-47;引烟风机电机功率：0.25KW；热风炉热功率：432100KJ/h 103000kcal/h; | 15900.0000 | 购机补贴(通用类) |  | 湖南省
1043 | 收获后处理机械 | 干燥机械 | 谷物烘干机 | 批处理量4-10t循环式谷物烘干机 | 湖南省农友盛泰农业科技有限公司 | 批式循环谷物干燥机 | 5H-4 | 型号名称：5H-4型批式循环谷物干操机 ;结构型式 :双塔式/循环式 ；干燥方式：间接加热 ；烘干机机体外形尺寸(长X宽X高：3470X1740X3100mm/4500X2300X6620(原)mm;批处理量: 4T;干燥速率：1.0-2.5%/h ;干燥段高度 ：1000mm ;暖苏段高度：1250mm ;有效容积：9m³;热风温度范围：0-100℃;提升机生产率：≥6t/h ;提升机电机功率:1.5 kw;热风机数量：2；热风机型号名称：Y5-47-1.5型离心通风机 ;热风机转速 ：2900 r/min；热风机风压：600-1000Pa；热风机流量：3800 m ³ /h；热风机电机功率：1.5kw； 烘干机电机总功率：4.5kw； 热风炉型号名称：5LS-120型生物质热风炉； 热风炉燃料种类：生物质颗粒； 热风护引烟风机型号名称：Y5-47-0.25型引风机； 热风炉引烟风机电机功率：0.25kw； 热风炉热功率（输出热量) ：432000 kg/h、103205 kcal/h | 15900.0000 | 购机补贴(通用类) |  | 湖南省
1044 | 收获后处理机械 | 干燥机械 | 谷物烘干机 | 批处理量10-20t循环式谷物烘干机 | 湖南省农友盛泰农业科技有限公司 | 批式循环谷物干燥机 | 5HL-10 | 型号名称：5HL-10型批式循环谷物干操机 ;结构型式 :循环式 ；干燥方式：间接加热 ；烘干机机体外形尺寸(长X宽X高：2380X2080X6570mm;批处理量: 10T;干燥速率：0.5-1.2%/h ; 干燥段高度 ：1800mm ;暖苏段高度：3500mm ;有效容积：18.13 m³;热风温度范围：50-80℃; 排粮电机功率：0.55kw ;提升机生产率：15t/h ;提升机电机功率:1.5 kw;热风机数量：1；热风机型号名称：4-72-6 A型离心通风机 ;热风机转速 ：1450 r/min；热风机风压：890-1100Pa；热风机流量：9750-14000 m ³ /h；热风机电机功率：4kw； 烘干机电机总功率：7.7kw； 热风炉型号名称：5LS-240型生物质热风炉； 热风炉燃料种类：生物质颗粒； 热风护引烟风机型号名称：Y5-47型引风机； 热风炉引烟风机电机功率：0.37kw； 热风炉热功率（输出热量) ：862752 kg/h、206400 kcal/h | 22600.0000 | 购机补贴(通用类) |  | 湖南省
1045 | 耕整地机械 | 耕地机械 | 微耕机 | 4kW及以上汽油机微耕机 | 重庆箭驰机械有限公司 | 微耕机 | 1WGQZ4.0-95B-2 | 发动机标定功率：4.0（KW），发动机标定定转速：3600（r/min），发动机起动方式：手拉起动，发动机燃油种类：汽油；工作状态外形尺寸（长x宽x高）：1550x960x990(mm)，作业速度：0.1~0.3m/s；作业小时生产率：≥0.04hm²（h.m）；单位作业面积燃油消耗量：≤35kg/hm²；工作幅宽：950mm；发动机输出传动方式：直联式，刀辊传动方式：齿轮传动；扶把调整幅度（水平方向）：0，扶把调整幅度（垂直方向）：194；刀辊设计转速：105r/min，刀辊最大回转半径：180mm；刀辊总安装刀数：32把，旋耕刀型号：旱地刀；主离合器形式：摩擦片式，主离合器状态：常开式。 | 600.0000 | 购机补贴(非通用类) |  | 重庆市
1046 | 耕整地机械 | 耕地机械 | 微耕机 | 4kW及以上汽油机微耕机 | 重庆箭驰机械有限公司 | 微耕机 | 1WGQZ4.0-95B-3 | 发动机标定功率：4.0（KW），发动机标定定转速：3600（r/min），发动机起动方式：手拉起动，发动机燃油种类：汽油；工作状态外形尺寸（长x宽x高）：1470x960x970(mm)，作业速度：0.1~0.3m/s；作业小时生产率：≥0.04hm²（h.m）；单位作业面积燃油消耗量：≤35kg/hm²；工作幅宽：950mm；发动机输出传动方式：直联式，刀辊传动方式：齿轮传动；扶把调整幅度（水平方向）：0，扶把调整幅度（垂直方向）：59；刀辊设计转速：146r/min，刀辊最大回转半径：180mm；刀辊总安装刀数：32把，旋耕刀型号：旱地刀；主离合器形式：摩擦片式，主离合器状态：常开式。 | 600.0000 | 购机补贴(非通用类) |  | 重庆市
1047 | 耕整地机械 | 耕地机械 | 微耕机 | 4kW及以上汽油机微耕机 | 重庆箭驰机械有限公司 | 微耕机 | 1WGQZ4.0-40 | 发动机标定功率：4.0（KW），发动机标定定转速：3600（r/min），发动机起动方式：手拉起动，发动机燃油种类：汽油；工作状态外形尺寸（长x宽x高）：1290x500x970(mm)，作业速度：0.05~0.2m/s；作业小时生产率：≥0.02hm²（h.m）；单位作业面积燃油消耗量：≤35kg/hm²；工作幅宽：400mm；发动机输出传动方式：直联，刀辊传动方式：齿轮传动；扶把调整幅度（水平方向）：0，扶把调整幅度（垂直方向）：52；刀辊设计转速：238r/min，刀辊最大回转半径：155mm；刀辊总安装刀数：12把，旋耕刀型号：旱地刀；主离合器形式：摩擦片式，主离合器状态：常开式。 | 600.0000 | 购机补贴(非通用类) |  | 重庆市
1048 | 耕整地机械 | 耕地机械 | 微耕机 | 2.5-4kW微耕机 | 重庆箭驰机械有限公司 | 微耕机 | 1WGQZ3.0-40 | 发动机标定功率：3.0（KW），发动机标定定转速：3600（r/min），发动机起动方式：手拉起动，发动机燃油种类：汽油；工作状态外形尺寸（长x宽x高）：1290x510x970(mm)，作业速度：0.05~0.2m/s；作业小时生产率：≥0.02hm²（h.m）；单位作业面积燃油消耗量：≤35kg/hm²；工作幅宽：400mm；发动机输出传动方式：直联，刀辊传动方式：齿轮传动；扶把调整幅度（水平方向）：0，扶把调整幅度（垂直方向）：52；刀辊设计转速：238r/min，刀辊最大回转半径：155mm；刀辊总安装刀数：12把，旋耕刀型号：旱地刀；主离合器形式：摩擦片式，主离合器状态：常开式。 | 500.0000 | 购机补贴(非通用类) |  | 重庆市
1049 | 田间管理机械 | 中耕机械 | 田园管理机 | 4kW及以上汽油机田园管理机 | 重庆箭驰机械有限公司 | 田园管理机 | 3TGQ-4.0 | 结构形式：双轴、轮式；外形尺寸（长x宽x高）：1395x510x965(mm) ；扶把水平调整：不可调；扶把上下调整：可调；发动机输出传动方式：皮带传动；主离合器型式：张紧轮式；主离合器状态：常开；额定功率：4.0（kw） ；额定转数：3600（r/min）；配套开沟装置型式：刀片式；配套开沟装置最大工作宽度：230（mm）；配套培土装置型式：刀片式；配套培土装置最大工作宽度：230（mm）。 | 600.0000 | 购机补贴(非通用类) |  | 重庆市
1050 | 耕整地机械 | 耕地机械 | 微耕机 | 2.5-4kW微耕机 | 重庆箭驰机械有限公司 | 微耕机 | 1WGQD3.0-60 | 发动机标定功率：3.0（KW），发动机标定定转速：3600（r/min），发动机起动方式：手拉起动，发动机燃油种类：汽油；工作状态外形尺寸（长x宽x高）：1280x610x960(mm)，作业速度：0.05~0.2m/s；作业小时生产率：≥0.02hm²（h.m）；单位作业面积燃油消耗量：≤35kg/hm²；工作幅宽：600mm；传动方式(发动机输出)：皮带传动，传动方式(刀辊)：齿轮传动；扶把调整幅度（水平方向）：0，扶把调整幅度（垂直方向）：45；刀辊设计转速：180r/min，刀辊最大回转半径：155mm；刀辊总安装刀数：18把，旋耕刀型号：旱地刀；主离合器形式：张紧轮式，主离合器状态：常开式。 | 500.0000 | 购机补贴(非通用类) |  | 重庆市
1051 | 耕整地机械 | 耕地机械 | 微耕机 | 4kW及以上汽油机微耕机 | 重庆箭驰机械有限公司 | 微耕机 | 1WGQD4.0-60 | 发动机标定功率：4.0（KW），发动机标定定转速：3600（r/min），发动机起动方式：手拉起动，发动机燃油种类：汽油；工作状态外形尺寸（长x宽x高）：1280x610x960(mm)，作业速度：0.05~0.2m/s；作业小时生产率：≥0.02hm²（h.m）；单位作业面积燃油消耗量：≤35kg/hm²；工作幅宽：600mm；传动方式(发动机输出)：皮带传动，传动方式(刀辊)：齿轮传动；扶把调整幅度（水平方向）：0，扶把调整幅度（垂直方向）：45；刀辊设计转速：190r/min，刀辊最大回转半径：155mm；刀辊总安装刀数：18把，旋耕刀型号：旱地刀；主离合器形式：张紧轮式，主离合器状态：常开式。 | 600.0000 | 购机补贴(非通用类) |  | 重庆市
1052 | 田间管理机械 | 中耕机械 | 田园管理机 | 4kW及以上汽油机田园管理机 | 重庆箭驰机械有限公司 | 田园管理机 | 3TGQ-4.0-1 | 结构形式：双轴、轮式；外形尺寸（长x宽x高）：1470x6500x1040(mm) ；扶把水平调整：不可调；扶把上下调整：可调；发动机输出传动方式：直连；主离合器型式：摩擦片式；主离合器状态：常开；额定功率：4.0（kw） ；额定转数：3600（r/min）；配套开沟装置型式：刀片式；配套开沟装置最大工作宽度：230（mm）；配套培土装置型式：刀片式；配套培土装置最大工作宽度：230（mm）。 | 600.0000 | 购机补贴(非通用类) |  | 重庆市
1053 | 耕整地机械 | 耕地机械 | 微耕机 | 4kW及以上汽油机微耕机 | 重庆箭驰机械有限公司 | 微耕机 | 1WGQZ4.0-95B-1 | 结构形式：手持式，发动机标定功率：4.0（KW），发动机额定转速：3600（r/min），发动机起动方式：手拉起动，发动机燃油种类：汽油，外形尺寸（长x宽x高）：1600x960x1050(mm)，作业速度：0.1-0.3（m/s）,扶把振动：≤50（m/s2），作业小时生产率：≥0.04（h㎡/(h·m)）单位作业面积燃油消耗量：≤35（kg/h㎡），工作幅宽：950（mm），发动机输出传动方式：直联，刀辊传动方式：齿轮传动，扶把调整幅度（水平方向）：0（°），扶把调整幅度（垂直方向）：105（°），刀辊转速：I档：60；II档：110；III档:155（r/min），刀辊最大回转半径：180（mm），刀辊总安装刀数：32，旋耕刀型式：旱地刀，主离合器型式：摩擦片式，主离合器状态：常开。 | 600.0000 | 购机补贴(非通用类) |  | 重庆市
1054 | 田间管理机械 | 中耕机械 | 田园管理机 | 4kW及以上汽油机田园管理机 | 重庆箭驰机械有限公司 | 田园管理机 | 3TGQ-4.5 | 结构形式：双轴、轮式；外形尺寸（长x宽x高）：1640x615x995(mm) ；扶把水平调整：可调；扶把上下调整：可调；发动机输出传动方式：直联；主离合器型式：摩擦片式；主离合器状态：常开；额定功率：4.8（kw） ；额定转数：3600（r/min）；配套开沟装置型式：刀片式；配套开沟装置最大工作宽度：240（mm）；配套培土装置型式：刀片式；配套培土装置最大工作宽度：240（mm）。 | 600.0000 | 购机补贴(非通用类) |  | 重庆市
1055 | 耕整地机械 | 耕地机械 | 微耕机 | 4kW及以上汽油机微耕机 | 重庆箭驰机械有限公司 | 微耕机 | 1WG4.0-95FQ-ZC1 | 结构形式：手持式，配套发动机标定功率：4.0（KW），配套发动机标定转数：3600（r/min），配套发动机起动方式：手拉起动，配套发动机燃油种类：汽油 ，整机外形尺寸（长x宽x高）：1390x960x970(mm)，作业速度：0.1-0.3（m/s）；扶把震动：≤50m/s²；作业小时生产率：≥0.04（h㎡/(h·m)）； 单位作业面积燃油消耗量：≤35（kg/h㎡）；工作幅宽：950（mm）；发动机输出传动方式：直联；刀辊转动方式：齿轮传动； 刀辊设计转速：120 （r/min）； 刀辊最大回转半径：180（mm）；刀辊总安装刀数：32把；旋耕刀型式:旱地刀；主离合器型式：摩擦片式；主离合器状态：常开。 | 600.0000 | 购机补贴(非通用类) |  | 重庆市
1056 | 耕整地机械 | 耕地机械 | 微耕机 | 2.5-4kW微耕机 | 重庆箭驰机械有限公司 | 微耕机 | 1WG2.5-60FQ-ZC | 发动机标定功率：2.5（KW），发动机标定定转速：3600（r/min）；发动机起动方式：手拉起动；发动机燃油种类：汽油；工作状态外形尺寸（长x宽x高）：1390x605x810(mm)，工作幅宽：600mm；传动方式(发动机输出)：直联，传动方式(刀辊):齿轮传动；扶把调整幅度（水平方向）：0，扶把调整幅度（垂直方向）：40；刀辊设计转速：238r/min；刀辊最大回转半径：155mm；刀辊总安装刀数：18把，旋耕刀型号：旱地刀；主离合器形式：摩擦片式，主离合器状态：常开。 | 500.0000 | 购机补贴(非通用类) |  | 重庆市
1057 | 耕整地机械 | 耕地机械 | 微耕机 | 4kW及以上柴油机微耕机 | 重庆箭驰机械有限公司 | 微耕机 | 1WG5.3-135FC-ZC | 发动机标定功率：5.3（KW），发动机标定定转速：3000（r/min）；发动机起动方式：手拉起动；发动机燃油种类：柴油；工作状态外形尺寸（长x宽x高）：1820x1360x1110(mm)，作业速度：0.1~0.3m/s；工作幅宽：1350mm；传动方式(发动机输出)：直联，传动方式(刀辊):齿轮传动；扶把调整幅度（水平方向）：90，扶把调整幅度（垂直方向）：170；刀辊设计转速：快档：121r/min，慢档：69r/min；刀辊最大回转半径：180mm；刀辊总安装刀数：38把；旋耕刀型号：旱地刀；主离合器型式：摩擦片式，主离合器状态：常开。 | 800.0000 | 购机补贴(非通用类) |  | 重庆市
1058 | 耕整地机械 | 耕地机械 | 微耕机 | 2.5-4kW微耕机 | 重庆箭驰机械有限公司 | 微耕机 | 1WG3.0-60FQ-ZC | 结构型式：手持式；发动机标定功率：3.0（KW），发动机标定定转速：3600（r/min）；发动机起动方式：手拉起动；发动机燃油种类：汽油；工作状态外形尺寸（长x宽x高）：1410x610x820(mm)，工作幅宽：600mm；发动机输出传动方式：直联，刀辊传动方式:齿轮传动；扶把调整幅度（水平方向）：0，扶把调整幅度（垂直方向）：60；刀辊设计转速：249r/min；刀辊最大回转半径：155mm；刀辊总安装刀数：18把，旋耕刀型号：旱地刀；主离合器形式：摩擦片式，主离合器状态：常开。 | 500.0000 | 购机补贴(非通用类) |  | 重庆市
1059 | 耕整地机械 | 耕地机械 | 微耕机 | 4kW及以上汽油机微耕机 | 重庆箭驰机械有限公司 | 微耕机 | 1WG5.5-110FQ-ZC | 结构形式：手持式，发动机型号名称：177F/P汽油机 ，发动机结构形式：单缸、四冲程、OHV、汽缸中心线斜置25°，发动机额定功率：5.5（KW），发动机额定转速：3600（r/min），发动机起动方式：回复式手拉起动，外形尺寸（长x宽x高）：1630x1100x1050(mm)，结构质量：75（kg），传动方式：齿轮传动，连接方式：直联，刀辊转速：I档：60；II档：110；III档:140（r/min），刀辊最大回转半径：180（mm），刀辊总安装刀数：32， 旋耕刀型号：旱地刀，主离合器型式：摩擦片式（常开），耕宽：1100（mm），耕深：≥100（mm），作业速度：0.1-0.3（m/s），作业小时生产率：≥0.04（h㎡/(h·m)） 单位作业面积燃油消耗量：≤35（kg/h㎡） | 600.0000 | 购机补贴(非通用类) |  | 重庆市
1060 | 耕整地机械 | 耕地机械 | 微耕机 | 4kW及以上柴油机微耕机 | 重庆箭驰机械有限公司 | 微耕机 | 1WGCZ4.05-95B | 结构形式：手持式，发动机标定功率：4.05（KW），发动机额定转速：3600（r/min），发动机起动方式：手拉起动，发动机燃油种类：柴油，外形尺寸（长x宽x高）：1600x960x1050(mm)，作业速度：0.1-0.3（m/s）,扶把振动：≤50（m/s2），作业小时生产率：≥0.04（h㎡/(h·m)）单位作业面积燃油消耗量：≤30（kg/h㎡），工作幅宽：950（mm），发动机输出传动方式：直联，刀辊传动方式：齿轮传动，扶把调整幅度（水平方向）：0（°），扶把调整幅度（垂直方向）：105（°），刀辊转速：I档：60；II档：110；III档:155（r/min），刀辊最大回转半径：180（mm），刀辊总安装刀数：32，旋耕刀型式：旱地刀，主离合器型式：摩擦片式，主离合器状态：常开。 | 800.0000 | 购机补贴(非通用类) |  | 重庆市
1061 | 耕整地机械 | 整地机械 | 起垄机 | 1-2m起垄机 | 重庆箭驰机械有限公司 | 起垄机 | 1GZ-105V1 | 发动机标定功率：4.0（KW），发动机额定转速：3600（r/min），配套动力冷却方式：风冷，发动机燃油种类：汽油，外形尺寸（长x宽x高）：1650x1200x1000(mm)，工作幅宽：1050（mm），作业速度：0.05-0.2（m/s）,设计垄高：200（mm），设计垄顶宽：500（mm），起垄方式：合土式，起垄最大回转半径：190（mm），起垄器型式：刀片式，起垄器数量：1副，发动机输出传达方式：直联式，刀辊传动方式：齿轮传动，主离合器型式：摩擦片式，主离合器状态：常开。 | 1000.0000 | 购机补贴(非通用类) |  | 重庆市
1062 | 耕整地机械 | 耕地机械 | 微耕机 | 4kW及以上汽油机微耕机 | 重庆箭驰机械有限公司 | 微耕机 | 1WGQZ4.0-95B | 结构形式：手持式，发动机标定功率：4.0（KW），发动机额定转速：3600（r/min），发动机起动方式：手拉起动，发动机燃油种类：汽油，外形尺寸（长x宽x高）：1600x960x950(mm)，作业速度：0.1-0.3（m/s）,扶把振动：≤50（m/s2），作业小时生产率：≥0.04（h㎡/(h·m)）单位作业面积燃油消耗量：≤35（kg/h㎡），工作幅宽：950（mm），发动机输出传动方式：直联，刀辊传动方式：齿轮传动，扶把调整幅度（水平方向）：30（°），扶把调整幅度（垂直方向）：26（°），刀辊转速：I档：60；II档：110；III档:155（r/min），刀辊最大回转半径：180（mm），刀辊总安装刀数：32，旋耕刀型式：旱地刀，主离合器型式：摩擦片式，主离合器状态：常开。 | 600.0000 | 购机补贴(非通用类) |  | 重庆市
1063 | 耕整地机械 | 耕地机械 | 微耕机 | 4kW及以上汽油机微耕机 | 重庆箭驰机械有限公司 | 微耕机 | 1WG4.0-90FQ-D | 结构形式：前置式，发动机型号名称：170F汽油机 ，发动机结构形式：单缸、四冲程、OHV、水平轴、气缸中心线斜置25°，发动机额定功率：4.0（KW），发动机额定转速：3600（r/min），发动机起动方式：手拉反冲起动，外形尺寸（长x宽x高）：1550x900x800(mm)，结构质量：80（kg），传动方式：链条传动，连接方式：直联，刀辊转速：I档：90；II档：125（r/min），刀辊最大回转半径：180（mm），刀辊总安装刀数：32， 主离合器型式：张紧轮式，耕宽：900（mm），耕深：≥100（mm），作业速度：0.1-0.3（m/s），作业小时生产率：≥0.04（h㎡/(h·m)） 单位作业面积燃油消耗量：≤35（kg/h㎡） | 600.0000 | 购机补贴(非通用类) |  | 重庆市
1064 | 耕整地机械 | 耕地机械 | 微耕机 | 4kW及以上汽油机微耕机 | 重庆箭驰机械有限公司 | 微耕机 | 1WG4.0-60FQ-ZC | 发动机标定功率：4.0（KW），发动机标定定转速：3600（r/min），发动机起动方式：手拉起动，发动机燃油种类：汽油；工作状态外形尺寸（长x宽x高）：1390x700x810(mm)，作业速度：0.05~0.2m/s；作业小时生产率：≥0.02hm²（h.m）；单位作业面积燃油消耗量：≤35kg/hm²；工作幅宽：600mm；传动方式(发动机输出)：直联，传动方式(刀辊)：齿轮传动；扶把调整幅度（水平方向）：0，扶把调整幅度（垂直方向）：30；刀辊设计转速：238r/min，刀辊最大回转半径：155mm；刀辊总安装刀数：18把，旋耕刀型号：旱地刀；主离合器形式：摩擦片式，主离合器状态：常开式。 | 600.0000 | 购机补贴(非通用类) |  | 重庆市
1065 | 耕整地机械 | 耕地机械 | 微耕机 | 2.5kW以下汽油微耕机 | 重庆箭驰机械有限公司 | 微耕机 | 1WG2.2-60FQ-ZC | 发动机标定功率：2.2（KW），发动机标定定转速：3600（r/min）；发动机类型：单缸、四冲程、顶置气门、风冷汽油发动机；工作状态外形尺寸（长x宽x高）：1390x615x810(mm)，工作幅宽：600mm；传动方式(发动机输出)：直联，传动方式(刀辊):齿轮传动；扶把调整幅度（水平方向）：0，扶把调整幅度（垂直方向）：30；旋耕刀型号：旱地刀；刀辊最大回转半径：155mm；刀辊总安装刀数：18把，主离合器形式：摩擦片式，主离合器状态：常开式。 | 300.0000 | 购机补贴(非通用类) |  | 重庆市
1066 | 动力机械 | 拖拉机 | 轮式拖拉机 | 40-50马力四轮驱动拖拉机 | 泰安泰山国泰拖拉机制造有限公司 | 轮式拖拉机 | 泰山-454SA | 外廓尺寸（长*宽*高mm）：3410×1600×2510，驱动型式：四轮驱动，配套功率（kw）：33.1，发动机商标或品牌：四达，发动机型号：SD4DW3D2，轴距（mm）：1935，最小使用质量（kg）：1700，配重（kg）(前/后)：24/160，档位数（前进/倒退/爬行）：10/2/无，变速箱型式：（5+1）×2组成式，机架型式：无架式 | 9900.0000 | 购机补贴(通用类) |  | 山东省
1067 | 动力机械 | 拖拉机 | 轮式拖拉机 | 50-60马力四轮驱动拖拉机 | 泰安泰山国泰拖拉机制造有限公司 | 轮式拖拉机 | 泰山-504C | 外廓尺寸（长*宽*高mm）：3540×1560×2340，驱动型式：4×4轮式，配套功率（kw）：36.8，发动机商标或品牌：常柴、扬动、四达、莱动、锡柴、全柴、新柴，发动机型号：4G33T、YD4C50V1、SD4DW3D、SD4BW3Z1、4TE50、4TE50A、4DW93-50GG3U、4B5-50V32、4D32T31/504，轴距（mm）：1800，最小使用质量（kg）：1710，配重（kg）(前/后)：95/172，档位数（前进/倒退/爬行）：8/2，变速箱型式：（4+1）×2组成式 | 10900.0000 | 购机补贴(通用类) |  | 山东省
1068 | 动力机械 | 拖拉机 | 轮式拖拉机 | 40-50马力四轮驱动拖拉机 | 泰安泰山国泰拖拉机制造有限公司 | 轮式拖拉机 | 泰山-404A | 外廓尺寸（长*宽*高mm）：3500×1580×2380，驱动型式：4×4轮式，配套功率（kw）：29.4，发动机商标或品牌：扬动、四达、莱动、锡柴、全柴、新柴，发动机型号： YD4R40V1、SD4BW3D1、4TE40、4TE40A、4DW91-40GG3U、4B2-40V32、4D27T31/404，轴距（mm）：1860，最小使用质量（kg）：1720，配重（kg）(前/后)：80/172，档位数（前进/倒退/爬行）：8/8，变速箱型式：4×2×（1+1）组成式 | 9900.0000 | 购机补贴(通用类) |  | 山东省
1069 | 耕整地机械 | 耕地机械 | 微耕机 | 4kW及以上柴油机微耕机 | 重庆群耕机械制造有限公司 | 微耕机 | 1WG4.05-100FC-ZC | 结构型式：手持式；配套发动机标定功率4.05KW; 配套发动机标定转速3600R/MIN；配套发动机启动方式：手拉启动；配套发动机燃油种类：柴油，国Ⅲ发动机；外形尺寸：1530MM×1000MM×920MM；传动方式：齿轮传动；发动机输出直联式；主离合器型式：摩擦片式；主离合器状态：常开等。 | 800.0000 | 购机补贴(非通用类) |  | 重庆市
1070 | 耕整地机械 | 耕地机械 | 微耕机 | 4kW及以上汽油机微耕机 | 重庆群耕机械制造有限公司 | 微耕机 | 1WG4.0-50FQ-ZC | 配套发动机标定功率4.0KW; 配套发动机标定转速3600R/MIN；配套发动机起动方式：回复式手拉起动；配套发动机燃油种类：汽油；外形尺寸：1390MM×590MM×820MM；传动方式：齿轮传动；发动机输出直联式；主离合器型式：摩擦片式；主离合器状态：常开等。 | 600.0000 | 购机补贴(非通用类) |  | 重庆市
1071 | 耕整地机械 | 耕地机械 | 微耕机 | 4kW及以上柴油机微耕机 | 重庆群耕机械制造有限公司 | 微耕机 | 1WG5.3-120FC-Z | 配套发动机标定功率5.3KW; 配套发动机标定转速3000R/MIN；配套发动机起动方式：手拉启动；配套发动机燃油种类：柴油，国Ⅲ发动机；外形尺寸：1670MM×1210MM×1030MM；传动方式：齿轮传动；发动机输出直联式；主离合器型式：摩擦片式；主离合器状态：常开等。 | 800.0000 | 购机补贴(非通用类) |  | 重庆市
1072 | 动力机械 | 拖拉机 | 轮式拖拉机 | 200马力及以上四轮驱动拖拉机 | 江苏沃得高新农业装备有限公司 | 轮式拖拉机 | WG2404 | 标定功率：240马力（176.5kW）；驱动方式：四轮驱动；最小使用比质量（kg/kW）：41.08(后轮单胎)/42.78(后轮双胎)；配套发动机型号：一拖LR6M3LR22/1765（国Ⅲ排放标准）；标定转速(r/min)：2200；外廓尺寸（长×宽×高）（mm）：5510×2665（后轮单胎）/3600（后轮双胎）×3140（至驾驶室顶）；轴距或履带接地长（mm）：2860；最小使用质量(kg)：7250（后轮单胎）/7550（后轮双胎）；发动机与主离合器联接方式：直联；变速箱（器）型式：机械平面组成式；轮胎型号（前轮/后轮）：（460/85R30）/（650/70R42）（单胎）、16.9-28/20.8-38（双胎）。 | 63200.0000 | 购机补贴(通用类) |  | 江苏省
1073 | 耕整地机械 | 耕地机械 | 微耕机 | 4kW及以上汽油机微耕机 | 重庆卓格豪斯机械有限公司 | 微耕机 | 1WG4.2-87FQ-ZCA | 型号名称：1WG4.2-87FQ-ZCA微耕机；结构型式：手持式；配套发动机标定功率：4.2kW；配套发动机标定转速：3600r/min；配套发动机启动方式：手拉起动；配套发动机燃油种类：汽油；整机外形尺寸（长×宽×高）：1400mm×880mm×1000mm；作业速度：0.05-0.2m/s；扶把振动：≦50m/S2；作业小时生产率：≧0.04h㎡/（h.m)；单位作业面积燃油消耗量：≦35kg/h㎡；工作幅宽：870mm；发动机输出传动方式：直联；刀辊传动方式：齿轮传动；扶把调整幅度（水平方向）：0°；扶把调整幅度（垂直方向）：127°；刀辊设计速度：160r/min；刀辊最大回转半径：160mm；刀辊总安装刀数：24把；旋耕刀型号：旱地刀；主离合器型式：摩擦片式；主离合器状态：常开 | 600.0000 | 购机补贴(非通用类) |  | 重庆市
1074 | 耕整地机械 | 耕地机械 | 微耕机 | 2.5-4kW微耕机 | 重庆卓格豪斯机械有限公司 | 微耕机 | 1WG2.5-45FQ-ZC | 型号名称：1WG2.5-45FQ-ZC微耕机；结构型式：手持式；配套发动机标定功率：2.5kW；配套发动机标定转速：3600r/min；配套发动机启动方式：手拉起动；配套发动机燃油种类：汽油；整机外形尺寸（长×宽×高）：1300mm×450mm×950mm；作业速度：0.05-0.2m/s；扶把振动：≦50m/S2；作业小时生产率：≧0.02h㎡/（h.m)；单位作业面积燃油消耗量：≦40kg/h㎡；工作幅宽：450mm；发动机输出传动方式：直联；刀辊传动方式：齿轮传动；扶把调整幅度（水平方向）：0°；扶把调整幅度（垂直方向）：30°；刀辊设计速度：161r/min；刀辊最大回转半径：130mm；刀辊总安装刀数：18把；旋耕刀型号：旱地刀；主离合器型式：摩擦片式；主离合器状态：常开 | 500.0000 | 购机补贴(非通用类) |  | 重庆市
1075 | 耕整地机械 | 耕地机械 | 微耕机 | 2.5-4kW微耕机 | 重庆卓格豪斯机械有限公司 | 微耕机 | 1WG2.5-45FQ-ZCA | 型号名称：1WG2.5-45FQ-ZCA微耕机；结构型式：手持式；配套发动机标定功率：2.5kW；配套发动机标定转速：3600r/min；配套发动机启动方式：手拉起动；配套发动机燃油种类：汽油；整机外形尺寸（长×宽×高）：1300mm×450mm×900mm；作业速度：0.05-0.2m/s；扶把振动：≦50m/S2；作业小时生产率：≧0.02h㎡/（h.m)；单位作业面积燃油消耗量：≦40kg/h㎡；工作幅宽：450mm；发动机输出传动方式：直联；刀辊传动方式：齿轮传动；扶把调整幅度（水平方向）：0°；扶把调整幅度（垂直方向）：30°；刀辊设计速度：161r/min；刀辊最大回转半径：130mm；刀辊总安装刀数：18把；旋耕刀型号：旱地刀；主离合器型式：摩擦片式；主离合器状态：常开 | 500.0000 | 购机补贴(非通用类) |  | 重庆市
1076 | 耕整地机械 | 耕地机械 | 微耕机 | 2.5-4kW微耕机 | 重庆卓格豪斯机械有限公司 | 微耕机 | 1WGQZ2.8-62 | 型号名称：1WGQZ2.8-62 微耕机；结构型式：手持式；配套发动机标定功率：2.8kW；配套发动机标定转速：3600r/min；配套发动机启动方式：手拉起动；配套发动机燃油种类：汽油；整机外形尺寸（长×宽×高）：1400mm×780mm×950mm；作业速度：0.05-0.2m/s；扶把振动：≦50m/S2；作业小时生产率：≧0.02h㎡/（h.m)；单位作业面积燃油消耗量：≦35kg/h㎡；工作幅宽：620mm；发动机输出传动方式：直联；刀辊传动方式：齿轮传动；扶把调整幅度（水平方向）：0°；扶把调整幅度（垂直方向）：30°；刀辊设计速度：161r/min；刀辊最大回转半径：165mm；刀辊总安装刀数：18把；旋耕刀型号：旱地刀；主离合器型式：摩擦片式；主离合器状态：常开 | 500.0000 | 购机补贴(非通用类) |  | 重庆市
1077 | 耕整地机械 | 耕地机械 | 微耕机 | 2.5-4kW微耕机 | 重庆卓格豪斯机械有限公司 | 微耕机 | 1WGQZ2.5-62 | 型号名称：1WGQZ2.5-62 微耕机；结构型式：手持式；配套发动机标定功率：2.5kW；配套发动机标定转速：3600r/min；配套发动机启动方式：手拉起动；配套发动机燃油种类：汽油；整机外形尺寸（长×宽×高）：1400mm×780mm×950mm；作业速度：0.05-0.2m/s；扶把振动：≦50m/S2；作业小时生产率：≧0.02h㎡/（h.m)；单位作业面积燃油消耗量：≦35kg/h㎡；工作幅宽：620mm；发动机输出传动方式：直联；刀辊传动方式：齿轮传动；扶把调整幅度（水平方向）：0°；扶把调整幅度（垂直方向）：30°；刀辊设计速度：161r/min；刀辊最大回转半径：165mm；刀辊总安装刀数：18把；旋耕刀型号：旱地刀；主离合器型式：摩擦片式；主离合器状态：常开 | 500.0000 | 购机补贴(非通用类) |  | 重庆市
1078 | 田间管理机械 | 中耕机械 | 田园管理机 | 4kW及以上汽油机田园管理机 | 重庆卓格豪斯机械有限公司 | 田园管理机 | 3TGQ-4.5 | 型号名称：3TGQ-4.5型田园管理机；结构型式：双轴、轮式；外形尺寸（长×宽×高）：1550mm×620mm×960mm；扶把水平调整：可调；扶把上下调整：可调；发动机输出传动方式：直联；主离合器型式： 摩擦片式；主离合器状态：常开；标定功率：4.5kW；标定转速：3600r/min；配套开沟装置型式：刀片式；配套开沟装置最大工作宽度：320mm；配套培土装置型式：刀片式；配套培土装置最大工作宽度：320mm。 | 600.0000 | 购机补贴(非通用类) |  | 重庆市
1079 | 田间管理机械 | 中耕机械 | 田园管理机 | 4kW及以上柴油机田园管理机 | 重庆卓格豪斯机械有限公司 | 田园管理机 | 3TG-4 | 型号名称：3TG-4型田园管理机；结构型式：双轴、轮式；外形尺寸（长×宽×高）：1550mm×620mm×960mm；扶把水平调整：可调；扶把上下调整：可调；发动机输出传动方式：直联；主离合器型式： 摩擦片式；主离合器状态：常开；标定功率：4.05kW；标定转速：3600r/min；配套开沟装置型式：刀片式；配套开沟装置最大工作宽度：320mm；配套培土装置型式：刀片式；配套培土装置最大工作宽度：320mm。 | 800.0000 | 购机补贴(非通用类) |  | 重庆市
1080 | 耕整地机械 | 耕地机械 | 微耕机 | 4kW及以上汽油机微耕机 | 重庆卓格豪斯机械有限公司 | 微耕机 | 1WG4.0-40FQ-ZC | 型号名称：1WG4.0-40FQ-ZC微耕机；结构型式：手持式；配套发动机标定功率：4.0kW；配套发动机标定转速：3600r/min；配套发动机启动方式：手拉启动；配套发动机燃油种类：汽油；整机外形尺寸（长×宽×高）：1350mm×550mm×950mm；作业速度：0.05-0.2m/s；扶把振动：≦50m/S2；作业小时生产率：≧0.02h㎡/（h.m)；单位作业面积燃油消耗量：≦35kg/h㎡；工作幅宽：400mm；发动机输出传动方式：直联；刀辊传动方式：齿轮传动；扶把调整幅度（水平方向）：0°；扶把调整幅度（垂直方向）：42°；刀辊设计速度：220r/min；刀辊最大回转半径：160mm；刀辊总安装刀数：12把；旋耕刀型号：旱地刀；主离合器型式：摩擦片式；主离合器状态：常开 | 600.0000 | 购机补贴(非通用类) |  | 重庆市
1081 | 耕整地机械 | 耕地机械 | 微耕机 | 2.5-4kW微耕机 | 重庆卓格豪斯机械有限公司 | 微耕机 | 1WGQZ2.5-45 | 型号名称：1WGQZ2.5-45 微耕机；结构型式：手持式；配套发动机标定功率：2.5kW；配套发动机标定转速：3600r/min；配套发动机启动方式：手拉起动；配套发动机燃油种类：汽油；整机外形尺寸（长×宽×高）：1360mm×460mm×1080mm；作业速度：0.05-0.2m/s；扶把振动：≦50m/S2；作业小时生产率：≧0.02h㎡/（h.m)；单位作业面积燃油消耗量：≦35kg/h㎡；工作幅宽：450mm；发动机输出传动方式：直联；刀辊传动方式：齿轮传动；扶把调整幅度（水平方向）：0°；扶把调整幅度（垂直方向）：30°；刀辊设计速度：160r/min；刀辊最大回转半径：130mm；刀辊总安装刀数：18把；旋耕刀型号：防缠刀；主离合器型式：摩擦片式；主离合器状态：常开 | 500.0000 | 购机补贴(非通用类) |  | 重庆市
1082 | 田间管理机械 | 中耕机械 | 田园管理机 | 4kW及以上汽油机田园管理机 | 重庆卓格豪斯机械有限公司 | 田园管理机 | 3TGQ-4A | 型号名称：3TGQ-4A型田园管理机；结构型式：双轴、轮式；外形尺寸（长×宽×高）：1600mm×550mm×950mm；扶把水平调整：不可调；扶把上下调整：可调；发动机输出传动方式：直联；主离合器型式：摩擦片式；主离合器状态：常开；标定功率：4.0kW；标定转速：3600r/min；配套开沟装置型式：刀片式；配套开沟装置最大工作宽度：260mm；配套培土装置型式：刀片式；配套培土装置最大工作宽度：260mm。 | 600.0000 | 购机补贴(非通用类) |  | 重庆市
1083 | 耕整地机械 | 耕地机械 | 微耕机 | 2.5-4kW微耕机 | 重庆卓格豪斯机械有限公司 | 微耕机 | 1WG2.5-40FQ-ZCA | 型号名称：1WG2.5-40FQ-ZCA微耕机；结构型式：手持式；配套发动机标定功率：2.5kW；配套发动机标定转速：3600r/min；配套发动机启动方式：手拉起动；配套发动机燃油种类：汽油；整机外形尺寸（长×宽×高）：1350mm×420mm×950mm；作业速度：0.05-0.2m/s；扶把振动：≦50m/S2；作业小时生产率：≧0.02h㎡/（h.m)；单位作业面积燃油消耗量：≦35kg/h㎡；工作幅宽：400mm；发动机输出传动方式：直联；刀辊传动方式：齿轮传动；扶把调整幅度（水平方向）：0°；扶把调整幅度（垂直方向）：42°；刀辊设计速度：220r/min；刀辊最大回转半径：160mm；刀辊总安装刀数：12把；旋耕刀型号：旱地刀；主离合器型式：摩擦片式；主离合器状态：常开 | 500.0000 | 购机补贴(非通用类) |  | 重庆市
1084 | 耕整地机械 | 耕地机械 | 微耕机 | 2.5-4kW微耕机 | 重庆卓格豪斯机械有限公司 | 微耕机 | 1WG3.0-40FQ-ZC | 型号名称：1WG3.0-40FQ-ZC微耕机；结构型式：手持式；配套发动机标定功率：3.0kW；配套发动机标定转速：3600r/min；配套发动机启动方式：手拉起动；配套发动机燃油种类：汽油；整机外形尺寸（长×宽×高）：1350mm×500mm×1100mm；作业速度：0.05-0.2m/s；扶把振动：≦50m/S2；作业小时生产率：≧0.02h㎡/（h.m)；单位作业面积燃油消耗量：≦40kg/h㎡；工作幅宽：400mm；发动机输出传动方式：直联；刀辊传动方式：齿轮传动；扶把调整幅度（水平方向）：0°；扶把调整幅度（垂直方向）：45°；刀辊设计速度：220r/min；刀辊最大回转半径：160mm；刀辊总安装刀数：12把；旋耕刀型号：旱地刀；主离合器型式：摩擦片式；主离合器状态：常开 | 500.0000 | 购机补贴(非通用类) |  | 重庆市
1085 | 耕整地机械 | 耕地机械 | 微耕机 | 4kW及以上汽油机微耕机 | 重庆卓格豪斯机械有限公司 | 微耕机 | 1WG4.0-88FQ-ZC | 型号名称：1WG4.0-88FQ-ZC微耕机；结构型式：手持式；配套发动机标定功率：4.0kW；配套发动机标定转速：3600r/min；配套发动机启动方式：手拉起动；配套发动机燃油种类：汽油；整机外形尺寸（长×宽×高）：1600mm×890mm×1000mm；作业速度：0.1-0.3m/s；扶把振动：≦50m/S2；作业小时生产率：≧0.04h㎡/（h.m)；单位作业面积燃油消耗量：≦35kg/h㎡；工作幅宽：880mm；发动机输出传动方式：直联；刀辊传动方式：齿轮传动；扶把调整幅度（水平方向）：0°；扶把调整幅度（垂直方向）：120°；刀辊设计速度：1档：61；2档：122；3档：156r/min；刀辊最大回转半径：160mm；刀辊总安装刀数：24把；旋耕刀型号：旱地刀；主离合器型式：摩擦片式；主离合器状态：常开 | 600.0000 | 购机补贴(非通用类) |  | 重庆市
1086 | 耕整地机械 | 耕地机械 | 微耕机 | 2.5kW以下汽油微耕机 | 重庆卓格豪斯机械有限公司 | 微耕机 | 1WG2.2-55FQ-ZW | 型号名称：1WG2.2-55FQ-ZW微耕机；结构型式：手持式；配套发动机标定功率：2.2kW；配套发动机标定转速：3600r/min；配套发动机启动方式：手拉启动；配套发动机燃油种类：汽油；整机外形尺寸（长×宽×高）：1340mm×600mm×890mm；作业速度：0.05-0.2m/s；扶把振动：≦50m/S2；作业小时生产率：≧0.02h㎡/（h.m)；单位作业面积燃油消耗量：≦35kg/h㎡；工作幅宽：550mm；发动机输出传动方式：直联；刀辊传动方式：蜗轮蜗杆；扶把调整幅度（水平方向）：0°；扶把调整幅度（垂直方向）：10°；刀辊设计速度：175r/min；刀辊最大回转半径：160mm；刀辊总安装刀数：18把；旋耕刀型号：旱地刀；主离合器型式：离心式；主离合器状态：常开 | 300.0000 | 购机补贴(非通用类) |  | 重庆市
1087 | 耕整地机械 | 耕地机械 | 微耕机 | 4kW及以上柴油机微耕机 | 重庆卓格豪斯机械有限公司 | 微耕机 | 1WG4.05-105FC-ZC | 型号名称：1WG4.05-105FC-ZC微耕机；结构型式：手持式；配套发动机标定功率：4.05kW；配套发动机标定转速：3600r/min；配套发动机启动方式：手拉启动；配套发动机燃油种类：柴油；整机外形尺寸（长×宽×高）：1570mm×1070mm×1000mm；作业速度：0.1-0.3m/s；扶把振动：≦50m/S2；作业小时生产率：≧0.04h㎡/（h.m)；单位作业面积燃油消耗量：≦30kg/h㎡；工作幅宽：1050mm；发动机输出传动方式：直联；刀辊传动方式：齿轮传动；扶把调整幅度（水平方向）：0°；扶把调整幅度（垂直方向）：185°；刀辊设计速度：1档：63；2档125；3档160；刀辊最大回转半径：160mm；刀辊总安装刀数：30把；旋耕刀型号：旱地刀；主离合器型式：摩擦片式；主离合器状态：常开 | 800.0000 | 购机补贴(非通用类) |  | 重庆市
1088 | 耕整地机械 | 耕地机械 | 微耕机 | 4kW及以上汽油机微耕机 | 重庆卓格豪斯机械有限公司 | 微耕机 | 1WG4.5-105FQ-ZC | 型号名称：1WG4.5-105FQ-ZC微耕机；结构型式：手持式；配套发动机标定功率：4.5kW；配套发动机标定转速：3600r/min；配套发动机启动方式：手拉启动；配套发动机燃油种类：汽油；整机外形尺寸（长×宽×高）：1565mm×1070mm×980mm；作业速度：0.1-0.3m/s；扶把振动：≦50m/S2；作业小时生产率：≧0.04h㎡/（h.m)；单位作业面积燃油消耗量：≦35kg/h㎡；工作幅宽：1050mm；发动机输出传动方式：直联；刀辊传动方式：齿轮传动；扶把调整幅度（水平方向）：0°；扶把调整幅度（垂直方向）：195°；刀辊设计速度：1档：60；2档123；3档155；刀辊最大回转半径：160mm；刀辊总安装刀数：30把；旋耕刀型号：旱地刀；主离合器型式：摩擦片式；主离合器状态：常开 | 600.0000 | 购机补贴(非通用类) |  | 重庆市
1089 | 田间管理机械 | 中耕机械 | 田园管理机 | 4kW及以上汽油机田园管理机 | 重庆卓格豪斯机械有限公司 | 田园管理机 | 3TGQ-4B | 型号名称：3TGQ-4B型田园管理机；结构型式：双轴、轮式；外形尺寸（长×宽×高）：1500mm×760mm×1000mm；扶把水平调整：可调；扶把上下调整：可调；发动机输出传动方式：直联；主离合器型式： 摩擦片式；主离合器状态：常开；标定功率：4.0kW；标定转速：3600r/min；配套开沟装置型式：刀片式；配套开沟装置最大工作宽度：320mm；配套培土装置型式：刀片式；配套培土装置最大工作宽度：320mm。 | 600.0000 | 购机补贴(非通用类) |  | 重庆市
1090 | 耕整地机械 | 耕地机械 | 微耕机 | 4kW及以上柴油机微耕机 | 重庆卓格豪斯机械有限公司 | 微耕机 | 1WG4.05-87FC-ZC | 型号名称：1WG4.05-87FC-ZC微耕机；结构型式：手持式；配套发动机标定功率：4.05kW；配套发动机标定转速：3600r/min；配套发动机启动方式：手拉启动；配套发动机燃油类型：柴油；整机外形尺寸（长×宽×高）：1430mm×890mm×980mm；作业速度：0.1-0.3m/s；扶把振动：≦50m/S2；作业小时生产率：≧0.04h㎡/（h.m)；单位作业面积燃油消耗量：≦30kg/h㎡；工作幅宽：870mm；发动机输出传动方式：直联；刀辊传动方式：齿轮传动；扶把调整幅度（水平方向）：0°；扶把调整幅度（垂直方向）：140°；刀辊设计速度：155r/min；刀辊最大回转半径：165mm；刀辊总安装刀数：24把；旋耕刀型号：防缠刀；主离合器型式：摩擦片式；主离合器状态：常开 | 800.0000 | 购机补贴(非通用类) |  | 重庆市
1091 | 耕整地机械 | 耕地机械 | 微耕机 | 4kW及以上汽油机微耕机 | 重庆卓格豪斯机械有限公司 | 微耕机 | 1WG4.0-87FQ-ZCF | 型号名称：1WG4.0-87FQ-ZCF微耕机；结构型式：手持式；配套发动机标定功率：4.0kW；配套发动机标定转速：3800r/min；配套发动机启动方式：手拉启动；配套发动机燃油种类：汽油；整机外形尺寸（长×宽×高）：1380mm×890mm×960mm；作业速度：0.1-0.3m/s；扶把振动：≦50m/S2；作业小时生产率：≧0.04h㎡/（h.m)；单位作业面积燃油消耗量：≦35kg/h㎡；工作幅宽：870mm；发动机输出传动方式：直联；刀辊传动方式：齿轮传动；扶把调整幅度（水平方向）：0°；扶把调整幅度（垂直方向）：145°；刀辊设计速度：160r/min；刀辊最大回转半径：160mm；刀辊总安装刀数：24把；旋耕刀型号：旱地刀；主离合器型式：摩擦片式；主离合器状态：常开 | 600.0000 | 购机补贴(非通用类) |  | 重庆市
1092 | 耕整地机械 | 耕地机械 | 微耕机 | 4kW及以上汽油机微耕机 | 重庆卓格豪斯机械有限公司 | 微耕机 | 1WG4.0-87FQ-ZCG | 型号名称：1WG4.0-87FQ-ZCG微耕机；结构型式：手持式；配套发动机标定功率：4.0kW；配套发动机标定转速：3600r/min；配套发动机启动方式：手拉启动；配套发动机燃油种类：汽油；整机外形尺寸（长×宽×高）：1370mm×880mm×980mm；作业速度：0.1-0.3m/s；扶把振动：≦50m/S2；作业小时生产率：≧0.04h㎡/（h.m)；单位作业面积燃油消耗量：≦35kg/h㎡；工作幅宽：870mm；发动机输出传动方式：直联；刀辊传动方式：齿轮传动；扶把调整幅度（水平方向）：0°；扶把调整幅度（垂直方向）：145°；刀辊设计速度：160r/min；刀辊最大回转半径：170mm；刀辊总安装刀数：24把；旋耕刀型号：旱地刀；主离合器型式：摩擦片式；主离合器状态：常开 | 600.0000 | 购机补贴(非通用类) |  | 重庆市
1093 | 耕整地机械 | 耕地机械 | 微耕机 | 4kW及以上汽油机微耕机 | 重庆卓格豪斯机械有限公司 | 微耕机 | 1WG4.2-87FQ-ZC | 型号名称：1WG4.2-87FQ-ZC微耕机；结构型式：手持式；配套发动机标定功率：4.2kW；配套发动机标定转速：3800r/min；配套发动机启动方式：手拉启动；配套发动机燃油种类：汽油；整机外形尺寸（长×宽×高）：1450mm×890mm×980mm；作业速度：0.1-0.3m/s；扶把振动：≦50m/S2；作业小时生产率：≧0.04h㎡/（h.m)；单位作业面积燃油消耗量：≦35kg/h㎡；工作幅宽：870mm；发动机输出传动方式：直联；刀辊传动方式：齿轮传动；扶把调整幅度（水平方向）：0°；扶把调整幅度（垂直方向）：55°；刀辊设计速度：160r/min；刀辊最大回转半径：160mm；刀辊总安装刀数：24把；旋耕刀型号：旱地刀；主离合器型式：摩擦片式；主离合器状态：常开 | 600.0000 | 购机补贴(非通用类) |  | 重庆市
1094 | 耕整地机械 | 耕地机械 | 微耕机 | 4kW及以上汽油机微耕机 | 重庆卓格豪斯机械有限公司 | 微耕机 | 1WG4.0-87FQ-ZCB | 发动机标定功率：4.0kW,标定转速：3600r/min，起动方式：手拉起动，燃油种类：汽油，工作状态外形尺寸（长×宽×高）1560×890×850，作业速度：0.1-0.3m/s，作业小时生产率：≧0.04h㎡/(h.m),单位作业面积燃油消耗量：≦35kg/h㎡，工作幅宽：870mm，传动方式：直联、齿轮传动，扶把调整幅度：水平方向0°、垂直方向42°，刀辊设计转速：165r/min，最大回转半径：165mm，总安装刀数：24把，旋耕刀型号：旱地刀，主离合器型式：离心式，状态：常开 | 600.0000 | 购机补贴(非通用类) |  | 重庆市
1095 | 耕整地机械 | 耕地机械 | 微耕机 | 2.5-4kW微耕机 | 重庆卓格豪斯机械有限公司 | 微耕机 | 1WG2.5-60FQ-ZC | 发动机标定功率：2.5kW,标定转速：3600r/min，起动方式：手拉起动，燃油种类：汽油，工作状态外形尺寸（长×宽×高）1300×620×830，作业速度：0.05-0.2m/s，作业小时生产率：≧0.02h㎡/(h.m),单位作业面积燃油消耗量：≦35kg/h㎡，工作幅宽：600mm，传动方式：直联、齿轮传动，扶把调整幅度：水平方向0°、垂直方向42°，刀辊设计转速：220r/min，最大回转半径：165mm，总安装刀数：18把，旋耕刀型号：旱地刀，主离合器型式：摩擦片式，状态：常开 | 500.0000 | 购机补贴(非通用类) |  | 重庆市
1096 | 耕整地机械 | 耕地机械 | 微耕机 | 4kW及以上汽油机微耕机 | 重庆卓格豪斯机械有限公司 | 微耕机 | 1WG4.0-60FQ-ZC | 发动机标定功率：4.0kW,标定转速：3600r/min，起动方式：手拉起动，燃油种类：汽油，工作状态外形尺寸（长×宽×高）1300×620×830，作业速度：0.05-0.2m/s，作业小时生产率：≧0.02h㎡/(h.m),单位作业面积燃油消耗量：≦35kg/h㎡，工作幅宽：600mm，传动方式：直联、齿轮传动，扶把调整幅度：水平方向0°、垂直方向42°，刀辊设计转速：220r/min，最大回转半径：165mm，总安装刀数：18把，旋耕刀型号：旱地刀，主离合器型式：摩擦片式，状态：常开 | 600.0000 | 购机补贴(非通用类) |  | 重庆市
1097 | 耕整地机械 | 耕地机械 | 微耕机 | 4kW及以上汽油机微耕机 | 重庆卓格豪斯机械有限公司 | 微耕机 | 1WG4.0-60FQ-ZCA | 发动机标定功率：4.0kW,标定转速：3600r/min，起动方式：手拉起动，燃油种类：汽油，工作状态外形尺寸（长×宽×高）1520×620×900，作业速度：0.05-0.2m/s，作业小时生产率：≧0.02h㎡/(h.m),单位作业面积燃油消耗量：≦35kg/h㎡，工作幅宽：600mm，传动方式：直联、齿轮传动，扶把调整幅度：水平方向0°、垂直方向56°，刀辊设计转速：250r/min，最大回转半径：165mm，总安装刀数：18把，旋耕刀型号：旱地刀，主离合器型式：摩擦片式，状态：常开 | 600.0000 | 购机补贴(非通用类) |  | 重庆市
1098 | 耕整地机械 | 耕地机械 | 微耕机 | 2.5-4kW微耕机 | 重庆卓格豪斯机械有限公司 | 微耕机 | 1WG2.5-55FQ-ZC | 型号名称：1WG2.5-55FQ-ZC型微耕机；配套发动机标定功率（kW）：2.5；标定转速：3600r/min；起动方式：手拉启动；燃油种类：汽油；工作状态外形尺寸：1270mm×600mm×900mm；作业速度：0.05-0.1m/s；作业小时生产率：≧0.02h㎡/(h.m)；单位作业面积燃油消耗量：≦35kg/h㎡；工作幅宽：550mm；发动机输出方式：直联，刀辊传动方式：蜗轮蜗杆传动，扶把调整幅度：水平方向0°、垂直方向15°；刀辊设计转速：155r/min；最大回转半径：160mm；总安装刀数：18把；旋耕刀型号：防缠刀；主离合器型式：离心离合式，主离合器状态：常开。 | 500.0000 | 购机补贴(非通用类) |  | 重庆市
1099 | 耕整地机械 | 耕地机械 | 微耕机 | 4kW及以上汽油机微耕机 | 重庆卓格豪斯机械有限公司 | 微耕机 | 1WG4.3-87FQ-ZC | 发动机标定功率：4.3kW,标定转速：3600r/min，起动方式：手拉起动，燃油种类：汽油，工作状态外形尺寸（长×宽×高）1390×1005×990，作业速度：0.1-0.3m/s，作业小时生产率：≧0.04h㎡/(h.m),单位作业面积燃油消耗量：≦35kg/h㎡，工作幅宽：870mm，传动方式：直联、齿轮传动，扶把调整幅度：水平方向0°、垂直方向145°，刀辊设计转速：150r/min，最大回转半径：155mm，总安装刀数：24把，旋耕刀型号：防缠刀，主离合器型式：摩擦片式，状态：常开 | 600.0000 | 购机补贴(非通用类) |  | 重庆市
1100 | 耕整地机械 | 耕地机械 | 微耕机 | 4kW及以上汽油机微耕机 | 重庆卓格豪斯机械有限公司 | 微耕机 | 1WG4.0-90FQ-ZCA | 型号名称：1WG4.0-90FQ-ZCA；配套发动机标定功率（kW）：4.0；标定转速：3600r/min；起动方式：手拉启动；燃油种类：汽油；工作状态外形尺寸：1390mm×910mm×990mm；作业速度：0.1-0.3m/s；作业小时生产率：≧0.04h㎡/(h.m)；单位作业面积燃油消耗量：≦35kg/h㎡；工作幅宽：900mm；发动机输出方式：直联，刀辊传动方式：齿轮传动，扶把调整幅度：水平方向0°、垂直方向145°；刀辊设计转速：150r/min；最大回转半径：155mm；总安装刀数：24把；旋耕刀型号：防缠刀；主离合器型式：摩擦片式，主离合器状态：常开。 | 600.0000 | 购机补贴(非通用类) |  | 重庆市
1101 | 耕整地机械 | 耕地机械 | 微耕机 | 2.5-4kW微耕机 | 重庆卓格豪斯机械有限公司 | 微耕机 | 1WG2.5-40FQ-ZC | 发动机形式：汽油；配套功率（kW）：2.5，外形尺寸：1330mm×600mm×950mm,标定转速：3600r/min，工作幅宽：400mm,传动方式发动机输出：直联； 传动方式刀辊：蜗轮蜗杆传动； 扶把调整幅度水平方向：0度； .扶把调整幅度垂直方向：15度；旋耕刀型号：旱地刀；刀辊最大回转半径：150mm； 总安装刀数：12把；主离合器型式：摩擦片式；主离合器状态：常开 | 500.0000 | 购机补贴(非通用类) |  | 重庆市
1102 | 田间管理机械 | 中耕机械 | 田园管理机 | 4kW及以上汽油机田园管理机 | 重庆卓格豪斯机械有限公司 | 田园管理机 | 3TGQ-5.5 | 发动机形式：汽油；标定功率（kW）：5.8，外形尺寸：1565mm×610mm×840mm,标定转速：3600r/min，结构型式：双轮驱动式，主变速箱结构型式：有级式，主变速箱体材质：铝合金，扶把水平调整范围：180度，扶把上下调整范围：29度，发动机输出传动方式：三角皮带传动，主离合器型式：摩擦片式，主离合器状态：常开，行走轮型式：胶轮，作业时驱动轮型式：胶轮，行驶速度：≦5km/h。 | 600.0000 | 购机补贴(非通用类) |  | 重庆市
1103 | 耕整地机械 | 耕地机械 | 微耕机 | 4kW及以上汽油机微耕机 | 重庆卓格豪斯机械有限公司 | 微耕机 | 1WG4.2-90FQ-ZC | 型号名称：1WG4.2-90FQ-ZC；配套发动机标定功率（kW）：4.2；标定转速：3800r/min；起动方式：手拉启动；燃油种类：汽油；工作状态外形尺寸：1350mm×890mm×930mm；作业速度：0.1-0.3m/s；作业小时生产率：≧0.04h㎡/(h.m)；单位作业面积燃油消耗量：≦35kg/h㎡；工作幅宽：900mm；发动机输出方式：直联，刀辊传动方式：齿轮传动，扶把调整幅度：水平方向0°、垂直方向147°；刀辊设计转速：152r/min；最大回转半径：155mm；总安装刀数：24把；旋耕刀型号：旱地刀；主离合器型式：摩擦片式，主离合器状态：常开。 | 600.0000 | 购机补贴(非通用类) |  | 重庆市
1104 | 田间管理机械 | 中耕机械 | 田园管理机 | 4kW及以上汽油机田园管理机 | 重庆卓格豪斯机械有限公司 | 田园管理机 | 3TGQ-4 | 发动机形式：汽油；标定功率（kW）：4.2，工作状态外形尺寸：1730mm×560mm×920mm,标定转速：3800r/min，结构型式：双轮驱动式，主变速箱结构型式：无级式，主变速箱体材质：铸铁，扶把水平调整范围：120度，扶把上下调整范围：60度，发动机输出传动方式：直联，主离合器型式：离心离合式，主离合器状态：常开，行走轮型式：胶轮，作业时驱动轮型式：铁轮，行驶速度：≦5km/h。 | 600.0000 | 购机补贴(非通用类) |  | 重庆市
1105 | 耕整地机械 | 耕地机械 | 微耕机 | 2.5kW以下汽油微耕机 | 重庆卓格豪斯机械有限公司 | 微耕机 | 1WG2.2-40FQ-ZC | 发动机形式：汽油；配套功率（kW）：2.2，外形尺寸：1330mm×600mm×950mm,结构质量：41kg，工作幅宽：400mm，传动方式发动机输出：直联；传动方式刀辊：蜗轮蜗杆传动；扶把调整幅度水平方向：0度；扶把调整幅度垂直方向：15度；旋耕刀型号：Ⅱ型旱地刀；刀辊最大回转半径：150mm；总安装刀数：12把；主离合器型式：摩擦片式；主离合器状态：常开 | 300.0000 | 购机补贴(非通用类) |  | 重庆市
1106 | 耕整地机械 | 耕地机械 | 旋耕机 | 1.2-2m履带自走式旋耕机 | 湖南省农友机械集团有限公司 | 履带自走式旋耕机 | 1GZ-180 | 规格型号：1GZ-180；结构型式：履带自走式；配套动力：型号名称：4D32XT30-616型柴油机;结构型式：四缸；额定功率：45KW；额定转速：2600r/min;工作幅宽：180cm；整机使用质量：1650kg；外形尺寸（长*宽*高）：3370X1940X2660mm；整机使用质量：1650kg；耕深：8-15cm;传动方式：中间齿轮;刀辊转速360（r/min）； 总安装刀数：48把；型号：IT245；最小离地间隙（mm）：390；履带规格（节距X节数X宽）：90mmX48节X400mm；轨距：1040mm ； | 8900.0000 | 购机补贴(通用类) |  | 湖南省
1107 | 农产品初加工机械 | 碾米机械 | 碾米机 | 2.2kW及以上碾米机 | 湖南省农友机械集团有限公司 | 分离式稻谷碾米机 | 6NF-4G | 型号名称：6NF-4G型分离式稻谷碾米机；结构型式：分离式； 碾米机配套动力：2.2Kw；碾米辊型式：刚辊；碾米辊数量：1个；碾米辊尺寸（大端直径×长度）mm：Φ40×255； 主机外形尺寸（长×宽×高）mm:615×505×960；碾米机主轴转速（r/min）1750；上料方式：人工； | 300.0000 | 购机补贴(非通用类) |  | 湖南省
1108 | 耕整地机械 | 耕地机械 | 旋耕机 | 2m及以上履带自走式旋耕机 | 湖南省农友机械集团有限公司 | 履带自走式旋耕机 | 1GZ-230 | 规格型号:1GZ-230 ;工作状态外服尺寸(长X寬X高) m 3570*2380*2560mm ；配套动力生产企业：浙江新柴股份有限公司；配套动力牌号型号：4D32YT31 ;配套动力结构型式：直列、水冷,四冲程,直喷 ；配套动力气缸数量：4 ；配套动力标定功率：65KG; 配套动力标定转速 2600r/min; 作业幅宽：230cm；变速節档位數(前进/后退)：前进6档/后退2档；整机质量： 1710kg：作业小时生产率 ：≥0.15 hm ² /h ；单位作业量燃油消耗量：≤20.0kg/hm ²; 作业档位:低Ⅰ、Ⅱ、Ⅲ；最小高地间隙：390mm；旋耕机装置联接方式：连杆机构 ；工作部件传动方式：中间齿轮传动 ；发动机与离合器联接方式：皮帶联接； 制动器型式：湿式摩擦片式；刀辊总安装刀数 ： 68片； 刀辊旋耕刀型号：1T245； 轨距：1040mm ； 履带节距 ：90mm； 履带节数 ：48节 履带宽 ：400mm | 18100.0000 | 购机补贴(通用类) |  | 湖南省
1109 | 农产品初加工机械 | 碾米机械 | 碾米机 | 2.2kW及以上碾米机 | 湖南省农友机械集团有限公司 | 碾米机 | 6NF-4 | 结构型式：分离式；碾米机配套动力：2.2Kw；碾米辊数量：1个；碾米辊尺寸（直径×长度）mm：40×255；碾米机外形尺寸（长×宽×高）mm:820×455×1135；碾米机主轴转速（r/min）1750；结构质量（kg）:54；上料方式/结构型式：人工/料斗 | 300.0000 | 购机补贴(非通用类) |  | 湖南省
1110 | 农产品初加工机械 | 碾米机械 | 碾米机 | 2.2kW及以上碾米机 | 湖南省农友机械集团有限公司 | 碾米机 | 6NF-8 | 结构型式：分离式;碾米机配套动力：2.2Kw;碾米辊数量：1个;碾米辊尺寸（直径×长度）mm：80×285;碾米机外形尺寸（长×宽×高）mm:900×426×1082;碾米机主轴转速（r/min）1860;结构质量（kg）:60;上料方式/结构型式：人工/料斗 | 300.0000 | 购机补贴(非通用类) |  | 湖南省
1111 | 耕整地机械 | 耕地机械 | 旋耕机 | 2m及以上履带自走式旋耕机 | 湖南省农友机械集团有限公司 | 自走履带式旋耕机 | 1GZL-230 | 规格型号：1GZL-230结构型式：自走履带式；配套动力：YCD4N23T8-100B;结构形式：直列/水冷/四冲程/立式；额定功率：73KW 额定转速：2600r/min ；工作状态外形尺寸（长*宽*高）：3720*2540*2900mm；整机使用质量：2400kg；工作幅宽：230cm；耕深：10-15cm；传动方式：中间齿轮；刀辊:转速：340r/min;总安装刀数：60把；型号：IT245；最小离地间隙（mm）：325；履带规格（节距X节数X宽）：90mmX51节X400mm；轨距：12000； | 18100.0000 | 购机补贴(通用类) |  | 湖南省
1112 | 耕整地机械 | 耕地机械 | 旋耕机 | 2m及以上履带自走式旋耕机 | 湖南省农友机械集团有限公司 | 自走履带式旋耕机 | 1GZL-200 | 规格型号：1GZL-200结构型式：自走履带式；配套动力：4D32YT30/756;结构形式：直列/水冷/四缸/电控；额定功率：55.2KW 额定转速：2600r/min ；工作状态外形尺寸（长*宽*高）：3500*2150*2780mm；整机使用质量：1950kg；工作幅宽：200cm；耕深：≧12cm；传动方式：中间齿轮；刀辊:转速：280-360r/min;总安装刀数：60把；型号：IT245；最小离地间隙（mm）：370；履带规格（节距X节数X宽）：90mmX48节X400mm；轨距：1050； | 18100.0000 | 购机补贴(通用类) |  | 湖南省
1113 | 耕整地机械 | 整地机械 | 起垄机 | 1-2m起垄机 | 重庆华田浩犁机械有限责任公司 | 微型起垄机 | 1GZ-100V1 | 型号名称：1GZ-100V1 微型起垄机，配套动力标定功率：4kW，配套动力标定转速：3600r/min，配套动力冷却方式：风冷，配套动力燃油种类：汽油，外形尺寸（长×宽×高）：1530mm×1110mm×980mm，工作幅宽：1000mm，作业速度：0.05～0.2m/s，设计垄高：250mm，设计垄顶宽：250mm，起垄方式：合土式，起垄器最大回转半径：230mm，起垄器型式：刀片式，起垄器数量：1副，发动机动力输出传动方式：直联，刀辊传动方式：齿轮传动，主离合器型式：摩擦片式，主离合器状态：常开。 | 1000.0000 | 购机补贴(非通用类) |  | 重庆市
1114 | 耕整地机械 | 整地机械 | 起垄机 | 1-2m起垄机 | 重庆华田浩犁机械有限责任公司 | 微型起垄机 | 1GZ-105V1 | 型号名称：1GZ-105V1 微型起垄机，配套动力标定功率：6.3kW，配套动力标定转速：3600r/min，配套动力冷却方式：风冷，配套动力燃油种类：柴油，外形尺寸（长×宽×高）：1710mm×1160mm×1010mm，工作幅宽：1050mm，作业速度：0.05～0.2m/s，设计垄高：250mm，设计垄顶宽：300mm，起垄方式：合土式，起垄器最大回转半径：230mm，起垄器型式：刀片式，起垄器数量：1副，发动机动力输出传动方式：直联，刀辊传动方式：齿轮传动，主离合器型式：摩擦片式，主离合器状态：常开。 | 1000.0000 | 购机补贴(非通用类) |  | 重庆市
1115 | 耕整地机械 | 耕地机械 | 微耕机 | 4kW及以上汽油机微耕机 | 重庆华田浩犁机械有限责任公司 | 微耕机 | 1WGQZ4.0-95A | 项目设计值型号名称：1WGQZ4.0-95A微耕机，结构型式：手持式，配套发动机标定功率：4kW，配套发动机标定转速：3600r/min，配套发动机起动方式：手拉起动，配套发动机燃油种类：汽油，整机外形尺寸（长×宽×高）：1550mm×960mm×950mm，作业速度：0.1～0.3m/s，扶把振动：≤50m/s²，作业小时生产率：≥0.04hm2/(h·m)，单位作业面积燃油消耗量：≤35kg/hm2，工作幅宽：950mm，发动机输出传动方式：直联，刀辊传动方式：齿轮传动，扶把水平方向调整幅度：0°，扶把垂直方向调整幅度：175°，刀辊设计转速：快档：150r/min；慢档：124r/min，刀辊最大回转半径：175mm，刀辊总安装刀数：32把，旋耕刀型号：旱地刀，主离合器型式：摩擦片式，主离合器状态：常开。 | 600.0000 | 购机补贴(非通用类) |  | 重庆市
1116 | 耕整地机械 | 耕地机械 | 微耕机 | 4kW及以上汽油机微耕机 | 重庆华田浩犁机械有限责任公司 | 微耕机 | 1WGQZ4.0-100 | 型号名称:1WGQZ4.0-100微耕机，结构型式:手持式，配套发动机标定功率:4kW，配套发动机标定转速:3600r/min，配套发动机起动方式:手拉起动，配套发动机燃油种类:汽油，整机外形尺寸（长×宽×高）:1500mm×1010mm×950mm，作业速度:0.1～0.3m/s，扶把振动:≤50m/s2，作业小时生产率:≥0.04hm2/(h·m)，单位作业面积燃油消耗量:≤30kg/hm2，工作幅宽:1000mm，发动机输出传动方式:直联，刀辊传动方式:齿轮传动，扶把调整幅度（水平方向）:0º，扶把调整幅度（垂直方向）:200º，刀辊设计转速:快档：140r/min；慢档：100r/min，刀辊最大回转半径:175mm，刀辊总安装刀数:32把，旋耕刀型式:旱地刀，主离合器型式:摩擦片式，主离合器状态:常开。 | 600.0000 | 购机补贴(非通用类) |  | 重庆市
1117 | 耕整地机械 | 耕地机械 | 微耕机 | 4kW及以上柴油机微耕机 | 重庆华田浩犁机械有限责任公司 | 微耕机 | 1WGCZ4.05-100 | 型号名称：1WGCZ4.05-100微耕机，结构型式：手持式，配套发动机标定功率：4.05kW，配套发动机标定转速：3600r/min，配套发动机起动方式：手拉起动，配套发动机燃油种类：柴油，整机外形尺寸（长×宽×高）：1500mm×1010mm×950mm，作业速度：0.1～0.3m/s，扶把振动：≤50m/s2，作业小时生产率：≥0.04hm2/(h·m)，单位作业面积燃油消耗量：≤30kg/hm2，工作幅宽：1000mm，发动机输出传动方式：直联，刀辊传动方式：齿轮传动，扶把调整幅度（水平方向）：0º，扶把调整幅度（垂直方向）：200º，刀辊设计转速：快档：130r/min；慢档：95r/min，刀辊最大回转半径：175mm，刀辊总安装刀数：32把，旋耕刀型式：旱地刀，主离合器型式：摩擦片式，主离合器状态：常开。 | 800.0000 | 购机补贴(非通用类) |  | 重庆市
1118 | 耕整地机械 | 耕地机械 | 微耕机 | 4kW及以上柴油机微耕机 | 重庆华田浩犁机械有限责任公司 | 微耕机 | 1WGCZ6.3-135 | 单位型号名称:1WGCZ6.3-135微耕机,结构型式:手持式,配套发动机标定功率:6.3kW,配套发动机标定转速:3600r/min,配套发动机起动方式:手拉起动,配套发动机燃油种类:柴油,整机外形尺寸（长×宽×高）:1650mm×1360mm×960mm,作业速度:0.1～0.3m/s,扶把振动:≤50m/s2,作业小时生产率:≥0.04hm2/(h·m),单位作业面积燃油消耗量:≤28kg/hm2,工作幅宽:1350mm,发动机输出传动方式:直联,刀辊传动方式:齿轮传动,扶把调整幅度（水平方向）:0º,扶把调整幅度（垂直方向）:210º,刀辊设计转速:快档：135r/min；慢档：75r/min,刀辊最大回转半径:180mm,刀辊总安装刀数:38把,旋耕刀型式:旱地刀,主离合器型式:摩擦片式,主离合器状态:常开。 | 800.0000 | 购机补贴(非通用类) |  | 重庆市
1119 | 耕整地机械 | 耕地机械 | 微耕机 | 4kW及以上汽油机微耕机 | 重庆华田浩犁机械有限责任公司 | 微耕机 | 1WG4.0-95FQ-DL | 型号名称：1WG4.0-95FQ-DL型微耕机；结构型式：手持式；配套发动机标定功率：4kW；配套发动机标定转速：3600r/min；配套发动机起动方式：手拉起动；配套发动机燃油种类：汽油；工作状态外形尺寸（长×宽×高）：1450mm×960mm×920mm；作业速度：0.1～0.3m/s；扶把振动：≤50m/s²；作业小时生产率：≥0.04hm2/(h·m)；单位作业面积燃油消耗量：≤35kg/hm2；工作幅宽：950mm；发动机输出传动方式：皮带传动；刀辊传动方式：链条传动；扶把水平方向调整幅度：0°；扶把垂直方向调整幅度：210°；刀辊设计转速：快档：140r/min；慢档：110r/min；刀辊最大回转半径：175mm；刀辊总安装刀数：32把；旋耕刀型号：旱地刀；主离合器型式：张紧轮式；主离合器状态：常开。 | 600.0000 | 购机补贴(非通用类) |  | 重庆市
1120 | 耕整地机械 | 耕地机械 | 微耕机 | 4kW及以上柴油机微耕机 | 重庆华田浩犁机械有限责任公司 | 微耕机 | 1WG4.1-105FC-ZC | 型号名称：1WG4.1-105FC-ZC微耕机；配套发动机标定功率：4.1kW；配套发动机标定转速：3600r/min；配套发动机起动方式：手拉起动；燃油种类：柴油；工作状态外形尺寸（长×宽×高）：1760mm×1060mm×970mm；作业速度：0.1～0.3m/s；作业小时生产率：0.04hm2/(h·m)；单位作业面积燃油消耗量：30kg/hm2；工作幅宽：1050mm；发动机输出传动方式：直联；刀辊传动方式：齿轮传动；扶把水平方向调整幅度：0°；扶把垂直方向调整幅度：160°；刀辊设计转速：快档130r/min；慢档105r/min；刀辊最大回转半径：180mm；刀辊总安装刀数：32把；旋耕刀型号：旱地刀；主离合器型式：摩擦片式；主离合器状态：常开。 | 800.0000 | 购机补贴(非通用类) |  | 重庆市
1121 | 耕整地机械 | 耕地机械 | 微耕机 | 4kW及以上汽油机微耕机 | 重庆华田浩犁机械有限责任公司 | 微耕机 | 1WG4.2-100FQ-ZC | 型号名称：1WG4.2-100FQ-ZC微耕机；配套发动机标定功率：4.2kW；配套发动机标定转速：3600r/min；配套发动机起动方式：手拉起动；燃油种类：汽油；工作状态外形尺寸（长×宽×高）：1480mm×1010mm×950mm；作业速度：0.1～0.3m/s；作业小时生产率：0.04hm2/(h·m)；单位作业面积燃油消耗量：35kg/hm2；工作幅宽：1000mm；发动机输出传动方式：直联；刀辊传动方式：齿轮传动；扶把水平方向调整幅度：0°；扶把垂直方向调整幅度：190°；刀辊设计转速：快档145r/min 慢档105r/min；刀辊最大回转半径：180mm；刀辊总安装刀数：32把；旋耕刀型号：旱地刀；主离合器型式：摩擦片式；主离合器状态：常开。 | 600.0000 | 购机补贴(非通用类) |  | 重庆市
1122 | 耕整地机械 | 耕地机械 | 微耕机 | 4kW及以上汽油机微耕机 | 重庆华田浩犁机械有限责任公司 | 微耕机 | 1WG4.0-90FQ-ZL | 型号名称：1WG4.0-90FQ-ZL微耕机；配套发动机标定功率：4kW；配套发动机标定转速：3600r/min；配套发动机起动方式：手拉起动；配套发动机燃油种类：汽油；工作状态外形尺寸（长×宽×高）：1460mm×910mm×950mm；作业速度：0.1～0.3m/s；作业小时生产率：≥0.04hm2/(h·m)；单位作业面积燃油消耗量：≤35kg/hm2；工作幅宽：900mm；发动机输出传动方式：直联；刀辊传动方式：链条传动；扶把水平方向调整幅度：0°；扶把垂直方向调整幅度：180°；刀辊设计转速：145r/min；刀辊最大回转半径：160mm；刀辊总安装刀数：24把；旋耕刀型号：旱地刀；主离合器型式：牙嵌式；主离合器状态：常开。 | 600.0000 | 购机补贴(非通用类) |  | 重庆市
1123 | 耕整地机械 | 耕地机械 | 微耕机 | 4kW及以上汽油机微耕机 | 重庆华田浩犁机械有限责任公司 | 微耕机 | 1WG4.0-60FQ-ZC | 型号名称：1WG4.0-60FQ-ZC微耕机；配套发动机标定功率：4kW；配套发动机标定转速：3600r/min；配套发动机起动方式：手拉起动；配套发动机燃油种类：汽油；工作状态外形尺寸（长×宽×高）：1350mm×640mm×820mm；作业速度：0.1～0.3m/s；作业小时生产率：≥0.02hm2/(h·m)；单位作业面积燃油消耗量：≤35kg/hm2；工作幅宽：600mm；发动机输出传动方式：直联；刀辊传动方式：齿轮传动；扶把水平方向调整幅度：0°；扶把垂直方向调整幅度：30°；刀辊设计转速：245r/min；刀辊最大回转半径：160mm；刀辊总安装刀数：18把；旋耕刀型号：防缠刀；主离合器型式：摩擦片式；主离合器状态：常开。 | 600.0000 | 购机补贴(非通用类) |  | 重庆市
1124 | 耕整地机械 | 耕地机械 | 微耕机 | 4kW及以上柴油机微耕机 | 重庆卓西农机有限公司 | 微耕机 | 1WGCZ4.1-105 | 项目设计值单位型号名称：1WGCZ4.1-105微耕机，结构型式：手持式，配套发动机标定功率：4.1kW，配套发动机标定转速：3600r/min，配套发动机起动方式：手拉起动，配套发动机燃油种类：柴油，整机外形尺寸（长×宽×高）：1650mm×1060mm×980mm，作业速度：0.1～0.3m/s，扶把振动：≤50m/s2，作业小时生产率：≥0.04hm2/(h·m)，单位作业面积燃油消耗量：≤30kg/hm2，工作幅宽：1050mm，发动机输出传动方式：直联，刀辊传动方式：齿轮传动，扶把调整幅度（水平方向）：0º，扶把调整幅度（垂直方向）：210º，刀辊设计转速：快档：130；慢档：100，刀辊最大回转半径：170mm，刀辊总安装刀数：32把，旋耕刀型式：旱地刀，主离合器型式：摩擦片式，主离合器状态：常开。 | 800.0000 | 购机补贴(非通用类) |  | 重庆市
1125 | 耕整地机械 | 耕地机械 | 微耕机 | 4kW及以上柴油机微耕机 | 重庆卓西农机有限公司 | 微耕机 | 1WGCZ6.3-135 | 项目设计值单位型号名称：1WGCZ6.3-135微耕机，结构型式：手持式，配套发动机标定功率：6.3kW，配套发动机标定转速：3600r/min，配套发动机起动方式：手拉起动，配套发动机燃油种类：柴油，整机外形尺寸（长×宽×高）：1650mm×1360mm×980mm，作业速度：0.1～0.3m/s，扶把振动：≤50m/s2，作业小时生产率：≥0.04hm2/(h·m)，单位作业面积燃油消耗量：≤30kg/hm2，工作幅宽：1350mm，发动机输出传动方式：直联，刀辊传动方式：齿轮传动，扶把调整幅度（水平方向）：0º，扶把调整幅度（垂直方向）：205º，刀辊设计转速：快档：140r/min；慢档：100r/min，刀辊最大回转半径：170mm，刀辊总安装刀数：38把，旋耕刀型式：旱地刀，主离合器型式：摩擦片式，主离合器状态：常开。 | 800.0000 | 购机补贴(非通用类) |  | 重庆市
1126 | 耕整地机械 | 整地机械 | 起垄机 | 1-2m起垄机 | 重庆卓西农机有限公司 | 微型起垄机 | 1GZ-100V1 | 项目设计值单位型号名称：1GZ-100V1 微型起垄机，配套动力标定功率：4kW，配套动力标定转速：3600r/min，配套动力冷却方式：风冷，配套动力燃油种类：汽油，外形尺寸（长×宽×高）：1530mm×1110mm×980mm，工作幅宽：1000mm，作业速度：0.05～0.2m/s，设计垄高：250mm，设计垄顶宽：250mm，起垄方式：合土式，起垄器最大回转半径：230mm，起垄器型式：刀片式，起垄器数量：1副，发动机动力输出传动方式：直联，刀辊传动方式：齿轮传动，主离合器型式：摩擦片式，主离合器状态：常开。 | 1000.0000 | 购机补贴(非通用类) |  | 重庆市
1127 | 耕整地机械 | 整地机械 | 起垄机 | 1-2m起垄机 | 重庆卓西农机有限公司 | 微型起垄机 | 1GZ-105V1 | 项目设计值单位型号名称：1GZ-105V1 微型起垄机，配套动力标定功率：6.3kW，配套动力标定转速：3600r/min，配套动力冷却方式：风冷，配套动力燃油种类：柴油，外形尺寸（长×宽×高）：1710mm×1160mm×1010mm，工作幅宽：1050mm，作业速度：0.05～0.2m/s，设计垄高：250mm，设计垄顶宽：300mm，起垄方式：合土式，起垄器最大回转半径：230mm，起垄器型式：刀片式，起垄器数量：1副，发动机动力输出传动方式：直联，刀辊传动方式：齿轮传动，主离合器型式：摩擦片式，主离合器状态：常开。 | 1000.0000 | 购机补贴(非通用类) |  | 重庆市
1128 | 耕整地机械 | 耕地机械 | 微耕机 | 4kW及以上柴油机微耕机 | 重庆卓西农机有限公司 | 微耕机 | 1WGCZ4.05-100 | 项目设计值单位型号名称：1WGCZ4.05-100微耕机；结构型式：手持式；配套发动机标定功率：4.05kW；配套发动机标定转速：3600r/min；配套发动机起动方式：手拉起动；配套发动机燃油种类：柴油；整机外形尺寸（长×宽×高）：1600mm×1010mm×970mm；作业速度：0.1～0.3m/s；扶把振动：≤50m/s2；作业小时生产率：≥0.04hm2/(h·m)；单位作业面积燃油消耗量：≤30kg/hm2；工作幅宽：1000mm；发动机输出传动方式：直联；刀辊传动方式：齿轮传动；扶把调整幅度（水平方向）：0º；扶把调整幅度（垂直方向）：200º；刀辊设计转速：快档：140r/min；慢档：100r/min；刀辊最大回转半径：170mm；刀辊总安装刀数：32把；旋耕刀型式：旱地刀；主离合器型式：摩擦片式；主离合器状态：常开。 | 800.0000 | 购机补贴(非通用类) |  | 重庆市
1129 | 耕整地机械 | 耕地机械 | 微耕机 | 4kW及以上汽油机微耕机 | 重庆卓西农机有限公司 | 微耕机 | 1WG4.0-60FQ-ZC | 型号名称：1WG4.0-60FQ-ZC微耕机；配套发动机标定功率：4kW；配套发动机标定转速：3600r/min；配套发动机起动方式：回复式手拉启动；配套发动机燃油种类：汽油；工作状态外形尺寸（长×宽×高）：1350mm×640mm×820mm；作业速度：0.1～0.3m/s；作业小时生产率：≥0.02hm2/(h·m)；单位作业面积燃油消耗量：≤35kg/hm2；工作幅宽：600mm；发动机输出传动方式：直联；刀辊传动方式：齿轮传动；扶把水平方向调整幅度：0°；扶把垂直方向调整幅度：75°；刀辊设计转速：245r/min；刀辊最大回转半径：160mm；刀辊总安装刀数：18把；旋耕刀型号：防缠刀；主离合器型式：摩擦片式；主离合器状态：常开。 | 600.0000 | 购机补贴(非通用类) |  | 重庆市
1130 | 耕整地机械 | 耕地机械 | 微耕机 | 4kW及以上汽油机微耕机 | 重庆卓西农机有限公司 | 微耕机 | 1WG4.0-90FQ-ZL | 型号名称：1WG4.0-90FQ-ZL型微耕机；配套发动机标定功率：4.0kW；配套发动机标定转速：3600r/min；配套发动机起动方式：回复式手拉起动；配套发动机燃油种类：汽油；工作状态外形尺寸（长×宽×高）：1460mm×910mm×950mm；作业速度：0.1～ 0.3m/s；作业小时生产率：≥0.04hm2/(h·m)；单位作业面积燃油消耗量：≤35kg/hm2；工作幅宽：900mm；发动机输出传动方式：直联式；刀辊传动方式：链条传动；扶把水平方向调整幅度：0°；扶把垂直方向调整幅度：180°；刀辊设计转速：145r/min；刀辊最大回转半径：160mm；刀辊总安装刀数：24把；旋耕刀型号：旱地刀；主离合器型式：牙嵌式；主离合器状态：常开。 | 600.0000 | 购机补贴(非通用类) |  | 重庆市
1131 | 耕整地机械 | 耕地机械 | 微耕机 | 4kW及以上汽油机微耕机 | 重庆卓西农机有限公司 | 微耕机 | 1WG4.0-95FQ-ZC | 型号名称：1WG4.0-95FQ-ZC型微耕机；配套发动机标定功率：4kW；配套发动机标定转速：3600r/min；配套发动机起动方式：回复式手拉启动；配套发动机燃油种类：汽油；工作状态外形尺寸（长×宽×高）：1480mm×960mm×970mm；作业速度：0.1～0.3m/s；作业小时生产率：≥0.04hm2/(h·m)；单位作业面积燃油消耗量：≤35kg/hm2；工作幅宽：950mm；发动机输出传动方式：直联；刀辊传动方式：齿轮传动；扶把水平方向调整幅度：0°；扶把垂直方向调整幅度：215°；刀辊设计转速：快档：145r/min 慢档：105r/min；刀辊最大回转半径：180mm；刀辊总安装刀数：32把；旋耕刀型号：旱地刀；主离合器型式：摩擦片式；主离合器状态：常开。 | 600.0000 | 购机补贴(非通用类) |  | 重庆市
1132 | 耕整地机械 | 耕地机械 | 微耕机 | 4kW及以上汽油机微耕机 | 重庆卓西农机有限公司 | 微耕机 | 1WG4.0-95FQ-ZC-A | 型号名称：1WG4.0-95FQ-ZC-A微耕机；配套发动机标定功率：4kW；配套发动机标定转速：3600r/min；配套发动机起动方式：手拉起动；配套发动机燃油种类：汽油；工作状态外形尺寸（长×宽×高）：1550mm×960mm×950mm；作业速度：0.1～0.3m/s；作业小时生产率：≥0.04hm2/(h·m)；单位作业面积燃油消耗量：≤35kg/hm2；工作幅宽：950mm；发动机输出传动方式：直联；刀辊传动方式：齿轮传动；扶把水平方向调整幅度：0°；扶把垂直方向调整幅度：150°；刀辊设计转速：快档：150r/min 慢档：124r/min；刀辊最大回转半径：180mm；刀辊总安装刀数：32把；旋耕刀型号：旱地刀；主离合器型式：摩擦片式；主离合器状态：常开。 | 600.0000 | 购机补贴(非通用类) |  | 重庆市
1133 | 耕整地机械 | 耕地机械 | 微耕机 | 4kW及以上汽油机微耕机 | 重庆奎耕商贸有限公司 | 微耕机 | 1WGQZ4.0-95 | 结构型式 / 手持式配套发动机标定功率 kW 4.0配套发动机标定转速 r/min 3600配套发动机起动方式 / 手拉起动配套发动机燃油种类 / 汽油整机外形尺寸(长×宽×高) mm 1520×960×950作业速度 m/s 0.1～0.3扶把振动 m/s2 ≤50作业小时生产率 hm2 /（h·m） ≥0.04单位作业面积燃油消耗量 kg/hm2 ≤35工作幅宽 mm 950发动机输出传动方式 / 直联刀辊传动方式 / 齿轮传动 | 600.0000 | 购机补贴(非通用类) |  | 重庆市
1134 | 耕整地机械 | 耕地机械 | 微耕机 | 4kW及以上柴油机微耕机 | 重庆奎耕商贸有限公司 | 微耕机 | 1WGCZ5.3-135 | 结构型式 / 手持式配套发动机标定功率 kW 5.3配套发动机标定转速 r/min 3000配套发动机起动方式 / 手拉起动配套发动机燃油种类 / 柴油整机外形尺寸(长×宽×高) mm 1680×1360×1000作业速度 m/s 0.1～0.3扶把振动 m/s2 ≤50作业小时生产率 hm2 /（h·m） ≥0.04单位作业面积燃油消耗量 kg/hm2 ≤30工作幅宽 mm 1350发动机输出传动方式 / 直联刀辊传动方式 / 齿轮传动 | 800.0000 | 购机补贴(非通用类) |  | 重庆市
1135 | 耕整地机械 | 耕地机械 | 微耕机 | 4kW及以上柴油机微耕机 | 重庆奎耕商贸有限公司 | 微耕机 | 1WGCZ4.1-115 | 结构型式 / 手持式配套发动机标定功率 kW 4.1配套发动机标定转速 r/min 3600配套发动机起动方式 / 手拉起动配套发动机燃油种类 / 柴油整机外形尺寸(长×宽×高) mm 1720×1150×1000作业速度 m/s 0.1～0.3扶把振动 m/s2 ≤50作业小时生产率 hm2 /（h·m） ≥0.04单位作业面积燃油消耗量 kg/hm2 ≤30工作幅宽 mm 1150发动机输出传动方式 / 直联刀辊传动方式 / 齿轮传动 | 800.0000 | 购机补贴(非通用类) |  | 重庆市
1136 | 耕整地机械 | 耕地机械 | 微耕机 | 4kW及以上柴油机微耕机 | 重庆奎耕商贸有限公司 | 微耕机 | 1WGCZ4.05-95 | 结构型式 / 手持式配套发动机标定功率 kW 4.05配套发动机标定转速 r/min 3600配套发动机起动方式 / 手拉起动配套发动机燃油种类 / 柴油整机外形尺寸(长×宽×高) mm 1550×960×930作业速度 m/s 0.1～0.3扶把振动 m/s2 ≤50作业小时生产率 hm2 /（h·m） ≥0.04单位作业面积燃油消耗量 kg/hm2 ≤30工作幅宽 mm 950发动机输出传动方式 / 直联刀辊传动方式 / 齿轮传动 | 800.0000 | 购机补贴(非通用类) |  | 重庆市
1137 | 耕整地机械 | 耕地机械 | 微耕机 | 4kW及以上汽油机微耕机 | 重庆奎耕商贸有限公司 | 微耕机 | 1WGQZ4.0-95A | 结构型式 / 手持式配套发动机标定功率 kW 4.0配套发动机标定转速 r/min 3600配套发动机起动方式 / 手拉起动配套发动机燃油种类 / 汽油整机外形尺寸(长×宽×高) mm 1600×960×940作业速度 m/s 0.1～0.3扶把振动 m/s2 ≤50作业小时生产率 hm2 /（h·m） ≥0.04单位作业面积燃油消耗量 kg/hm2 ≤35工作幅宽 mm 950发动机输出传动方式 / 直联刀辊传动方式 / 齿轮传动 | 600.0000 | 购机补贴(非通用类) |  | 重庆市
1138 | 动力机械 | 拖拉机 | 轮式拖拉机 | 60-70马力四轮驱动拖拉机 | 浙江金野农业装备有限公司 | 轮式拖拉机 | 604 | 外廓尺寸(长×宽×高)：3450×1600×2380；轴距：1880；常用轮距(前轮/后轮)：1300/1300；轮距(前轮/后轮)调整方式：固定轮距式/辐板可调轮距式；最小使用质量：1800；标准配重(前/后)：84/70；档位数(前进/倒退)：8/2；主变速档位数：4+1；副变速档位数：2；发动机与离合器联接方式：直联；起动方式：电起动；翻倾防护装置：安全框架；前照灯型号：2 个方形灯或流线型灯：12V，40W/45W；转向系型式：全液压；行车制动系型式：蹄式制动器，自动补偿磨损间隙，机械操纵；驻车制动系型式：锁定踏板式；前驱动桥型式：水田型四轮驱动；离合器型式：单作用，单片、干式、常接合式；传动系动力输出轴离合器型式：单作用，单片、干式、常接合式；变速箱型式：二轴式、直齿（4+1）×2 组成式；主变速箱换档方式：滑动齿轮换档；副变速箱换档方式：啮合套换档；轮胎型号(前轮/后轮)：7.5-16/11.2-28；驱动型式：四轮驱动；标准功率：44.2kW。配装国Ⅲ排放柴油机，最小使用比质量：40.72。 | 12000.0000 | 购机补贴(通用类) |  | 浙江省
1139 | 动力机械 | 拖拉机 | 轮式拖拉机 | 50-60马力四轮驱动拖拉机 | 浙江金野农业装备有限公司 | 轮式拖拉机 | 504 | 外廓尺寸(长×宽×高)：3450×1600×2380；轴距：1880；常用轮距(前轮/后轮)：1300/1300；轮距(前轮/后轮)调整方式：固定轮距式/辐板可调轮距式；最小使用质量：1650；标准配重(前/后)：84/70；档位数(前进/倒退)：8/2；主变速档位数：4+1；副变速档位数：2；发动机与离合器联接方式：直联；起动方式：电起动；翻倾防护装置：安全框架；前照灯型号：2 个方形灯或流线型灯：12V，40W/45W；转向系型式：全液压；行车制动系型式：蹄式制动器，自动补偿磨损间隙，机械操纵；驻车制动系型式：锁定踏板式；前驱动桥型式：水田型四轮驱动；离合器型式：单作用，单片、干式、常接合式；传动系动力输出轴离合器型式：单作用，单片、干式、常接合式；变速箱型式：二轴式、直齿（4+1）×2 组成式；主变速箱换档方式：滑动齿轮换档；副变速箱换档方式：啮合套换档；轮胎型号(前轮/后轮)：7.5-16/11.2-28；驱动型式：四轮驱动；标准功率：36.8kW。配装国Ⅲ排放柴油机，最小使用比质量：44.8。 | 10900.0000 | 购机补贴(通用类) |  | 浙江省
1140 | 动力机械 | 拖拉机 | 轮式拖拉机 | 70-80马力四轮驱动拖拉机 | 浙江金野农业装备有限公司 | 轮式拖拉机 | 704 | 外廓尺寸(长×宽×高)：3520×1600×2380；轴距：2000；常用轮距(前轮/后轮)：1300/1300；轮距(前轮/后轮)调整方式：固定轮距式/辐板可调轮距式；最小使用质量：2100；标准配重(前/后)：84/70；档位数(前进/倒退/爬行)：8/2/0；主变速档位数：4+1；副变速档位数：2；发动机与离合器联接方式：直联；起动方式：电起动；翻倾防护装置（驾驶室或安全框架）：1000.46.001安全框架；前照灯型号：2 个方形灯或流线型灯：12V，40W/45W；转向系型式：全液压；行车制动系型式：干式、双片盘式制动器，机械操纵；驻车制动系型式：锁定踏板式或联动式；前驱动桥型式：水田型（四轮驱动）；离合器型式：单作用离合器；传动系动力输出轴离合器型式：干式、单片、单作用离合器；变速箱型式：二轴式、直齿（4+1）×2 组成式；主变速箱换档方式：滑动齿轮换档，副变速箱换档方式：啮合套换档；轮胎型号(前轮/后轮)：7.5-16/12.4-28。驱动型式：四轮驱动；标定功率：52kW（70马力），配装国Ⅲ排放柴油机，最小使用比质量：40.38。 | 15300.0000 | 购机补贴(通用类) |  | 浙江省
1141 | 耕整地机械 | 耕地机械 | 微耕机 | 4kW及以上汽油机微耕机 | 重庆小耕王农机有限公司 | 微耕机 | 1WGQZ4.0-100-1 | 结构型式：手持式；配套发动机标定功率：4kW；配套发动机标定转速：3600r/min；配套发动机起动方式：手拉起动；配套发动机燃油种类：汽油；整机外形尺寸长×宽×高(mm)：1565×1010×970；作业速度：0.1～0.3m/s；扶把振动：≤30m/s²；作业小时生产率：≥0.04hm²/(h·m)；单位作业面积燃油消耗量：≤35kg/hm²；工作幅宽：1000mm；发动机输出传动方式：直联；刀辊传动方式：齿轮传动；扶把调整幅度（水平方向）：95（º）；扶把调整幅度（垂直方向）：50（º）；刀辊设计转速（r/min）：快挡：130；慢挡：100；刀辊最大回转半径：180mm；刀辊总安装刀数：32；旋耕刀型式：旱地刀；主离合器型式：摩擦片式；主离合器状态：常开。 | 600.0000 | 购机补贴(非通用类) |  | 重庆市
1142 | 耕整地机械 | 耕地机械 | 微耕机 | 4kW及以上汽油机微耕机 | 重庆小耕王农机有限公司 | 微耕机 | 1WGQZ4.0-100-3 | 结构型式：手持式；配套发动机标定功率：4kW；配套发动机标定转速：3600r/min；配套发动机起动方式：手拉起动；配套发动机燃油种类：汽油；整机外形尺寸长×宽×高（mm）：1590×1010×975；作业速度：0.1～0.3m/s；扶把振动：≤30m/s²；作业小时生产率：≥0.04hm²/(h·m)；单位作业面积燃油消耗量：≤35kg/hm²；工作幅宽：1000mm；发动机输出传动方式：直联；刀辊传动方式：齿轮传动；扶把调整幅度（水平方向）：0（º）；扶把调整幅度（垂直方向）：225（º）；刀辊设计转速（r/min）：快挡：130；慢挡：100；刀辊最大回转半径：180mm；刀辊总安装刀数：32；旋耕刀型式：旱地刀；主离合器型式：摩擦片式；主离合器状态：常开。 | 600.0000 | 购机补贴(非通用类) |  | 重庆市
1143 | 耕整地机械 | 耕地机械 | 微耕机 | 4kW及以上柴油机微耕机 | 重庆小耕王农机有限公司 | 微耕机 | 1WGCZ4.05-95A | 结构型式:手持式；配套发动机标定功率:4.05kW；配套发动机标定转速：3600r/min；配套发动机起动方式：手拉起动；配套发动机燃油种类：柴油；整机外形尺寸长×宽×高（mm）：1525×960×945；作业速度：0.1～0.3m/s；扶把振动：≤30m/s²；作业小时生产率：≥0.04hm²/(h·m)；单位作业面积燃油消耗量：≤30kg/hm²；工作幅宽：950mm；发动机输出传动方式：直联；刀辊传动方式：齿轮传动；扶把调整幅度（水平方向）：0（º）；扶把调整幅度（垂直方向）：180（º）；刀辊设计转速（r/min）：一挡：159；二挡：122；三挡：135；刀辊最大回转半径：180mm；刀辊总安装刀数：32。；旋耕刀型式：旱地刀；主离合器型式：摩擦片式；主离合器状态：常开。 | 800.0000 | 购机补贴(非通用类) |  | 重庆市
1144 | 田间管理机械 | 中耕机械 | 田园管理机 | 4kW及以上汽油机田园管理机 | 重庆小耕王农机有限公司 | 田园管理机 | 3TGQ-4.0 | 结构型式：双轴、轮式；外形尺寸长×宽×高（mm）：1740×760×900；扶把水平调整：可调；扶把上下调整：可调；发动机输出传动方式：直联；主离合器型式：摩擦片式；主离合器状态：常开；额定功率：4kW；配套发动机燃油种类：汽油；额定转速：3600r/min；配套开沟装置型式：刀片式；配套开沟装置最大工作宽度：260mm；配套培土装置型式：刀片式；配套培土装置最大工作宽度：260mm。 | 600.0000 | 购机补贴(非通用类) |  | 重庆市
1145 | 田间管理机械 | 中耕机械 | 田园管理机 | 4kW及以上柴油机田园管理机 | 重庆小耕王农机有限公司 | 田园管理机 | 3TG-4.1 | 结构型式：双轴、轮式；外形尺寸长×宽×高（mm）：1770×760×900；扶把水平调整：可调；扶把上下调整：可调；发动机输出传动方式：直联；主离合器型式：摩擦片式；主离合器状态：常开；额定功率：4.1kW；配套发动机燃油种类：柴油；额定转速：3600r/min；配套开沟装置型式：刀片式；配套开沟装置最大工作宽度：260mm；配套培土装置型式：刀片式；配套培土装置最大工作宽度：260mm。 | 800.0000 | 购机补贴(非通用类) |  | 重庆市
1146 | 耕整地机械 | 耕地机械 | 微耕机 | 4kW及以上柴油机微耕机 | 重庆小耕王农机有限公司 | 微耕机 | 1WG4.05-95FC-ZC | 传动方式（发动机输出）：直联 传动方式（刀辊）：齿轮传动 标定功率：4.05KW 标定转速（r/min）：3600 起动方式：手拉起动 燃油种类：柴油 整机外形尺寸长×宽×高（mm）：1600×960×950 作业速度（m/s）：0.1~0.3 工作幅宽（mm）：950 刀辊设计转速（r/min）：快档125，慢档95 总安装刀数：32把 旋耕刀型号：旱地刀 主离合器型式：摩擦片式 主离合器状态：常开 | 800.0000 | 购机补贴(非通用类) |  | 重庆市
1147 | 耕整地机械 | 耕地机械 | 微耕机 | 2.5kW以下汽油微耕机 | 重庆小耕王农机有限公司 | 微耕机 | 1WG1.8-40FQ-DL | 传动方式（发动机输出）：皮带传动 传动方式（刀辊）：链条传动 结构型式：手持式 标定功率：1.8KW 标定转速（r/min）：3600 起动方式：手拉起动 燃油种类：汽油 整机外形尺寸长×宽×高（mm）：1400×550×880 作业速度（m/s）：0.05~0.2 工作幅宽（mm）：400 刀辊设计转速（r/min）：280 总安装刀数：16把 旋耕刀型号：旱地刀 主离合器型式：张紧轮式 主离合器状态：常开 | 300.0000 | 购机补贴(非通用类) |  | 重庆市
1148 | 耕整地机械 | 耕地机械 | 微耕机 | 4kW及以上汽油机微耕机 | 重庆小耕王农机有限公司 | 微耕机 | 1WG4.0-90FQ-DL | 传动方式（发动机输出）：皮带 传动方式（刀辊）：链条传动 标定功率：4.0KW 标定转速（r/min）：3600 起动方式：手拉起动 燃油种类：汽油 整机外形尺寸长×宽×高（mm）：1470×910×940 作业速度（m/s）：0.1~0.3 工作幅宽（mm）：900 刀辊设计转速（r/min）：快档125，慢档92 总安装刀数：32把 旋耕刀型号：旱地刀 主离合器型式：张紧轮式 主离合器状态：常开 | 600.0000 | 购机补贴(非通用类) |  | 重庆市
1149 | 田间管理机械 | 中耕机械 | 田园管理机 | 4kW及以上汽油机田园管理机 | 重庆小耕王农机有限公司 | 田园管理机 | 3TGQ-5.3 | 结构型式：双轴、轮式；外形尺寸长×宽×高(mm)：1740×760×900；扶把水平调整：可调；扶把上下调整：可调；发动机输出传动方式：直联；主离合器型式：摩擦片式；主离合器状态：常开；额定功率：5.3kW；配套发动机燃油种类：汽油；额定转速：3600r/min；配套开沟装置型式：刀片式；配套开沟装置最大工作宽度：260mm；配套培土装置型式：刀片式；配套培土装置最大工作宽度：260mm。 | 600.0000 | 购机补贴(非通用类) |  | 重庆市
1150 | 田间管理机械 | 中耕机械 | 田园管理机 | 4kW及以上柴油机田园管理机 | 重庆小耕王农机有限公司 | 田园管理机 | 3TG-6.3 | 结构型式：双轴、轮式；外形尺寸长×宽×高（mm）：1800×760×900；扶把水平调整：可调；扶把上下调整：可调；发动机输出传动方式：直联；主离合器型式：摩擦片式；主离合器状态：常开；额定功率：6.3kW；配套发动机燃油种类：柴油；额定转速：3600r/min；配套开沟装置型式：刀片式；配套开沟装置最大工作宽度：270mm；配套培土装置型式：刀片式；配套培土装置最大工作宽度：270mm。 | 800.0000 | 购机补贴(非通用类) |  | 重庆市
1151 | 耕整地机械 | 耕地机械 | 微耕机 | 4kW及以上柴油机微耕机 | 重庆小耕王农机有限公司 | 微耕机 | 1WG4.1-105FC-ZC | 传动方式（发动机输出）：直联 传动方式（刀辊）：齿轮传动 标定功率：4.1KW 标定转速（r/min）：3600 起动方式：手拉起动 燃油种类：柴油 整机外形尺寸长×宽×高（mm）：1700×1060×1000 作业速度（m/s）：0.1~0.3 工作幅宽（mm）：1050 刀辊设计转速（r/min）：快档125，慢档95 总安装刀数：32把 旋耕刀型号：旱地刀 主离合器型式：摩擦片式 主离合器状态：常开 | 800.0000 | 购机补贴(非通用类) |  | 重庆市
1152 | 耕整地机械 | 耕地机械 | 微耕机 | 4kW及以上柴油机微耕机 | 重庆小耕王农机有限公司 | 微耕机 | 1WG5.7-135FC-ZC | 传动方式（发动机输出）：直联 传动方式（刀辊）：齿轮传动 标定功率：5.7KW 标定转速（r/min）：3000 起动方式：手拉起动 燃油种类：柴油 整机外形尺寸长×宽×高（mm）：1660×1360×1000 作业速度（m/s）：0.1~0.3 工作幅宽（mm）：1350 刀辊设计转速（r/min）：快档106，慢档69 总安装刀数：40把 旋耕刀型号：旱地刀 主离合器型式：摩擦片式 主离合器状态：常开 | 800.0000 | 购机补贴(非通用类) |  | 重庆市
1153 | 耕整地机械 | 耕地机械 | 微耕机 | 4kW及以上汽油机微耕机 | 重庆小耕王农机有限公司 | 微耕机 | 1WG4.0-100FQ-ZC-A | 传动方式（发动机输出）：直联 传动方式（刀辊）：齿轮传动 标定功率：4.0KW 标定转速（r/min）：3600 起动方式：手拉起动 燃油种类：汽油 整机外形尺寸长×宽×高（mm）：1550×1010×950 作业速度（m/s）：0.1~0.3 工作幅宽（mm）：1000 刀辊设计转速（r/min）：1档60 2档120 3档135 总安装刀数：32把 旋耕刀型号：旱地刀 主离合器型式：摩擦片式 主离合器状态：常开 | 600.0000 | 购机补贴(非通用类) |  | 重庆市
1154 | 耕整地机械 | 耕地机械 | 微耕机 | 4kW及以上汽油机微耕机 | 重庆小耕王农机有限公司 | 微耕机 | 1WG4.0-65FQ-ZC | 传动方式（发动机输出）：直联 传动方式（刀辊）：齿轮传动 标定功率：4.0KW 标定转速（r/min）：3600 起动方式：手拉起动 燃油种类：汽油 整机外形尺寸长×宽×高（mm）：1680×660×960 作业速度（m/s）：0.1~0.3 工作幅宽（mm）：650 刀辊设计转速（r/min）：136 总安装刀数：18把 旋耕刀型号：旱地刀 主离合器型式：摩擦片式 主离合器状态：常开 | 600.0000 | 购机补贴(非通用类) |  | 重庆市
1155 | 耕整地机械 | 耕地机械 | 微耕机 | 4kW及以上柴油机微耕机 | 重庆小耕王农机有限公司 | 微耕机 | 1WG6.3-135FC-ZC | 传动方式（发动机输出）：直联 传动方式（刀辊）：齿轮传动 标定功率：6.3KW 标定转速（r/min）：3600 起动方式：手拉起动 燃油种类：柴油 整机外形尺寸长×宽×高（mm）：1700×1360×1050 作业速度（m/s）：0.1~0.3 工作幅宽（mm）：1350 刀辊设计转速（r/min）：快档128，慢档83 总安装刀数：40把 旋耕刀型号：旱地刀 主离合器型式：摩擦片式 主离合器状态：常开 | 800.0000 | 购机补贴(非通用类) |  | 重庆市
1156 | 耕整地机械 | 耕地机械 | 微耕机 | 4kW及以上柴油机微耕机 | 重庆小耕王农机有限公司 | 微耕机 | 1WG4.1-105FC-ZC-A | 传动方式（发动机输出）：直联 传动方式（刀辊）：齿轮传动 标定功率：4.1KW 标定转速（r/min）：3600 起动方式：手拉起动 燃油种类：柴油 整机外形尺寸长×宽×高（mm）：1660×1060×1000 作业速度（m/s）：0.1~0.3 工作幅宽（mm）：1050 刀辊设计转速（r/min）：一档59 二档122 三档135 总安装刀数：32把 旋耕刀型号：旱地刀 主离合器型式：摩擦片式 主离合器状态：常开 | 800.0000 | 购机补贴(非通用类) |  | 重庆市
1157 | 耕整地机械 | 耕地机械 | 微耕机 | 4kW及以上汽油机微耕机 | 重庆小耕王农机有限公司 | 微耕机 | 1WG4.0-85FQ-ZC | 传动方式（发动机输出）：直联 传动方式（刀辊）：齿轮传动 标定功率：4.0KW 标定转速（r/min）：3600 起动方式：手拉启动 燃油种类：汽油 工作状态外形尺寸长×宽×高（mm）：1390×850×970 作业速度（m/s）：0.1~0.3 工作幅宽（mm）：850 刀辊设计转速（r/min）：125 总安装刀数：24把 旋耕刀型号：旱地刀 主离合器型式：摩擦片式 主离合器状态：常开 | 600.0000 | 购机补贴(非通用类) |  | 重庆市
1158 | 耕整地机械 | 耕地机械 | 微耕机 | 4kW及以上汽油机微耕机 | 重庆小耕王农机有限公司 | 微耕机 | 1WG4.0-100FQ-ZC | 传动方式（发动机输出）：直联 传动方式（刀辊）：齿轮传动 标定功率：4.0KW 标定转速（r/min）：3600 起动方式：手拉起动 燃油种类：汽油 工作状态外形尺寸长×宽×高（mm）：1650×1010×920 作业速度（m/s）：0.1~0.3 工作幅宽（mm）：1000 刀辊设计转速（r/min）：快档130，慢档100 总安装刀数：32把 旋耕刀型号：旱地刀 主离合器型式：摩擦片式 主离合器状态：常开 | 600.0000 | 购机补贴(非通用类) |  | 重庆市
1159 | 田间管理机械 | 中耕机械 | 田园管理机 | 4kW及以上汽油机田园管理机 | 重庆小耕王农机有限公司 | 田园管理机 | 3TG-4Q | 结构型式：双轮驱动式 发动机输出传动方式：皮带传动 配套动力：单缸四冲程 OHV 标定功率：4.0KW 起动方式：手拉起动 燃油种类：汽油 工作状态外形尺寸长×宽×高（mm）：1600×645×970 主离合器型式：张紧轮式 配套开沟器：刀片式开沟 传动方式：链条传动 培土：刀片式 传动方式：链条传动 | 600.0000 | 购机补贴(非通用类) |  | 重庆市
1160 | 动力机械 | 拖拉机 | 轮式拖拉机 | 60-70马力四轮驱动拖拉机 | 山拖农机装备有限公司 | 轮式拖拉机 | TS654 | 外型尺寸（mm）：3870×2010×2600； 驱动方式：四轮驱动; 功率（KW）:47.8（国三）; 轴距（mm）:2063; 最小使用质量（kg）:2680; 轮距(前轮/后轮)mm：1252、1300、1483/1320、1515、1607; 标准配重(前/后)kg:144/176; 挡位数(前进/倒退/爬行):8/8/0; 转向系型式：全液压; 转向操纵机构：方向盘; 转向机构型式：前轮转向; 主变速箱换档方式:机械有级挡; 轮胎型号(前轮/后轮):8.3-20/13.6-28 | 12000.0000 | 购机补贴(通用类) |  | 山东省
1161 | 动力机械 | 拖拉机 | 轮式拖拉机 | 60-70马力四轮驱动拖拉机 | 山拖农机装备有限公司 | 轮式拖拉机 | TS604 | 外型尺寸（mm）：3870×1800×2570（安全架）；3870×2010×2600（驾驶室） 驱动方式：四轮驱动; 功率（KW）:44.1（国三）; 轴距（mm）:2063; 最小使用质量（kg）:2480（安全架）2680（驾驶室）； 轮距(前轮/后轮)mm：1252、1300、1483/1320、1515、1607； 标准配重(前/后)kg:144/176; 挡位数(前进/倒退/爬行):8/8/0; 转向系型式：全液压； 转向操纵机构：方向盘; 转向机构型式：前轮转向; 主变速箱换档方式:机械有级挡; 轮胎型号(前轮/后轮):8.3-20/13.6-28 | 12000.0000 | 购机补贴(通用类) |  | 山东省
1162 | 动力机械 | 拖拉机 | 轮式拖拉机 | 120-140马力四轮驱动拖拉机 | 山拖农机装备有限公司 | 轮式拖拉机 | ME1304 | 外型尺寸（mm）：4615×2050×2950（空滤器顶部）； 驱动方式：四轮驱动; 功率（KW）:95.6（国三）; 轴距（mm）:2510; 最小使用质量（kg）:4600 轮距(前轮/后轮)mm：1610、1710、1750、1810、1850、1950/1490、1605、1700、1815、1890、2005; 标准配重(前/后)kg:300/220; 挡位数(前进/倒退):16/8; 转向系型式：全液压; 转向操纵机构：方向盘; 转向机构型式：前轮转向; 最小使用比质量kg/kW:48.12; 主变速箱换档方式:机械有级挡; 轮胎型号(前轮/后轮):14.9-24/18.4-34 选装轮胎型号(前轮/后轮)：11.2-24（水田）、12.4-28（水田）、13.6-24、14.9-24（中花）/13.6-38（水田）、16.9-34、16.9-34（水田）、18.4-34（中花） | 27500.0000 | 购机补贴(通用类) |  | 山东省
1163 | 动力机械 | 拖拉机 | 轮式拖拉机 | 120-140马力四轮驱动拖拉机 | 山拖农机装备有限公司 | 轮式拖拉机 | ME1204-A | 外型尺寸（mm）：4340×2050×2920（空滤器顶部）4340×2050×2895（安全架顶部）； 驱动方式：四轮驱动; 功率（KW）:88.2（国三）; 轴距（mm）:2180; 最小使用质量（kg）:4320（驾驶室）4035（安全架） 轮距(前轮/后轮)mm：1610、1710、1750、1810、1850、1950/1490、1605、1700、1815、1890、2005; 标准配重(前/后)kg:300/220; 挡位数(前进/倒退):16/8; 转向系型式：全液压; 转向操纵机构：方向盘; 转向机构型式：前轮转向; 主变速箱换档方式:机械有级挡; 轮胎型号(前轮/后轮):12.4-24/16.9-34 选装轮胎型号(前轮/后轮):9.5-24（水田）、11.2-24、11.2-24（水田）、13.6-24/16.9-34（水田） | 27500.0000 | 购机补贴(通用类) |  | 山东省
1164 | 动力机械 | 拖拉机 | 轮式拖拉机 | 100-120马力四轮驱动拖拉机 | 山拖农机装备有限公司 | 轮式拖拉机 | ME1104-A | 外型尺寸（mm）：4340×2050×2920（空滤器顶部）； 驱动方式：四轮驱动; 功率（KW）:81（国三）; 轴距（mm）:2180; 最小使用质量（kg）:4320; 轮距(前轮/后轮)mm：1610、1710、1750、1810、1850、1950/1490、1605、1700、1815、1890、2005; 标准配重(前/后)kg:;300/220 挡位数(前进/倒退):16/8; 转向系型式：全液压; 转向操纵机构：方向盘; 转向机构型式：前轮转向; 最小使用比质量kg/kW:53.33; 主变速箱换档方式:机械有级挡; 轮胎型号(前轮/后轮):12.4-24/16.9-34 | 24500.0000 | 购机补贴(通用类) |  | 山东省
1165 | 动力机械 | 拖拉机 | 轮式拖拉机 | 60-70马力四轮驱动拖拉机 | 山拖农机装备有限公司 | 轮式拖拉机 | TA604 | 外型尺寸（mm）：3450×1400×2262； 驱动方式：四轮驱动; 功率（KW）:44.2（国三）; 轴距（mm）:1940; 最小使用质量（kg）:1738 轮距(前轮/后轮)mm：1100、1200/910-1400; 轮距(前轮/后轮)调整方式:有级可调/无级可调; 标准配重(前/后)kg:42/180; 挡位数(前进/倒退/爬行):8/8/0; 动力输出轴功率kW≥37.6; 最大牵引力kN≥13; 主变速箱换档方式:滑移齿轮＋啮合套; 轮胎型号(前轮/后轮):8.3-20/12.4-28 | 12000.0000 | 购机补贴(通用类) |  | 山东省
1166 | 动力机械 | 拖拉机 | 轮式拖拉机 | 90-100马力四轮驱动拖拉机 | 山拖农机装备有限公司 | 轮式拖拉机 | MD904 | 外型尺寸（mm）：4120×1810×2775（驾驶室）；4120×1810×2600（安全架）； 驱动方式：四轮驱动; 功率（KW）:66.2（国三）; 轴距（mm）:2145; 最小使用质量（kg）:2900（驾驶室）；2700（安全架） 轮距(前轮/后轮)mm：1300、1400、1500、1600/1300、1400、1500、1600; 轮距(前轮/后轮)调整方式:有级可调/有级可调; 标准配重(前/后)kg:200/232; 挡位数(前进/倒退/爬行):16/8/0; 动力输出轴功率kW≥56.3; 最大牵引力kN≥22.5; 主变速箱换档方式:同步器; 轮胎型号(前轮/后轮):9.5-24/16.9-30 | 21500.0000 | 购机补贴(通用类) |  | 山东省
1167 | 动力机械 | 拖拉机 | 轮式拖拉机 | 100-120马力四轮驱动拖拉机 | 山拖农机装备有限公司 | 轮式拖拉机 | ME1004-A | 外型尺寸（mm）：4295×2050×2870； 驱动方式：四轮驱动; 功率（KW）:73.5（国三）; 轴距（mm）:2180; 最小使用质量（kg）:4050； 轮距(前轮/后轮)mm：1590/1734； 标准配重(前/后)kg:230/220; 主变速挡位数:4; 副变速挡位数：(2+1)×2； 转向系型式：全液压； 转向操纵机构：方向盘; 转向机构型式：前轮转向; 最小使用比质量kg/kW:55.1; 主变速箱换档方式:机械有级挡; 轮胎型号(前轮/后轮):9.5-24/14.9-30、11.2-24/16.9-34、12.4-24/16.9-34 | 24500.0000 | 购机补贴(通用类) |  | 山东省
1168 | 动力机械 | 拖拉机 | 轮式拖拉机 | 40-50马力四轮驱动拖拉机 | 山拖农机装备有限公司 | 轮式拖拉机 | TS404 | 外型尺寸（mm）：3360×1750×2330； 驱动方式：四轮驱动; 功率（KW）:29.5或选装29.4（国三）; 轴距（mm）:1950; 最小使用质量（kg）:1750; 轮距(前轮/后轮)mm：1170、1220、1499/1435、1535; 标准配重(前/后)kg:0/180; 挡位数(前进/倒退):8/2; 转向系型式：全液压; 转向操纵机构：方向盘; 转向机构型式：前轮转向; 最小使用比质量kg/kW:59.32; 主变速箱换档方式:机械有级挡; 轮胎型号(前轮/后轮):7.50-16/11.2-28 | 9900.0000 | 购机补贴(通用类) |  | 山东省
1169 | 动力机械 | 拖拉机 | 轮式拖拉机 | 60-70马力四轮驱动拖拉机 | 山拖农机装备有限公司 | 轮式拖拉机 | NS604-C | 外型尺寸（mm）：3410×1430×2240； 驱动方式：四轮驱动; 功率（KW）:44.1（国三）; 轴距（mm）:1860; 最小使用质量（kg）:1680； 轮距(前轮/后轮)mm：1040、1200/1050、1200、1300； 标准配重(前/后)kg:48/72; 挡位数(前进/倒退):10/10; 转向系型式：全液压； 最小使用比质量kg/kW:38.10; 最大牵引力kN≥12; 主变速箱换档方式:机械有级挡; 轮胎型号(前轮/后轮):8.3-20/13.6-28 选装轮胎型号(前轮/后轮):6.00-12/13.8-20；6.00-12（水田）/8.3-24（水田）；6.00-16/9.5-24；6.50-16/13.8-20；6.50-16/11.2-24；6.50-16/9.5-28；7.00-12/13.6-16；7.50-16/11.2-28；7.50-16/13.6-24；8.3-20/12.4-28； | 12000.0000 | 购机补贴(通用类) |  | 山东省
1170 | 动力机械 | 拖拉机 | 轮式拖拉机 | 50-60马力四轮驱动拖拉机 | 山拖农机装备有限公司 | 轮式拖拉机 | NS504-C | 外型尺寸（mm）：3410×1430×2240； 驱动方式：四轮驱动; 功率（KW）:36.8（国三）; 轴距（mm）:1860; 最小使用质量（kg）:1600； 轮距(前轮/后轮)mm：1040、1200/1050、1200、1300； 标准配重(前/后)kg:48/72; 挡位数(前进/倒退):10/10; 转向系型式：全液压； 转向操纵机构：方向盘; 转向机构型式：前轮转向; 最小使用比质量kg/kW:43.48; 主变速箱换档方式:机械有级挡; 轮胎型号(前轮/后轮):6.00-12/13.8-20；6.00-12（水田）/8.3-24（水田）；6.00-12/13.6-16；6.00-12/13.6-20 | 10900.0000 | 购机补贴(通用类) |  | 山东省
1171 | 动力机械 | 拖拉机 | 轮式拖拉机 | 60-70马力四轮驱动拖拉机 | 山拖农机装备有限公司 | 轮式拖拉机 | NA604 | 外型尺寸（mm）：3410×1360×2100； 驱动方式：四轮驱动; 功率（KW）:44.2（国三）; 轴距（mm）:1790; 最小使用质量（kg）:1450 轮距(前轮/后轮)mm：1000/980～1222; 轮距(前轮/后轮)调整方式:不可调/无级可调; 标准配重(前/后)kg:56/144; 挡位数(前进/倒退/爬行):8/2/0; 动力输出轴功率kW≥37.6; 最大牵引力kN≥12.5; 主变速箱换档方式:滑移齿轮＋啮合套; 轮胎型号(前轮/后轮):6.50-16/9.50-24 | 12000.0000 | 购机补贴(通用类) |  | 山东省
1172 | 动力机械 | 拖拉机 | 轮式拖拉机 | 50-60马力四轮驱动拖拉机 | 山拖农机装备有限公司 | 轮式拖拉机 | NA504 | 外型尺寸（mm）：3387×1300×2100； 驱动方式：四轮驱动; 功率（KW）:36.8（国三）; 轴距（mm）:1786; 最小使用质量（kg）:1410 轮距(前轮/后轮)mm：1000/980～1222; 轮距(前轮/后轮)调整方式:不可调/无级可调; 标准配重(前/后)kg:56/72; 挡位数(前进/倒退/爬行):8/2/0; 动力输出轴功率kW≥31.3; 最大牵引力kN≥11.5; 主变速箱换档方式:滑移齿轮＋啮合套; 轮胎型号(前轮/后轮):6.50-16/9.50-24 | 10900.0000 | 购机补贴(通用类) |  | 山东省
1173 | 动力机械 | 拖拉机 | 轮式拖拉机 | 160-180马力四轮驱动拖拉机 | 山拖农机装备有限公司 | 轮式拖拉机 | ME1604 | 外型尺寸（mm）：5075×2115×2933； 驱动方式：四轮驱动; 功率（KW）:117.6（国三）; 轴距（mm）:2731; 最小使用质量（kg）:4836 轮距(前轮/后轮)mm：610、1710、1751、1851、1950/1705、1809、1865、1955、1969、2011、2115； 轮距(前轮/后轮)调整方式:有级可调/有级可调； 标准配重(前/后)kg:480/330； 挡位数(前进/倒退/爬行):12/4/0； 动力输出轴功率kW≥100.3； 最大牵引力kN≥36； 主变速箱换档方式:同步器换档； 轮胎型号(前轮/后轮):14.9-24/18.4-34 | 45700.0000 | 购机补贴(通用类) |  | 山东省
1174 | 动力机械 | 拖拉机 | 轮式拖拉机 | 80-90马力四轮驱动拖拉机 | 山拖农机装备有限公司 | 轮式拖拉机 | MD804 | 外型尺寸（mm）：3980×1800×2700(配驾驶室)；3980×1800×2600（配安全架； 驱动方式：四轮驱动; 功率（KW）:58.8（国三）; 轴距（mm）:2060; 最小使用质量（kg）:2900（驾驶室）2700（安全架）; 轮距(前轮/后轮)mm：1260、1360/1300、1400; 轮距(前轮/后轮)调整方式:有级可调/有级可调; 标准配重(前/后)kg:200/120; 挡位数(前进/倒退/爬行):16/8/0; 动力输出轴功率kW≥50; 最大牵引力kN: 22.5; 主变速箱换档方式:同步器; 轮胎型号(前轮/后轮):9.50-24/16.9-30 | 18500.0000 | 购机补贴(通用类) |  | 山东省
1175 | 动力机械 | 拖拉机 | 轮式拖拉机 | 80-90马力四轮驱动拖拉机 | 山拖农机装备有限公司 | 轮式拖拉机 | MA804 | 外型尺寸（mm）：3900×2050×2770； 驱动方式：四轮驱动； 功率（KW）:58.8或选装59（国三）； 轴距（mm）:2310； 最小使用质量（kg）:3315; 轮距(前轮/后轮)mm：1450/1530、1630、1730、1830; 轮距(前轮/后轮)调整方式:不可调/调整辐板; 配重(前/后)kg:0/220; 挡位数(前进/倒退/爬行):10F+10R; 动力输出轴功率kW≥50; 最大牵引力kN≥18.6; 主变速箱换档方式:啮合套换挡; 轮胎型号(前轮/后轮):8.3-24/14.9-30 | 18500.0000 | 购机补贴(通用类) |  | 山东省
1176 | 动力机械 | 拖拉机 | 轮式拖拉机 | 90-100马力四轮驱动拖拉机 | 山拖农机装备有限公司 | 轮式拖拉机 | MA904 | 外型尺寸（mm）：3900×2050×2770； 驱动方式：四轮驱动； 功率（KW）:66.2（国三）； 轴距（mm）:2310； 最小使用质量（kg）:3305 轮距(前轮/后轮)mm：1450/1530、1630、1730、1830; 轮距(前轮/后轮)调整方式:不可调/调整辐板; 配重(前/后)kg:0/220; 挡位数(前进/倒退/爬行):10F+10R; 动力输出轴功率kW≥56.3; 最大牵引力kN≥21.8; 主变速箱换档方式:啮合套换挡; 轮胎型号(前轮/后轮):8.3-24/14.9-30 | 21500.0000 | 购机补贴(通用类) |  | 山东省
1177 | 动力机械 | 拖拉机 | 轮式拖拉机 | 140-160马力四轮驱动拖拉机 | 山拖农机装备有限公司 | 轮式拖拉机 | MF1504 | 外型尺寸（mm）：5430×2450×3200； 驱动方式：四轮驱动; 功率（KW）:110.3（国三）; 轴距（mm）:2823; 最小使用质量（kg）:6035; 轮距(前轮/后轮)mm：1700、1800、1860、1960、2020、2120/1645-2330; 轮距(前轮/后轮)调整方式:调整辐板/无级可调; 标准配重(前/后)kg:600/240; 挡位数(前进/倒退/爬行):24/8/0; 动力输出轴功率kW≥93.9; 最大牵引力kN≥40; 主变速箱换档方式:同步器换档; 轮胎型号(前轮/后轮):14.9-26/18.4-38 | 38800.0000 | 购机补贴(通用类) |  | 山东省
1178 | 动力机械 | 拖拉机 | 轮式拖拉机 | 160-180马力四轮驱动拖拉机 | 山拖农机装备有限公司 | 轮式拖拉机 | MF1604 | 外型尺寸（mm）：5430×2450×3200； 选装驾驶室的外型尺寸（mm）：5350×2450×3100（详见鉴定变更报告）； 驱动方式：四轮驱动; 功率（KW）:118（国三）; 轴距（mm）:2823; 最小使用质量（kg）:6035; 选装驾驶室的最小使用质量（kg）:5750（详见鉴定变更报告）; 轮距(前轮/后轮)mm：1700、1800、1860、1960、2020、2120/1645-2330; 轮距(前轮/后轮)调整方式:调整辐板/无级可调; 标准配重(前/后)kg:600/240; 挡位数(前进/倒退/爬行):24/8/0; 动力输出轴功率kW≥100.4; 最大牵引力kN≥43; 主变速箱换档方式:同步器换档; 轮胎型号(前轮/后轮):14.9-26/18.4-38； | 45700.0000 | 购机补贴(通用类) |  | 山东省
1179 | 动力机械 | 拖拉机 | 轮式拖拉机 | 140-160马力四轮驱动拖拉机 | 山拖农机装备有限公司 | 轮式拖拉机 | ME1504 | 外型尺寸（mm）：5075×2115×2933； 驱动方式：四轮驱动; 功率（KW）:110.3（国三）; 轴距（mm）:2731; 最小使用质量（kg）:4836； 轮距(前轮/后轮)mm：1610、1710、1751、1851、1950/1705、1809、1865、1955、1969、2011、2115; 轮距(前轮/后轮)调整方式:有级可调/有级可调; 标准配重(前/后)kg:480/330; 挡位数(前进/倒退/爬行):12/4/0; 动力输出轴功率kW≥93.8; 最大牵引力kN≥34.5; 主变速箱换档方式:同步器换档; 轮胎型号(前轮/后轮):14.9-24/18.4-34 | 38800.0000 | 购机补贴(通用类) |  | 山东省
1180 | 动力机械 | 拖拉机 | 轮式拖拉机 | 180-200马力四轮驱动拖拉机 | 山拖农机装备有限公司 | 轮式拖拉机 | MF1804 | 外型尺寸（mm）：5430×2450×3200； 选装驾驶室外型尺寸（mm）：5350×2450×3100（详见鉴定变更报告）； 驱动方式：四轮驱动; 功率（KW）:132.5（国三） 轴距（mm）:2823; 最小使用质量（kg）:6035; 选装驾驶室的最小使用质量（kg）:5790（详见鉴定变更报告） 轮距(前轮/后轮)mm：1700、1800、1860、1960、2020、2120/1645-2330; 轮距(前轮/后轮)调整方式:调整辐板/无级可调; 标准配重(前/后)kg:600/240; 挡位数(前进/倒退/爬行):24/8/0; 动力输出轴功率kW≥112.7; 最大牵引力kN≥48; 主变速箱换档方式:同步器换档; 轮胎型号(前轮/后轮):14.9-26/18.4-38 | 49700.0000 | 购机补贴(通用类) |  | 山东省
1181 | 动力机械 | 拖拉机 | 轮式拖拉机 | 200马力及以上四轮驱动拖拉机 | 山拖农机装备有限公司 | 轮式拖拉机 | MG2104 | 外型尺寸（mm）：5550×2610×3310(单胎)； 5550×3600×3310（双胎）； 驱动方式：四轮驱动; 功率（KW）:155（国三）; 轴距（mm）:2835; 最小使用质量（kg）:7070（单胎）；7950（双胎）; 轮距(前轮/后轮)mm：1935/1860-2200（单胎）；1935/2500（双胎） 轮距(前轮/后轮)调整方式:不可调/无级可调(单胎）；不可调/不可调（双胎） 标准配重(前/后)kg:1120/240(单胎)；1120/0(双胎) 挡位数(前进/倒退/爬行):16/16/0 动力输出轴功率kW≥132 最大牵引力kN≥62.3 主变速箱换档方式:同步器换档 轮胎型号(前轮/后轮):16.9-28/18.4-42 | 63200.0000 | 购机补贴(通用类) |  | 山东省
1182 | 耕整地机械 | 耕地机械 | 旋耕机 | 单轴2-2.5m旋耕机 | 山拖农机装备有限公司 | 旋耕机 | 1GKN-230 | 外型尺寸（mm）：1150×2600×1200； 结构型式：框架式、单轴； 工作幅宽（mm）:2370; 配套拖拉机标定功率（kW）:58.8-73.5; 传动方式（侧边、中间）:中间传动； 动力输出轴转速r/min:540～850； 总安装刀数:72； 旋耕刀型号:ⅠT245 | 1800.0000 | 购机补贴(通用类) |  | 山东省
1183 | 动力机械 | 拖拉机 | 轮式拖拉机 | 140-160马力四轮驱动拖拉机 | 山拖农机装备有限公司 | 轮式拖拉机 | ME1404 | 外型尺寸（mm）：4765×2100×2970（六缸发动机）；4528×2150×2970（空滤器顶部）4765×2100×1970（安全架顶部） 驱动方式：四轮驱动 功率（KW）:102.9或选装103或105（国三） 轴距（mm）:2545（六缸发动机）2180（四缸发动机） 最小使用质量（kg）:4555; 轮距(前轮/后轮)mm：1610、1710/1605、1705、1805、1965； 轮距(前轮/后轮)调整方式:调整辐板/调整辐板； 配重(前/后)kg:300/220； 挡位数(前进/倒退/爬行):16F+8R； 动力输出轴功率kW≥87.6； 最大牵引力kN≥33.8； 主变速箱换档方式:啮合套换挡； 轮胎型号(前轮/后轮):14.9-24/18.4-34 | 38800.0000 | 购机补贴(通用类) |  | 山东省
1184 | 动力机械 | 拖拉机 | 轮式拖拉机 | 180-200马力四轮驱动拖拉机 | 山拖农机装备有限公司 | 轮式拖拉机 | MG1804 | 外型尺寸（mm）：5550×2355×3310(单胎)；5550×4205×3310（双胎）； 驱动方式：四轮驱动 功率（KW）:132.5或选装132.4（国三）; 轴距（mm）:2835 最小使用质量（kg）:6800; 轮距(前轮/后轮)mm：1935/1860-2200（单胎）、3170（双胎）； 轮距(前轮/后轮)调整方式:不可调/无级可调（单胎）；不可调/不可调（双胎）； 配重(前/后)kg:800/720（单胎）； 挡位数(前进/倒退/爬行):16F+16R； 动力输出轴功率kW≥106； 最大牵引力kN≥52.5； 主变速箱换档方式:主变速同步器，副变速啮合套； 轮胎型号(前轮/后轮):16.9-28/18.4-42 | 49700.0000 | 购机补贴(通用类) |  | 山东省
1185 | 动力机械 | 拖拉机 | 轮式拖拉机 | 50-60马力四轮驱动拖拉机 | 山拖农机装备有限公司 | 轮式拖拉机 | MC554 | 外型尺寸（mm）：3870×1700×2530； 驱动方式：四轮驱动; 功率（KW）:40.5（国三）; 轴距（mm）:2063; 最小使用质量（kg）:2680（驾驶室）；2510（安全架）； 轮距(前轮/后轮)mm：1200、1300、1420/1200、1320、1420; 轮距(前轮/后轮)调整方式:有级可调/有级可调; 标准配重(前/后)kg:132/224; 挡位数(前进/倒退/爬行):8/8/0; 动力输出轴功率kW≥32.8; 最大牵引力kN≥9.5; 主变速箱换档方式:啮合套换挡; 轮胎型号(前轮/后轮):8.3-20、8.3-24、8.3-24（水田）/13.6-28、14.9-30、11-32（水田） | 10900.0000 | 购机补贴(通用类) |  | 山东省
1186 | 动力机械 | 拖拉机 | 轮式拖拉机 | 70-80马力四轮驱动拖拉机 | 山拖农机装备有限公司 | 轮式拖拉机 | MC704 | 外型尺寸（mm）：3870×2010×2600； 驱动方式：四轮驱动； 功率（KW）:51.5（国三）； 轴距（mm）:2063； 最小使用质量（kg）:2680 轮距(前轮/后轮)mm：1300、1420/1320、1420 轮距(前轮/后轮)调整方式:有级可调/有级可调 配重(前/后)kg:145/224 挡位数(前进/倒退/爬行):8/8/0 动力输出轴功率kW:44 最大牵引力kN≥18.5 主变速箱换档方式:啮合套换档 轮胎型号(前轮/后轮):8.3-20、8.3-24、8.3-24（水田）/13.6-28、14.9-30、11-32（水田） | 15300.0000 | 购机补贴(通用类) |  | 山东省
1187 | 动力机械 | 拖拉机 | 轮式拖拉机 | 70-80马力四轮驱动拖拉机 | 山拖农机装备有限公司 | 轮式拖拉机 | MC704-A | 外型尺寸（mm）：3870×1700×2600； 驱动方式：四轮驱动； 功率（KW）:51.5（国三）； 轴距（mm）:2063； 最小使用质量（kg）:2510; 轮距(前轮/后轮)mm：1300、1420/1320、1420; 轮距(前轮/后轮)调整方式:有级可调/有级可调; 配重(前/后)kg:145/224; 挡位数(前进/倒退/爬行):8/8/0; 动力输出轴功率kW:44; 最大牵引力kN≥18.5; 主变速箱换档方式:啮合套换档; 轮胎型号(前轮/后轮):8.3-20、8.3-24、8.3-24（水田）/13.6-28、14.9-30、11-32（水田） | 15300.0000 | 购机补贴(通用类) |  | 山东省
1188 | 动力机械 | 拖拉机 | 轮式拖拉机 | 40-50马力四轮驱动拖拉机 | 山拖农机装备有限公司 | 轮式拖拉机 | TS404-H | 外型尺寸（mm）：3360×1500×2443(到安全架顶端)；3360×1500×2100(到消音器顶端)； 驱动方式：四轮驱动 功率（KW）:29.5（国三）; 轴距（mm）:1970 最小使用质量（kg）:1710; 轮距(前轮/后轮)mm：1220/1200、1300、1400、1500; 轮距(前轮/后轮)调整方式:不可调/翻转幅板和轮辋; 标准配重(前/后)kg:0/90; 挡位数(前进/倒退/爬行):10/2/0; 动力输出轴功率kW≥23.75; 最大牵引力kN≥12; 主变速箱换档方式:啮合套换档; 轮胎型号(前轮/后轮):7.50-16/11.2-28 | 9900.0000 | 购机补贴(通用类) |  | 山东省
1189 | 动力机械 | 拖拉机 | 轮式拖拉机 | 50-60马力四轮驱动拖拉机 | 山拖农机装备有限公司 | 轮式拖拉机 | TS504A | 外型尺寸（mm）：3510×1510×2300； 驱动方式：四轮驱动 功率（KW）:36.77或选装36.8（国三） 轴距（mm）:1970 最小使用质量（kg）:1805; 轮距(前轮/后轮)mm：1170/1130、1230、1330、1430； 轮距(前轮/后轮)调整方式:不可调/有级可调； 配重(前/后)kg:55/58； 挡位数(前进/倒退/爬行):10/10/0； 动力输出轴功率kW≥29.7； 最大牵引力kN≥12； 主变速箱换档方式:啮合套换挡； 轮胎型号(前轮/后轮):7.50-16/11.2-28 选装轮胎型号(前轮/后轮):7.50-16、8.3-20/11.2-28、13.6-28 | 10900.0000 | 购机补贴(通用类) |  | 山东省
1190 | 动力机械 | 拖拉机 | 轮式拖拉机 | 50-60马力四轮驱动拖拉机 | 山拖农机装备有限公司 | 轮式拖拉机 | TS554A | 外型尺寸（mm）：3480×1510×2455； 驱动方式：四轮驱动 功率（KW）:40.5（国三） 轴距（mm）:1860 最小使用质量（kg）:1768; 轮距(前轮/后轮)mm：1240/1130、1230、1330、1430; 轮距(前轮/后轮)调整方式:不可调/有级可调; 配重(前/后)kg:55/58; 挡位数(前进/倒退/爬行):10/10/0; 动力输出轴功率kW≥34.5; 最大牵引力kN≥13; 主变速箱换档方式:啮合套换挡; 轮胎型号(前轮/后轮):7.50-16/11.2-28 | 10900.0000 | 购机补贴(通用类) |  | 山东省
1191 | 动力机械 | 拖拉机 | 轮式拖拉机 | 70-80马力四轮驱动拖拉机 | 沃得农机（沈阳）有限公司 | 轮式拖拉机 | WE704-1 | 标定功率：70马力（51.5kW）；驱动方式：四轮驱动；最小使用质量(kg)：1985（带安全架）/2075（带驾驶室）；最小使用比质量（kg/kW）：38.54（带安全架）/40.29（带驾驶室）；配套发动机型号：全柴4B5-70U32（国Ⅲ排放标准）；标定转速(r/min)：2400；外廓尺寸（长×宽×高）（mm）：3650×1680×2400（至安全架顶）/2460（至驾驶室顶）；轴距或履带接地长（mm）：1845；发动机与主离合器联接方式：直联；轮胎型号（前轮/后轮）：8.3-20/13.6-28。 | 15300.0000 | 购机补贴(通用类) |  | 辽宁省
1192 | 动力机械 | 拖拉机 | 轮式拖拉机 | 200马力及以上四轮驱动拖拉机 | 沃得农机（沈阳）有限公司 | 轮式拖拉机 | WG2404 | 标定功率：240马力（176.5kW）；驱动方式：四轮驱动；最小使用质量(kg)：7700（后轮单胎）/8000（后轮双胎）；最小使用比质量（kg/kW）：43.63（后轮单胎）/45.33（后轮双胎）；配套发动机型号：一拖LR6M3LR22/1765（国Ⅲ排放标准）；标定转速(r/min)：2200；外廓尺寸（长×宽×高）（mm）：5510×2665（后轮单胎）/3600（后轮双胎）×3140（至驾驶室顶）；轴距或履带接地长（mm）：2860；发动机与主离合器联接方式：直联；轮胎型号（前轮/后轮）：（460/85R30）/（650/70R42）（单胎）、16.9-28/20.8-38（双胎）。 | 63200.0000 | 购机补贴(通用类) |  | 辽宁省
1193 | 动力机械 | 拖拉机 | 轮式拖拉机 | 200马力及以上四轮驱动拖拉机 | 沃得农机（沈阳）有限公司 | 轮式拖拉机 | WG2204 | 标定功率：220马力（162kW）；驱动方式：四轮驱动；最小使用比质量（kg/kW）：44.75（后轮单胎）/46.6（后轮双胎）；配套发动机型号：一拖LR6M3LR22/1620（国Ⅲ排放标准）；标定转速(r/min)：2200；外廓尺寸（长×宽×高）（mm）：5510×2665（后轮单胎）/3600（后轮双胎）×3140（至驾驶室顶）；轴距或履带接地长（mm）：2860；最小使用质量(kg)：7250（后轮单胎）/7550（后轮双胎）；发动机与主离合器联接方式：直联；轮胎型号（前轮/后轮）：（460/85R30）/（650/70R42）（单胎）、16.9-28/20.8-38（双胎）。 | 63200.0000 | 购机补贴(通用类) |  | 辽宁省
1194 | 动力机械 | 拖拉机 | 轮式拖拉机 | 200马力及以上四轮驱动拖拉机 | 沃得农机（沈阳）有限公司 | 轮式拖拉机 | WG2004 | 标定功率：200马力（147.5kW）；驱动方式：四轮驱动；最小使用质量(kg)：7250（后轮单胎）/7550（后轮双胎）；最小使用比质量（kg/kW）：49.15（后轮单胎）/51.18（后轮双胎）；配套发动机型号：一拖LR6M3LR23/1475（国Ⅲ排放标准）；标定转速(r/min)：2300；外廓尺寸（长×宽×高）（mm）：5510×2665（后轮单胎）/3600（后轮双胎）×3140（至驾驶室顶）；轴距或履带接地长（mm）：2860；发动机与主离合器联接方式：直联；轮胎型号（前轮/后轮）：（460/85R30）/（650/70R42）（单胎）、16.9-28/20.8-38（双胎）。 | 63200.0000 | 购机补贴(通用类) |  | 辽宁省
1195 | 收获机械 | 谷物收获机械 | 自走履带式谷物联合收割机（全喂入） | 4kg/s及以上自走履带式谷物联合收割机（全喂入） | 沃得农机（沈阳）有限公司 | 履带自走全喂入式谷物联合收割机 | 4LZ-5.0E | 喂入量（kg/s）：5.0；结构型式：履带自走全喂入式；喂入方式：全喂入；割台宽度（mm）：2200；配套发动机型号：常柴4G33TC、玉柴YC4DK100-T300、玉柴YCD4N23T8-100（国Ⅲ排放标准）；标定功率(kW)：72、73.5、72；标定转速(r/min)：2600；结构质量（kg）：3380；外形尺寸（长×宽×高）（mm）：5200×2670×2875；割刀型式：标Ⅱ型；履带规格（节距mm×节数×宽mm）：90mm×51节×450mm（选装500mm、550mm）；履带轨距（mm）：1150；变速箱类型：液压无级变速器（HST）+机械变速箱；制动器型式：湿式摩擦片式；茎秆切碎器型式：旋转刀片式；卸粮方式：机械自动卸粮。 | 31300.0000 | 购机补贴(通用类) |  | 辽宁省
1196 | 耕整地机械 | 耕地机械 | 微耕机 | 4kW及以上汽油机微耕机 | 重庆田中科技集团有限公司 | 微耕机 | 1WG4.0-65FQ-ZC | 结构型式：步耕手扶式;外形尺寸1450×660×840mm、结构质量:42（kg）、传动方式:齿轮传动、连接方式：直联式、总安装刀数量18(把)、旋耕刀型号：旱地刀、主离合型式：摩擦片式、主离合状态：常开 | 600.0000 | 购机补贴(非通用类) |  | 重庆市
1197 | 耕整地机械 | 耕地机械 | 微耕机 | 4kW及以上汽油机微耕机 | 重庆田中科技集团有限公司 | 微耕机 | 1WG4.2-95FQ-ZCA | 结构型式：步耕手扶式;外形尺寸1480×960×890mm、结构质量:60（kg）、传动方式:锥齿传动、连接方式：直联式、总安装刀数量24(把)、旋耕刀型号：旱地刀 | 600.0000 | 购机补贴(非通用类) |  | 重庆市
1198 | 耕整地机械 | 耕地机械 | 微耕机 | 4kW及以上汽油机微耕机 | 重庆田中科技集团有限公司 | 微耕机 | 1WG4.0-70FQ-ZC | 结构型式：步耕手扶式;外形尺寸1400×750×950mm、结构质量:42（kg）、耕宽700(mm)、传动方式:齿轮传动、连接方式：直联式、总安装刀数量18(把)、旋耕刀型号：旱地刀、主离合型式：摩擦片式、主离合状态：常开 | 600.0000 | 购机补贴(非通用类) |  | 重庆市
1199 | 耕整地机械 | 耕地机械 | 微耕机 | 4kW及以上汽油机微耕机 | 重庆田中科技集团有限公司 | 微耕机 | 1WGQD4.0-90 | 结构型式：手持式;外形尺寸1500×910×900mm、传动方式:皮带传动、刀辊传动方式：链条传动、耕宽900(mm)、总安装刀数量24(把)、旋耕刀型号：旱地刀、主离合形式：张紧轮式、主离合器状态：常开 | 600.0000 | 购机补贴(非通用类) |  | 重庆市
1200 | 耕整地机械 | 耕地机械 | 微耕机 | 4kW及以上汽油机微耕机 | 重庆田中科技集团有限公司 | 微耕机 | 1WG4.0-95FQ-ZC | 结构型式：步耕手扶式;外形尺寸1700×960×940mm、结构质量:65（kg）、传动方式:齿轮传动、连接方式：直联式、耕宽950(mm)总安装刀数量24(把)、旋耕刀型号：旱地刀、主离合型式：摩擦片式、主离合状态：常开 | 600.0000 | 购机补贴(非通用类) |  | 重庆市
1201 | 耕整地机械 | 耕地机械 | 微耕机 | 4kW及以上汽油机微耕机 | 重庆田中科技集团有限公司 | 微耕机 | 1WG4.0-100FQ-ZC | 结构型式：手持式;外形尺寸1550×1010×1000mm、传动方式:齿轮传动、连接方式：直联式、耕宽1000(mm)、总安装刀数量32(把)、旋耕刀型号：旱地刀、主离合型式：摩擦片式、主离合状态：常开 | 600.0000 | 购机补贴(非通用类) |  | 重庆市
1202 | 耕整地机械 | 整地机械 | 起垄机 | 1-2m起垄机 | 重庆田中科技集团有限公司 | 微型起垄机 | 1GZ-100V1 | 配套发动机标定功率kW:4.0、标定转速r/min:3600；配套动力冷却方式：风冷；配套发动机燃油种类:汽油；外形尺寸（长×宽×高）mm:1550×1140×1000；工作幅宽mm：1000；作业速度m/s:0.05～0.2；设计垄高mm：250；设计垄顶宽mm：350；起垄方式：合土式；起垄器最大回转半径mm:200；起垄器型式：刀片式；起垄器数量：1副；发动机动力输出传动方式：直联式；刀辊传动方式：齿轮传动；主离合器型式：摩擦片式；主离合器状态：常开。 | 1000.0000 | 购机补贴(非通用类) |  | 重庆市
1203 | 动力机械 | 拖拉机 | 轮式拖拉机 | 200马力及以上四轮驱动拖拉机 | 天津拖拉机制造有限公司 | 轮式拖拉机 | TNB2204-S | 1.整机型式：轮式；2.整机驱动型式：四驱；3.整机外廓尺寸（长×宽×高及部位）mm:5187×2217×3200（驾驶室顶部）；4.轴距或履带接地长 mm:2718；5.最小使用质量kg:6620；6.标准配重（前/后）kg：400/600；7.最小使用比质量Kg/kw：40.86；8.主变速挡位数:5；9.发动机与主离合器联接方式：直联；10.发动机结构型式：直列、四冲程、涡轮增压、空空中冷、电控高压共轨；11.发动机标定功率kw：162；12.轮胎型号（前轮/后轮）：14.9-28/18.4-38； | 63200.0000 | 购机补贴(通用类) |  | 天津市
1204 | 动力机械 | 拖拉机 | 轮式拖拉机 | 200马力及以上四轮驱动拖拉机 | 天津拖拉机制造有限公司 | 轮式拖拉机 | TNB2004-S | 1.整机型式：轮式；2.整机驱动型式：四驱；3.整机外廓尺寸（长×宽×高及部位）mm:5187×2217×3200（驾驶室顶部）；4.轴距或履带接地长 mm:2718；5.最小使用质量kg:6150；6.标准配重（前/后）kg：400/600；7.最小使用比质量Kg/kw：41.84；8.主变速挡位数:5；9.发动机与主离合器联接方式：直联；10.发动机结构型式：直列、四冲程、涡轮增压、空空中冷、电控高压共轨；11.发动机标定功率kw：147；12.轮胎型号（前轮/后轮）：14.9-28/18.4-38； | 63200.0000 | 购机补贴(通用类) |  | 天津市
1205 | 动力机械 | 拖拉机 | 轮式拖拉机 | 200马力及以上四轮驱动拖拉机 | 天津拖拉机制造有限公司 | 轮式拖拉机 | TNB2804 | 1.整机型式：轮式；2.整机驱动型式：四驱；3.整机外廓尺寸（长×宽×高及部位）mm:5650×2410×3195（驾驶室顶部）；4.轴距或履带接地长 mm:3190；5.最小使用质量kg:8420；6.标准配重（前/后）kg：400/800；7.最小使用比质量Kg/kw：40.87；8.主变速挡位数:6；9.发动机与主离合器联接方式：直联；10.发动机结构型式：直列、水冷、增压中冷、高压共轨；11.发动机标定功率kw：206；12.轮胎型号（前轮/后轮）：16.9-28/20.8-38； | 63200.0000 | 购机补贴(通用类) |  | 天津市
1206 | 动力机械 | 拖拉机 | 轮式拖拉机 | 200马力及以上四轮驱动拖拉机 | 天津拖拉机制造有限公司 | 轮式拖拉机 | TNB2604 | 1.整机型式：轮式；2.整机驱动型式：四驱；3.整机外廓尺寸（长×宽×高及部位）mm:5650×2410×3195（驾驶室顶部）；4.轴距或履带接地长 mm:3190；5.最小使用质量kg:7800；6.标准配重（前/后）kg：400/800；7.最小使用比质量Kg/kw：40.79；8.主变速挡位数:6；9.发动机与主离合器联接方式：直联；10.发动机结构型式：直列、六缸、增压中冷、四冲程、高压共轨；11.发动机标定功率kw：191.2；12.轮胎型号（前轮/后轮）：16.9-28/20.8-38； | 63200.0000 | 购机补贴(通用类) |  | 天津市
1207 | 动力机械 | 拖拉机 | 轮式拖拉机 | 160-180马力四轮驱动拖拉机 | 天津拖拉机制造有限公司 | 轮式拖拉机 | TNX1604 | 1.整机型式：轮式；2.整机驱动型式：四驱；3.整机外廓尺寸（长×宽×高及部位）mm:5130×2270×3140（至空滤器顶部）；4.轴距或履带接地长 mm:2547；5.最小使用质量kg:4830；6.标准配重（前/后）kg：357.5/270；7.最小使用比质量Kg/kw：41.04；8.主变速挡位数:3；9.发动机与主离合器联接方式：直联；10.发动机结构型式：直列、水冷、增压中冷、高压共轨；11.发动机标定功率kw：117.7；12.轮胎型号（前轮/后轮）：12.4-24/18.4-34； | 45700.0000 | 购机补贴(通用类) |  | 天津市
1208 | 动力机械 | 拖拉机 | 轮式拖拉机 | 140-160马力四轮驱动拖拉机 | 天津拖拉机制造有限公司 | 轮式拖拉机 | TNX1404 | 1.整机型式：轮式；2.整机驱动型式：四驱；3.整机外廓尺寸（长×宽×高及部位）mm:5130×2270×3140（空滤器顶部）；4.轴距或履带接地长 mm:2547；5.最小使用质量kg:4150；6.标准配重（前/后）kg：357.5/270；7.最小使用比质量Kg/kw：40.29；8.主变速挡位数:3；9.发动机与主离合器联接方式：直联；10.发动机结构型式：直列、水冷、增压中冷、高压共轨；11.发动机标定功率kw：103；12.轮胎型号（前轮/后轮）：12.4-24/18.4-34； | 38800.0000 | 购机补贴(通用类) |  | 天津市
1209 | 动力机械 | 拖拉机 | 轮式拖拉机 | 160-180马力四轮驱动拖拉机 | 天津拖拉机制造有限公司 | 轮式拖拉机 | TTX1604 | 1.整机型式：轮式；2.整机驱动型式：四驱；3.整机外廓尺寸（长×宽×高及部位）mm:5130×2270×3140（空滤器顶部）；4.轴距或履带接地长 mm:2547；5.最小使用质量kg:5130；6.标准配重（前/后）kg：440/270；7.最小使用比质量Kg/kw：43.59；8.主变速挡位数:3；9.发动机与主离合器联接方式：直联；10.发动机结构型式：直列、水冷、增压中冷、高压共轨；11.发动机标定功率kw：117.7；12.轮胎型号（前轮/后轮）：12.4-24/18.4-34； | 45700.0000 | 购机补贴(通用类) |  | 天津市
1210 | 动力机械 | 拖拉机 | 轮式拖拉机 | 140-160马力四轮驱动拖拉机 | 天津拖拉机制造有限公司 | 轮式拖拉机 | TTX1404 | 1.整机型式：轮式；2.整机驱动型式：四驱；3.整机外廓尺寸（长×宽×高及部位）mm:5130×2270×3140（空滤器顶部）；4.轴距或履带接地长 mm:2547；5.最小使用质量kg:4780；6.标准配重（前/后）kg：440/270；7.最小使用比质量Kg/kw：46.41；8.主变速挡位数:3；9.发动机与主离合器联接方式：直联；10.发动机结构型式：直列、水冷、增压中冷、高压共轨；11.发动机标定功率kw：103；12.轮胎型号（前轮/后轮）：12.4-24/18.4-34； | 38800.0000 | 购机补贴(通用类) |  | 天津市
1211 | 动力机械 | 拖拉机 | 轮式拖拉机 | 160-180马力四轮驱动拖拉机 | 天津拖拉机制造有限公司 | 轮式拖拉机 | TTM1604 | 1.整机型式：轮式；2.整机驱动型式：四驱；3.整机外廓尺寸（长×宽×高及部位）mm:5035×2260×3110（空滤器顶部）；4.轴距或履带接地长 mm:2610;5.最小使用质量kg:5140；6.标准配重（前/后）kg：440/172；7.最小使用比质量Kg/kw：43.56；8.主变速挡位数：4；9.发动机与主离合器联接方式：直联；10.发动机结构型式：直列、直喷、水冷、四冲程；11.发动机标定功率kw：118；12.轮胎型号（前轮/后轮）：12.4-24/16.9-34； | 45700.0000 | 购机补贴(通用类) |  | 天津市
1212 | 动力机械 | 拖拉机 | 轮式拖拉机 | 140-160马力四轮驱动拖拉机 | 天津拖拉机制造有限公司 | 轮式拖拉机 | TTM1404-4 | 1.整机型式：轮式；2.整机驱动型式：四驱；3.整机外廓尺寸（长×宽×高及部位）mm:4630×2280×2860（防翻架顶部）；4.轴距或履带接地长 mm:2560;5.最小使用质量kg:4500；6.标准配重（前/后）kg：440/172；7.最小使用比质量Kg/kw： 43.69；8.主变速挡位数：4；9.发动机与主离合器联接方式：直联；10.发动机结构型式：直列、直喷、水冷、四冲程；11.发动机标定功率kw：103；12.轮胎型号（前轮/后轮）：12.4-24/16.9-34；13.选装配置简易驾驶室翻倾防护装置（驾驶室或安全框架）型号：TCFD32K2104.45.01；14.选装配置简易驾驶室整机外廓尺寸(长×宽×高及部位)mm：4630×2280×3110（空滤器顶部）；15.选装配置简易驾驶室最小使用质量kg：4520；16.选装配置简易驾驶室最小使用比质量kg/kW：43.88； | 38800.0000 | 购机补贴(通用类) |  | 天津市
1213 | 动力机械 | 拖拉机 | 轮式拖拉机 | 100-120马力四轮驱动拖拉机 | 天津拖拉机制造有限公司 | 轮式拖拉机 | TTL1004 | 1.整机型式：轮式；2.整机驱动型式：四驱；3.整机外廓尺寸（长×宽×高及部位）mm: 4080×1830×2730（防翻架顶部）；4.轴距或履带接地长 mm:2080;5.最小使用质量kg:3225；6.标准配重（前/后）kg：144/60；7.最小使用比质量Kg/kw：43.58；8.主变速挡位数:4；9.发动机与主离合器联接方式：直联；10.发动机结构型式：直列、直喷、水冷、四冲程；11.发动机标定功率kw：74；12.轮胎型号（前轮/后轮）： 9.5-24/14.9-30；13.选装配置简易驾驶室翻倾防护装置（驾驶室或安全框架）型号：TB32K1004.45.02；14.选装配置简易驾驶室整机外廓尺寸(长×宽×高及部位)mm：4080×1830×2780（驾驶室顶部）；15.选装配置简易驾驶室最小使用质量kg：3240；16.选装配置简易驾驶室最小使用比质量kg/kW：43.78 | 24500.0000 | 购机补贴(通用类) |  | 天津市
1214 | 动力机械 | 拖拉机 | 轮式拖拉机 | 80-90马力四轮驱动拖拉机 | 天津拖拉机制造有限公司 | 轮式拖拉机 | TTL804 | 1.整机型式：轮式；2.整机驱动型式：四驱；3.整机外廓尺寸（长×宽×高及部位）mm:4080×1830×2730（防翻架顶部）；4.轴距或履带接地长 mm:2080;5.最小使用质量kg:2800；6.标准配重（前/后）kg：144/60；7.最小使用比质量Kg/kw：47.62；8.主变速挡位数:4；9.发动机与主离合器联接方式：直联；10.发动机结构型式：直列、直喷、水冷、四冲程；11.发动机标定功率kw：58.8；12.轮胎型号（前轮/后轮）：9.5-24/14.9-30；13.选装配置简易驾驶室翻倾防护装置（驾驶室或安全框架）型号：TB32K1004.45.02；14.选装配置简易驾驶室整机外廓尺寸(长×宽×高及部位)mm：4080×1830×2780（驾驶室顶部）；15.选装配置简易驾驶室最小使用质量kg：2890；16.选装配置简易驾驶室最小使用比质量kg/kW：49.15； | 18500.0000 | 购机补贴(通用类) |  | 天津市
1215 | 动力机械 | 拖拉机 | 轮式拖拉机 | 90-100马力四轮驱动拖拉机 | 天津拖拉机制造有限公司 | 轮式拖拉机 | TTN904 | 1.整机型式：轮式；2.整机驱动型式：四驱；3.整机外廓尺寸（长×宽×高及部位）mm: 3770×1710×2525（防翻架顶部）；4.轴距或履带接地长 mm:1970;5.最小使用质量kg:2720；6.标准配重（前/后）kg：60/60；7.最小使用比质量Kg/kw：41.09；8.主变速挡位数： 4+1；9.发动机与主离合器联接方式：直联；10.发动机结构型式：直列、直喷、水冷、四冲程；11.发动机标定功率kw：66.2；12.轮胎型号（前轮/后轮）：8.3-24/11-32；13.选装翻倾防护装置（驾驶室或安全框架）型号：TB32K1004.45.02；14.选装外廓尺寸(长×宽×高及部位)mm：3770×1710×2745（驾驶室顶部）；15.选装最小使用质量kg：2740；16.选装最小使用比质量kg/kW：41.39； | 21500.0000 | 购机补贴(通用类) |  | 天津市
1216 | 动力机械 | 拖拉机 | 轮式拖拉机 | 90-100马力四轮驱动拖拉机 | 天津拖拉机制造有限公司 | 轮式拖拉机 | TTL904 | 1.整机型式：轮式；2.整机驱动型式：四驱；3.整机外廓尺寸（长×宽×高及部位）mm:4080×1830×2730（防翻架顶部）；4.轴距或履带接地长 mm:2080;5.最小使用质量kg:2890；6.标准配重（前/后）kg：144/60；7.最小使用比质量Kg/kw：43.66；8.主变速挡位数:4；9.发动机与主离合器联接方式：直联；10.发动机结构型式：直列、直喷、水冷、四冲程；11.发动机标定功率kw：66.2；12.轮胎型号（前轮/后轮）：9.5-24/14.9-30；13.选装配置简易驾驶室翻倾防护装置（驾驶室或安全框架）型号：TB32K1004.45.02；14.选装配置简易驾驶室整机外廓尺寸(长×宽×高及部位)mm：4080×1830×2780（驾驶室顶部）；15.选装配置简易驾驶室最小使用质量kg：2950；16.选装配置简易驾驶室最小使用比质量kg/kW：44.56； | 21500.0000 | 购机补贴(通用类) |  | 天津市
1217 | 动力机械 | 拖拉机 | 轮式拖拉机 | 80-90马力四轮驱动拖拉机 | 天津拖拉机制造有限公司 | 轮式拖拉机 | TTN804 | 1.整机型式：轮式；2.整机驱动型式：四驱；3.整机外廓尺寸（长×宽×高及部位）mm: 3770×1710×2525（防翻架顶部）；4.轴距或履带接地长 mm:1970;5.最小使用质量kg:2430；6.标准配重（前/后）kg：60/60；7.最小使用比质量Kg/kw：41.19；8.主变速挡位数： 4+1；9.发动机与主离合器联接方式：直联；10.发动机结构型式：直列、直喷、水冷、四冲程；11.发动机标定功率kw：59；12.轮胎型号（前轮/后轮）：8.3-24/11-32；13.选装翻倾防护装置（驾驶室或安全框架）型号：TB32K1004.45.02；14.选装外廓尺寸(长×宽×高及部位)mm：3770×1710×2745（驾驶室顶部）；15.选装最小使用质量kg：2440；16.选装最小使用比质量kg/kW：41.36； | 18500.0000 | 购机补贴(通用类) |  | 天津市
1218 | 动力机械 | 拖拉机 | 轮式拖拉机 | 70-80马力四轮驱动拖拉机 | 天津拖拉机制造有限公司 | 轮式拖拉机 | TTN704 | 1.整机型式：轮式；2.整机驱动型式：四驱；3.整机外廓尺寸（长×宽×高及部位）mm: 3770×1710×2525（防翻架顶部）；4.轴距或履带接地长 mm:1970;5.最小使用质量kg:2270；6.标准配重（前/后）kg：60/60；7.最小使用比质量Kg/kw：43.65；8.主变速挡位数： 4+1；9.发动机与主离合器联接方式：直联；10.发动机结构型式：直列、直喷、水冷、四冲程；11.发动机标定功率kw：52；12.轮胎型号（前轮/后轮）：8.3-24/11-32；13.选装翻倾防护装置（驾驶室或安全框架）型号：TB32K1004.45.02；14.选装外廓尺寸(长×宽×高及部位)mm：3770×1710×2745（驾驶室顶部）；15.选装最小使用质量kg：2280；16.选装最小使用比质量kg/kW：43.85； | 15300.0000 | 购机补贴(通用类) |  | 天津市
1219 | 动力机械 | 拖拉机 | 轮式拖拉机 | 200马力及以上四轮驱动拖拉机 | 天津拖拉机制造有限公司 | 轮式拖拉机 | TTS2404 | 1.整机型式：轮式；2.整机驱动型式：四驱；3.整机外廓尺寸（长×宽×高及部位）mm: 5460×2785×3215（空滤器顶部）；4.轴距或履带接地长 mm:2830;5.最小使用质量kg:7710；6.标准配重（前/后）kg：1110/480；7.最小使用比质量Kg/kw：43.56；8.主变速挡位数： 4；9.发动机与主离合器联接方式：直联；10.发动机结构型式：直列、直喷、水冷、四冲程；11.发动机标定功率kw：177；12.轮胎型号（前轮/后轮）：18.4-26/20.8-38； | 63200.0000 | 购机补贴(通用类) |  | 天津市
1220 | 动力机械 | 拖拉机 | 轮式拖拉机 | 180-200马力四轮驱动拖拉机 | 天津拖拉机制造有限公司 | 轮式拖拉机 | TTR1804 | 1.整机型式：轮式；2.整机驱动型式：四驱；3.整机外廓尺寸（长×宽×高及部位）mm: 5210×2300×3200（空滤器顶部）；4.轴距或履带接地长 mm:2690;5.最小使用质量kg:6150；6.标准配重（前/后）kg：780/240；7.最小使用比质量Kg/kw：46.42；8.主变速挡位数： 4；9.发动机与主离合器联接方式：直联；10.发动机结构型式：直列、直喷、水冷、四冲程；11.发动机标定功率kw：132.5；12.轮胎型号（前轮/后轮）：14.9-28/18.4-38； | 49700.0000 | 购机补贴(通用类) |  | 天津市
1221 | 动力机械 | 拖拉机 | 轮式拖拉机 | 200马力及以上四轮驱动拖拉机 | 天津拖拉机制造有限公司 | 轮式拖拉机 | TTS2204 | 1.整机型式：轮式；2.整机驱动型式：四驱；3.整机外廓尺寸（长×宽×高及部位）mm: 5460×2785×3215（空滤器顶部）；4.轴距或履带接地长 mm:2830;5.最小使用质量kg:7070；6.标准配重（前/后）kg：1110/480；7.最小使用比质量Kg/kw：43.64；8.主变速挡位数： 4；9.发动机与主离合器联接方式：直联；10.发动机结构型式：直列、直喷、水冷、四冲程；11.发动机标定功率kw：162；12.轮胎型号（前轮/后轮）：18.4-26/20.8-38； | 63200.0000 | 购机补贴(通用类) |  | 天津市
1222 | 动力机械 | 拖拉机 | 轮式拖拉机 | 200马力及以上四轮驱动拖拉机 | 天津拖拉机制造有限公司 | 轮式拖拉机 | TTS2004 | 1.整机型式：轮式；2.整机驱动型式：四驱；3.整机外廓尺寸（长×宽×高及部位）mm: 5460×2785×3215（空滤器顶部）；4.轴距或履带接地长 mm: 2830;5.最小使用质量kg:6900；6.标准配重（前/后）kg：1110/480；7.最小使用比质量Kg/kw：46.94；8.主变速挡位数： 4；9.发动机与主离合器联接方式：直联；10.发动机结构型式：直列、直喷、水冷、四冲程；11.发动机标定功率kw：147；12.轮胎型号（前轮/后轮）：18.4-26/20.8-38； | 63200.0000 | 购机补贴(通用类) |  | 天津市
1223 | 动力机械 | 拖拉机 | 轮式拖拉机 | 200马力及以上四轮驱动拖拉机 | 天津拖拉机制造有限公司 | 轮式拖拉机 | TTQ2204 | 1.整机型式：轮式；2.整机驱动型式：四驱；3.整机外廓尺寸（长×宽×高及部位）mm: 5320×2280×3200（空滤器顶）；4.轴距或履带接地长 mm:2690;5.最小使用质量kg:7060；6.标准配重（前/后）kg：780/240；7.最小使用比质量Kg/kw：43.58；8.主变速挡位数： 4；9.发动机与主离合器联接方式：直联；10.发动机结构型式：直列、直喷、水冷、四冲程；11.发动机标定功率kw：162；12.轮胎型号（前轮/后轮）：14.9-28/18.4-38； | 63200.0000 | 购机补贴(通用类) |  | 天津市
1224 | 动力机械 | 拖拉机 | 轮式拖拉机 | 200马力及以上四轮驱动拖拉机 | 天津拖拉机制造有限公司 | 轮式拖拉机 | TTQ2004 | 1.整机型式：轮式；2.整机驱动型式：四驱；3.整机外廓尺寸（长×宽×高及部位）mm: 5320×2280×3200（空滤器顶）；4.轴距或履带接地长 mm:2690;5.最小使用质量kg:6410；6.标准配重（前/后）kg：780/240；7.最小使用比质量Kg/kw：43.61；8.主变速挡位数： 4；9.发动机与主离合器联接方式：直联；10.发动机结构型式：直列、直喷、水冷、四冲程；11.发动机标定功率kw：147；12.轮胎型号（前轮/后轮）：14.9-28/18.4-38； | 63200.0000 | 购机补贴(通用类) |  | 天津市
1225 | 动力机械 | 拖拉机 | 轮式拖拉机 | 180-200马力四轮驱动拖拉机 | 天津拖拉机制造有限公司 | 轮式拖拉机 | TTQ1804 | 1.整机型式：轮式；2.整机驱动型式：四驱；3.整机外廓尺寸（长×宽×高及部位）mm: 5320×2280×3200（空滤器顶）；4.轴距或履带接地长 mm:2690;5.最小使用质量kg:6140；6.标准配重（前/后）kg：780/240；7.最小使用比质量Kg/kw：46.34；8.主变速挡位数： 4；9.发动机与主离合器联接方式：直联；10.发动机结构型式：直列、直喷、水冷、四冲程；11.发动机标定功率kw：132.5；12.轮胎型号（前轮/后轮）：14.9-28/18.4-38； | 49700.0000 | 购机补贴(通用类) |  | 天津市
1226 | 动力机械 | 拖拉机 | 轮式拖拉机 | 200马力及以上四轮驱动拖拉机 | 天津拖拉机制造有限公司 | 轮式拖拉机 | TTR2104 | 1.整机型式：轮式；2.整机驱动型式：四驱；3.整机外廓尺寸（长×宽×高及部位）mm:5210×2300×3200（空滤器顶部）；4.轴距或履带接地长 mm:2690;5.最小使用质量kg:6730；6.标准配重（前/后）kg：780/240；7.最小使用比质量Kg/kw：43.59；8.主变速挡位数:4；9.发动机与主离合器联接方式：直联；10.发动机结构型式：直列、直喷、水冷、四冲程；11.发动机标定功率kw：154.4；12.轮胎型号（前轮/后轮）：14.9-28/18.4-38； | 63200.0000 | 购机补贴(通用类) |  | 天津市
1227 | 动力机械 | 拖拉机 | 轮式拖拉机 | 100-120马力四轮驱动拖拉机 | 天津拖拉机制造有限公司 | 轮式拖拉机 | TNU1004-4 | 1.整机型式：轮式；2.整机驱动型式：四驱；3.整机外廓尺寸（长×宽×高及部位）mm:4730×2240×3000（安全架顶）；4.轴距或履带接地长 mm:2320；5.最小使用质量kg:4000；6.标准配重（前/后）kg：440/172；7.最小使用比质量Kg/kw：54.4；8.主变速挡位数:4；9.发动机与主离合器联接方式：直联；10.发动机结构型式：直列、直喷、水冷、四冲程；11.发动机标定功率kw：73.5；12.轮胎型号（前轮/后轮）：12.4-24/16.9-34； | 24500.0000 | 购机补贴(通用类) |  | 天津市
1228 | 动力机械 | 拖拉机 | 轮式拖拉机 | 180-200马力四轮驱动拖拉机 | 天津拖拉机制造有限公司 | 轮式拖拉机 | TNE1804 | 1.整机型式:4×4四轮驱动;2.整机外廓尺寸(长×宽×高):5200mm×2200mm×3170mm;3.整机轴距或履带接地长:2650mm;4.整机轮距(前轮/后轮)或轨距(mm):1610、1710、1810、1950/1520~2120;5.整机常用轮距(前轮/后轮)或轨距(mm):1810/1730;6.发动机标定功率:132.5kW(180马力);7.发动机标定转速:2200r/min;8.行走系轮胎型号(前轮/后轮):14.9-26/18.4-38;9.最小使用质量kg:5210; | 49700.0000 | 购机补贴(通用类) |  | 天津市
1229 | 动力机械 | 拖拉机 | 轮式拖拉机 | 200马力及以上四轮驱动拖拉机 | 天津拖拉机制造有限公司 | 轮式拖拉机 | TNB2404 | 1.整机型式：轮式；2.整机驱动型式：四驱；3.整机外廓尺寸（长×宽×高及部位）mm:5650×2410×3195（驾驶室顶部）；4.轴距或履带接地长 mm:3190；5.最小使用质量kg:7800；6.标准配重（前/后）kg：400/800；7.最小使用比质量Kg/kw：44.19；8.主变速挡位数:6；9.发动机与主离合器联接方式：直联；10.发动机结构型式：直列、六缸、增压中冷、四冲程、高压共轨；11.发动机标定功率kw：176.5；12.轮胎型号（前轮/后轮）：16.9-28/20.8-38； | 63200.0000 | 购机补贴(通用类) |  | 天津市
1230 | 动力机械 | 拖拉机 | 轮式拖拉机 | 120-140马力四轮驱动拖拉机 | 天津拖拉机制造有限公司 | 轮式拖拉机 | TNU1304 | 1.整机型式：轮式；2.整机驱动型式：四驱；3.整机外廓尺寸（长×宽×高及部位）mm:5030×2240×3090（空滤器顶）；4.轴距或履带接地长 mm:2620;5.最小使用质量kg:4580；6.标准配重（前/后）kg：440/172；7.最小使用比质量Kg/kw：47.9；8.主变速挡位数:4；9.发动机与主离合器联接方式：直联；10.发动机结构型式：直列、直喷、水冷、四冲程；11.发动机标定功率kw：95.6；12.轮胎型号（前轮/后轮）：12.4-24/16.9-34； | 27500.0000 | 购机补贴(通用类) |  | 天津市
1231 | 动力机械 | 拖拉机 | 轮式拖拉机 | 120-140马力四轮驱动拖拉机 | 天津拖拉机制造有限公司 | 轮式拖拉机 | TNU1204 | 1.整机型式：轮式；2.整机驱动型式：四驱；3.整机外廓尺寸（长×宽×高及部位）mm:4970×2240×3090（空滤器顶）；4.轴距或履带接地长 mm:2560；5.最小使用质量kg:4500；6.标准配重（前/后）kg：440/172；7.最小使用比质量Kg/kw：51.0；8.主变速挡位数:4；9.发动机与主离合器联接方式：直联；10.发动机结构型式：直列、直喷、水冷、四冲程；11.发动机标定功率kw：88.2；12.轮胎型号（前轮/后轮）：12.4-24/16.9-34； | 27500.0000 | 购机补贴(通用类) |  | 天津市
1232 | 动力机械 | 拖拉机 | 轮式拖拉机 | 120-140马力四轮驱动拖拉机 | 天津拖拉机制造有限公司 | 轮式拖拉机 | TNU1204-4 | 1.整机型式：轮式；2.整机驱动型式：四驱；3.整机外廓尺寸（长×宽×高及部位）mm:4730×2240×3000（安全架顶）；4.轴距或履带接地长 mm:2320；5.最小使用质量kg:4000；6.标准配重（前/后）kg：440/172；7.最小使用比质量Kg/kw：45.3；8.主变速挡位数:4；9.发动机与主离合器联接方式：直联；10.发动机结构型式：直列、直喷、水冷、四冲程；11.发动机标定功率kw：88.2；12.轮胎型号（前轮/后轮）：12.4-24/16.9-34； | 27500.0000 | 购机补贴(通用类) |  | 天津市
1233 | 动力机械 | 拖拉机 | 轮式拖拉机 | 200马力及以上四轮驱动拖拉机 | 天津拖拉机制造有限公司 | 轮式拖拉机 | TNT2204 | 1.整机型式：轮式；2.整机驱动型式：四驱；3.整机外廓尺寸（长×宽×高及部位）mm: 5360×2300×3205（空滤器顶部）；4.轴距或履带接地长 mm: 2755;5.最小使用质量kg:6650；6.标准配重（前/后）kg：780/240；7.最小使用比质量Kg/kw：41.05；8.主变速挡位数： 4；9.发动机与主离合器联接方式：直联；10.发动机结构型式：直列、直喷、水冷、四冲程；11.发动机标定功率kw：162；12.轮胎型号（前轮/后轮）：14.9-28/18.4-38； | 63200.0000 | 购机补贴(通用类) |  | 天津市
1234 | 动力机械 | 拖拉机 | 轮式拖拉机 | 200马力及以上四轮驱动拖拉机 | 天津拖拉机制造有限公司 | 轮式拖拉机 | TNT2004 | 1.整机型式：轮式；2.整机驱动型式：四驱；3.整机外廓尺寸（长×宽×高及部位）mm: 5360×2300×3205（空滤器顶部）；4.轴距或履带接地长 mm: 2755;5.最小使用质量kg:6040；6.标准配重（前/后）kg：780/240；7.最小使用比质量Kg/kw：41.09；8.主变速挡位数： 4；9.发动机与主离合器联接方式：直联；10.发动机结构型式：直列、直喷、水冷、四冲程；11.发动机标定功率kw：147；12.轮胎型号（前轮/后轮）：14.9-28/18.4-38； | 63200.0000 | 购机补贴(通用类) |  | 天津市
1235 | 动力机械 | 拖拉机 | 轮式拖拉机 | 70-80马力四轮驱动拖拉机 | 天津拖拉机制造有限公司 | 轮式拖拉机 | TNJ704 | 1.整机型式：轮式；2.整机驱动型式：四驱；3.整机外廓尺寸（长×宽×高及部位）mm: 3510×1540×2240安全框架顶部；4.轴距或履带接地长 mm:1860;5.最小使用质量kg:1970；6.标准配重（前/后）kg：72/60；7.最小使用比质量Kg/kw：38.2；8.主变速挡位数： 4+1；9.发动机与主离合器联接方式：直联；10.发动机结构型式：直列、直喷、水冷、四冲程；11.发动机标定功率kw：51.5；12.轮胎型号（前轮/后轮）：7.50-16/11.2-28； | 15300.0000 | 购机补贴(通用类) |  | 天津市
1236 | 动力机械 | 拖拉机 | 轮式拖拉机 | 60-70马力四轮驱动拖拉机 | 天津拖拉机制造有限公司 | 轮式拖拉机 | TNJ604 | 1.整机型式：轮式；2.整机驱动型式：四驱；3.整机外廓尺寸（长×宽×高及部位）mm: 3510×1540×2240（安全框架顶部）；4.轴距或履带接地长 mm:1860;5.最小使用质量kg:1700；6.标准配重（前/后）kg：72/60；7.最小使用比质量Kg/kw：38.5；8.主变速挡位数： 4+1；9.发动机与主离合器联接方式：直联；10.发动机结构型式：直列、直喷、水冷、四冲程；11.发动机标定功率kw：44.2；12.轮胎型号（前轮/后轮）：7.50-16/11.2-28； | 12000.0000 | 购机补贴(通用类) |  | 天津市
1237 | 动力机械 | 拖拉机 | 轮式拖拉机 | 50-60马力四轮驱动拖拉机 | 天津拖拉机制造有限公司 | 轮式拖拉机 | TNJ504 | 1.整机型式：轮式；2.整机驱动型式：四驱；3.整机外廓尺寸（长×宽×高及部位）mm: 3510×1540×2240（安全框架顶部）；4.轴距或履带接地长 mm:1860;5.最小使用质量kg:1510；6.标准配重（前/后）kg：72/60；7.最小使用比质量Kg/kw：41；8.主变速挡位数： 4+1；9.发动机与主离合器联接方式：直联；10.发动机结构型式：直列、直喷、水冷、四冲程；11.发动机标定功率kw：36.8；12.轮胎型号（前轮/后轮）：7.50-16/11.2-28； | 10900.0000 | 购机补贴(通用类) |  | 天津市
1238 | 动力机械 | 拖拉机 | 轮式拖拉机 | 90-100马力四轮驱动拖拉机 | 天津拖拉机制造有限公司 | 轮式拖拉机 | TNL904 | 1.整机型式：轮式；2.整机驱动型式：四驱；3.整机外廓尺寸（长×宽×高及部位）mm:4080×1830×2730（防翻架顶部）；4.轴距或履带接地长 mm:2080;5.最小使用质量kg:2645；6.标准配重（前/后）kg：144/60；7.最小使用比质量Kg/kw：39.95；8.主变速挡位数:4；9.发动机与主离合器联接方式：直联；10.发动机结构型式：直列、直喷、水冷、四冲程；11.发动机标定功率kw：66.2；12.轮胎型号（前轮/后轮）：9.5-24/14.9-30；13.选装配置简易驾驶室翻倾防护装置（驾驶室或安全框架）型号：TB1004.45.02；14.选装配置简易驾驶室整机外廓尺寸(长×宽×高及部位)mm：4080*1830*2780（驾驶室顶部）；15.选装配置简易驾驶室最小使用质量kg：2785；16.选装配置简易驾驶室最小使用比质量kg/kW：42.07； | 21500.0000 | 购机补贴(通用类) |  | 天津市
1239 | 动力机械 | 拖拉机 | 轮式拖拉机 | 80-90马力四轮驱动拖拉机 | 天津拖拉机制造有限公司 | 轮式拖拉机 | TNL804 | 1.整机型式：轮式；2.整机驱动型式：四驱；3.整机外廓尺寸（长×宽×高及部位）mm:4080×1830×2730（防翻架顶部）；4.轴距或履带接地长 mm:2080;5.最小使用质量kg:2645；6.标准配重（前/后）kg：144/60；7.最小使用比质量Kg/kw：44.98；8.主变速挡位数:4；9.发动机与主离合器联接方式：直联；10.发动机结构型式：直列、直喷、水冷、四冲程；11.发动机标定功率kw：58.8；12.轮胎型号（前轮/后轮）：9.5-24/14.9-30；13.选装配置简易驾驶室翻倾防护装置（驾驶室或安全框架）型号：TB1004.45.02；14.选装配置简易驾驶室整机外廓尺寸(长×宽×高及部位)mm：4080*1830*2780（驾驶室顶部）；15.选装配置简易驾驶室最小使用质量kg：2785；16.选装配置简易驾驶室最小使用比质量kg/kW：47.36； | 18500.0000 | 购机补贴(通用类) |  | 天津市
1240 | 动力机械 | 拖拉机 | 轮式拖拉机 | 140-160马力四轮驱动拖拉机 | 天津拖拉机制造有限公司 | 轮式拖拉机 | TNM1404-4 | 1.整机型式：轮式；2.整机驱动型式：四驱；3.整机外廓尺寸（长×宽×高及部位）mm:4630×2280×2860（防翻架顶部）；4.轴距或履带接地长 mm:2335;5.最小使用质量kg:4230；6.标准配重（前/后）kg：440/172；7.最小使用比质量Kg/kw： 41.07；8.主变速挡位数：4；9.发动机与主离合器联接方式：直联；10.发动机结构型式：直列、直喷、水冷、四冲程；11.发动机标定功率kw：103；12.轮胎型号（前轮/后轮）：12.4-24/16.9-34； | 38800.0000 | 购机补贴(通用类) |  | 天津市
1241 | 动力机械 | 拖拉机 | 轮式拖拉机 | 90-100马力四轮驱动拖拉机 | 天津拖拉机制造有限公司 | 轮式拖拉机 | TNN904 | 1.整机型式：轮式；2.整机驱动型式：四驱；3.整机外廓尺寸（长×宽×高及部位）mm: 3770×1710×2745（驾驶室顶部）；4.轴距或履带接地长 mm:1970;5.最小使用质量kg:2520；6.标准配重（前/后）kg：60/60；7.最小使用比质量Kg/kw：38.07；8.主变速挡位数： 4+1；9.发动机与主离合器联接方式：直联；10.发动机结构型式：直列、直喷、水冷、四冲程；11.发动机标定功率kw：66.2；12.轮胎型号（前轮/后轮）：8.3-24/11-32；13.选装翻倾防护装置（驾驶室或安全框架）型号：NB1004.46.01；14.选装外廓尺寸(长×宽×高及部位)mm：3770×1710×2525（防翻架顶部）；15.选装最小使用质量kg：2520；16.选装最小使用比质量kg/kW：38.07； | 21500.0000 | 购机补贴(通用类) |  | 天津市
1242 | 动力机械 | 拖拉机 | 轮式拖拉机 | 80-90马力四轮驱动拖拉机 | 天津拖拉机制造有限公司 | 轮式拖拉机 | TNN804 | 1.整机型式：轮式；2.整机驱动型式：四驱；3.整机外廓尺寸（长×宽×高及部位）mm: 3770×1710×2745（驾驶室顶部）；4.轴距或履带接地长 mm:1970;5.最小使用质量kg:2290；6.标准配重（前/后）kg：60/60；7.最小使用比质量Kg/kw：38.81；8.主变速挡位数： 4+1；9.发动机与主离合器联接方式：直联；10.发动机结构型式：直列、直喷、水冷、四冲程；11.发动机标定功率kw：59；12.轮胎型号（前轮/后轮）：8.3-24/11-32；13.选装翻倾防护装置（驾驶室或安全框架）型号：NB1004.46.01；14.选装外廓尺寸(长×宽×高及部位)mm：3770×1710×2525（防翻架顶部）；15.选装最小使用质量kg：2290；16.选装最小使用比质量kg/kW：38.81； | 18500.0000 | 购机补贴(通用类) |  | 天津市
1243 | 动力机械 | 拖拉机 | 轮式拖拉机 | 70-80马力四轮驱动拖拉机 | 天津拖拉机制造有限公司 | 轮式拖拉机 | TNN704 | 1.整机型式：轮式；2.整机驱动型式：四驱；3.整机外廓尺寸（长×宽×高及部位）mm: 3770×1710×2745（驾驶室顶部）；4.轴距或履带接地长 mm:1970;5.最小使用质量kg:2200；6.标准配重（前/后）kg：60/60；7.最小使用比质量Kg/kw：42.31；8.主变速挡位数： 4+1；9.发动机与主离合器联接方式：直联；10.发动机结构型式：直列、直喷、水冷、四冲程；11.发动机标定功率kw：52；12.轮胎型号（前轮/后轮）：8.3-24/11-32；13.选装翻倾防护装置（驾驶室或安全框架）型号：NB1004.46.01；14.选装外廓尺寸(长×宽×高及部位)mm：3770×1710×2525（防翻架顶部）；15.选装最小使用质量kg：2200；16.选装最小使用比质量kg/kW：42.31； | 15300.0000 | 购机补贴(通用类) |  | 天津市
1244 | 动力机械 | 拖拉机 | 轮式拖拉机 | 180-200马力四轮驱动拖拉机 | 天津拖拉机制造有限公司 | 轮式拖拉机 | TNP1804 | 1.整机型式：轮式；2.整机驱动型式：四驱；3.整机外廓尺寸（长×宽×高及部位）mm: 5130×2370×3200（空滤器顶部）；4.轴距或履带接地长 mm:2650;5.最小使用质量kg:5500；6.标准配重（前/后）kg：440/240；7.最小使用比质量Kg/kw：41.51；8.主变速挡位数： 4；9.发动机与主离合器联接方式：直联；10.发动机结构型式：直列、直喷、水冷、四冲程；11.发动机标定功率kw：132.5；12.轮胎型号（前轮/后轮）：14.9-26/18.4-38； | 49700.0000 | 购机补贴(通用类) |  | 天津市
1245 | 动力机械 | 拖拉机 | 轮式拖拉机 | 160-180马力四轮驱动拖拉机 | 天津拖拉机制造有限公司 | 轮式拖拉机 | TNP1604 | 1.整机型式：轮式；2.整机驱动型式：四驱；3.整机外廓尺寸（长×宽×高及部位）mm: 5130×2370×3200（空滤器顶部）；4.轴距或履带接地长 mm:2650;5.最小使用质量kg:5500；6.标准配重（前/后）kg：440/240；7.最小使用比质量Kg/kw：46.61；8.主变速挡位数： 4；9.发动机与主离合器联接方式：直联；10.发动机结构型式：直列、直喷、水冷、四冲程；11.发动机标定功率kw：118；12.轮胎型号（前轮/后轮）：14.9-26/18.4-38； | 45700.0000 | 购机补贴(通用类) |  | 天津市
1246 | 动力机械 | 拖拉机 | 轮式拖拉机 | 140-160马力四轮驱动拖拉机 | 天津拖拉机制造有限公司 | 轮式拖拉机 | TNM1404 | 1.整机型式：轮式；2.整机驱动型式：四驱；3.整机外廓尺寸（长×宽×高及部位）mm:5035×2260×2865（防翻架顶部）；4.轴距或履带接地长 mm:2610;5.最小使用质量kg:4500；6.标准配重（前/后）kg：440/172；7.最小使用比质量Kg/kw：43.69；8.主变速挡位数：4；9.发动机与主离合器联接方式：直联；10.发动机结构型式：直列、直喷、水冷、四冲程；11.发动机标定功率kw：103；12.轮胎型号（前轮/后轮）：12.4-24/16.9-34；13.选装翻倾防护装置（驾驶室或安全框架）型号：TD1604.45.01；14.选装外廓尺寸(长×宽×高及部位)mm：5035×2260×3110（空滤器顶部）；15.选装最小使用质量kg：4585；16.选装最小使用比质量kg/kW：44.51； | 38800.0000 | 购机补贴(通用类) |  | 天津市
1247 | 耕整地机械 | 耕地机械 | 旋耕机 | 2m及以上履带自走式旋耕机 | 星光农机股份有限公司 | 自走履带旋耕机 | 1GZL-210B | 工作状态外形尺寸（长×宽×高）：4000mm×2350mm×2770mm；作业耕幅：2100mm；变速箱档位数（前进/后退）：3/3；作业档位：2；整机质量：2350kg；功率：73.5kW；最小离地间隙：320mm；旋耕装置联接方式：三点悬挂；工作部位传动方式：侧边齿轮；刀辊总安装刀数：78片；轨距：1200mm；履带节距：90mm；履带节数：53节；履带宽：400mm | 18100.0000 | 购机补贴(通用类) |  | 浙江省
1248 | 收获机械 | 谷物收获机械 | 自走履带式谷物联合收割机（全喂入） | 4kg/s及以上自走履带式谷物联合收割机（全喂入） | 星光农机股份有限公司 | 全喂入联合收割机 | 4LZ-6.0ZJA | 结构型式：全喂入履带自走式；整机外形尺寸（长×宽×高)mm：5600mm×2620mm×2840mm；结构质量（kg）：4050kg；割台工作宽幅：2200mm；最小离地间隙：320mm；割刀型式 ：标准Ⅱ型；喂入量：6.0kg/s；拨禾轮型式：偏心拨齿式；脱粒机构布置方式：纵向；凹板筛型式：栅格筛式；变速机构型式：三挡齿轮变速箱+液压无级变速器（HST）；制动器型式：湿式摩擦片式；驾驶室类型：普通式；茎干切碎器型式：刀片旋转式；卸粮方式：机械自动卸粮；履带节距×节数×宽度：90mm×53节×500mm；履带轨距（mm）：1150mm。 | 31300.0000 | 购机补贴(通用类) |  | 浙江省
1249 | 收获机械 | 谷物收获机械 | 自走履带式谷物联合收割机（全喂入） | 4kg/s及以上自走履带式谷物联合收割机（全喂入） | 星光农机股份有限公司 | 全喂入联合收割机 | 4LZ-6.0ZA | 结构型式：全喂入履带自走式；整机外形尺寸（长×宽×高)mm：5600mm×2620mm×2960mm；结构质量（kg）：3750kg；割台工作宽幅：2200mm；最小离地间隙：320mm；割刀型式 ：标准Ⅱ型；喂入量：6.0kg/s；拨禾轮型式：偏心拨齿式；脱粒机构布置方式：纵向；凹板筛型式：栅格筛式；变速机构型式：三挡齿轮变速箱+液压无级变速器（HST）；制动器型式：湿式摩擦片式；驾驶室类型：无驾驶室；茎秆切碎器型式：刀片旋转式；卸粮方式：机械自动卸粮；履带节距×节数×宽度：90mm×53节×500mm；履带轨距（mm）：1150mm | 31300.0000 | 购机补贴(通用类) |  | 浙江省
1250 | 动力机械 | 拖拉机 | 轮式拖拉机 | 120-140马力四轮驱动拖拉机 | 星光农机股份有限公司 | 轮式拖拉机 | XG1204 | 整机驱动型式:四轮驱动；整机廓尺寸(长×宽×高及部位):4382MM×2046MM×2895MM（驾驶室顶）；轮距(前轮/后轮):1600MM~1930MM/1616MM~2016MM；常用轮距(前轮/后轮):1600mm/1616mm；轴距:2508mm；最小使用质量:4155KG；最小使用比质量：47.11kg/kw，标准配重(前/后):310KG/480KG；档位数(前进/倒退):16/8；主变速档位：4，转向系型式：全液压，转向系转向操纵机构：方向盘，液压悬挂系统型式：分置式，悬挂装置型式：后置三点悬挂，最小离地间隙及部位：389mm（前桥底部）。 | 27500.0000 | 购机补贴(通用类) |  | 浙江省
1251 | 收获机械 | 谷物收获机械 | 自走履带式谷物联合收割机（全喂入） | 4kg/s及以上自走履带式谷物联合收割机（全喂入） | 星光农机股份有限公司 | 全喂入联合收割机 | 4LZ-4.0S | 结构型式:履带自走全喂入式；工作状态外形尺寸(长×宽×高):4680MM×2500MM×2605MM；整机使用质量:2600KG；割台宽度:2000MM；最小离地间隙：265mm；割刀型式 ：标准Ⅱ型；喂入量:4.0KG/S；割台搅龙型式：伸缩式横向输送；拨禾轮型式：偏心拨齿式；履带规格(节距×节数×宽):90MM×51节×400MM；轨距：1150mm；变速机构型式:三挡齿轮变速箱+液压无级变速器(HST)；接粮方式:机械自动卸粮 | 31300.0000 | 购机补贴(通用类) |  | 浙江省
1252 | 耕整地机械 | 耕地机械 | 旋耕机 | 2m及以上履带自走式旋耕机 | 星光农机股份有限公司 | 自走履带旋耕机 | 1GZL-230A | 工作状态外形尺寸（长×宽×高）：3900mm×2550mm×2770mm；作业耕幅：2300mm；变速箱档位数（前进/后退）：3/3；作业档位：2；整机质量：2550kg；功率：73.5kW；最小离地间隙：320mm；旋耕装置联接方式：三点悬挂；工作部位传动方式：侧边齿轮；刀辊总安装刀数：98片；轨距：1200mm；履带节距：90mm；履带节数：53节；履带宽：400mm | 18100.0000 | 购机补贴(通用类) |  | 浙江省
1253 | 耕整地机械 | 耕地机械 | 旋耕机 | 2m及以上履带自走式旋耕机 | 星光农机股份有限公司 | 自走履带旋耕机 | 1GZL-210A | 工作状态外形尺寸（长×宽×高）：3900mm×2350mm×2770mm；作业耕幅：2100mm；变速箱档位数（前进/后退）：3/3；作业档位：2；整机质量：2350kg；功率：73.5kW；最小离地间隙：320mm；旋耕装置联接方式：三点悬挂；工作部位传动方式：侧边齿轮；刀辊总安装刀数：78片；轨距：1200mm；履带节距：90mm；履带节数：53节；履带宽：400mm | 18100.0000 | 购机补贴(通用类) |  | 浙江省
1254 | 耕整地机械 | 耕地机械 | 旋耕机 | 2m及以上履带自走式旋耕机 | 星光农机股份有限公司 | 自走履带旋耕机 | 1GZL-230B | 工作状态外形尺寸（长×宽×高）：4000mm×2550mm×2770mm；作业耕幅：2300mm；变速箱档位数（前进/后退）：3/3；作业档位：2；整机质量：2550kg；功率：73.5kW；最小离地间隙：320mm；旋耕装置联接方式：三点悬挂；工作部位传动方式：侧边齿轮；刀辊总安装刀数：98片；轨距：1200mm；履带节距：90mm；履带节数：53节；履带宽：400mm | 18100.0000 | 购机补贴(通用类) |  | 浙江省
1255 | 收获机械 | 谷物收获机械 | 自走履带式谷物联合收割机（全喂入） | 4kg/s及以上自走履带式谷物联合收割机（全喂入） | 星光农机股份有限公司 | 全喂入联合收割机 | 4LZ-5.0ZF | 结构型式:全喂入履带自走式；整机外形尺寸(长×宽×高):6600MM×2560MM×3080MM；整机使用质量:4750KG；割台宽度:2200MM；最小离地间隙：300mm；喂入量:5.0KG/S；履带节距×节数×宽度：90MM×60节×500MM；变速机构形式:三挡齿轮变速箱+液压无级变速器(HST)；卸粮方式:机械自动卸粮；打（压）捆机构型式：方草捆；打（压）捆机构数量：1个；打（压）捆机构打结器型式：D型小方捆打结器；打（压）捆机构打结器数量：2个。 | 31300.0000 | 购机补贴(通用类) |  | 浙江省
1256 | 耕整地机械 | 耕地机械 | 旋耕机 | 2m及以上履带自走式旋耕机 | 星光农机股份有限公司 | 自走履带旋耕机 | 1GZL-230 | 工作状态外形尺寸（长×宽×高）：4200mm×2500mm×2500mm；结构型式：自走履带式；作业耕幅：2300mm；整机质量：3100kg；功率：73.5kW；最小离地间隙：520mm；旋耕装置联接方式：三点悬挂式；工作部位传动方式：侧边齿轮转动；刀辊总安装刀数：70片；轨距：1200mm；履带节距：90mm；履带节数：56节；履带宽：450mm | 18100.0000 | 购机补贴(通用类) |  | 浙江省
1257 | 收获机械 | 谷物收获机械 | 自走履带式谷物联合收割机（全喂入） | 4kg/s及以上自走履带式谷物联合收割机（全喂入） | 星光农机股份有限公司 | 全喂入联合收割机 | 4LZ-6.0ZJ | 4LZ-6.0ZJ 结构型式：全喂入履带自走式；外形尺寸（工作状态，长×宽×高)mm：5120MM×2560MM×2810MM；结构质量（kg）：3300kg；割台宽度（全喂入）：2200MM；割刀型式 ：标准Ⅱ型；拨禾轮型式：偏心拨齿式；脱粒机构布置方式（全喂入）：纵向；凹板筛型式：栅格式；变速箱类型：三挡齿轮变速箱+液压无级变速器（HST）；制动器型式：湿式摩擦片式；驱动桥型式：/；驾驶室类型：普通式；茎干切碎器型式：刀片旋转式；卸粮方式：机械自动多方位卸粮；履带规格（节距mm×节数×宽mm）：90MM×51节×450MM；履带轨距（mm）：1150mm | 31300.0000 | 购机补贴(通用类) |  | 浙江省
1258 | 收获机械 | 谷物收获机械 | 自走履带式谷物联合收割机（全喂入） | 4kg/s及以上自走履带式谷物联合收割机（全喂入） | 星光农机股份有限公司 | 全喂入联合收割机 | 4LZ-6.0Z | 4LZ-6.0Z 结构型式：全喂入履带自走式；外形尺寸（工作状态，长×宽×高)mm：5170MM×2620MM×2930MM；结构质量（kg）：3180kg；割台宽度（全喂入）：2200MM；割刀型式 ：标准Ⅱ型；拨禾轮型式：偏心拨齿式；脱粒机构布置方式（全喂入）：纵向；凹板筛型式：栅格式；变速箱类型：三挡齿轮变速箱+液压无级变速器（HST）；制动器型式：湿式摩擦片式；驱动桥型式：/；驾驶室类型：无；茎干切碎器型式：刀片旋转式；卸粮方式：机械自动多方位卸粮；履带规格（节距mm×节数×宽mm）：90MM×51节×450MM；履带轨距（mm）：1150mm | 31300.0000 | 购机补贴(通用类) |  | 浙江省
1259 | 收获机械 | 谷物收获机械 | 自走履带式谷物联合收割机（全喂入） | 4kg/s及以上自走履带式谷物联合收割机（全喂入） | 星光农机股份有限公司 | 全喂入联合收割机 | 4LZ-6.5ZJ | 结构型式：全喂入履带自走式；外形尺寸（工作状态，长×宽×高)mm：5440MM×2710MM×2840MM；结构质量（kg）：3600kg；割台宽度（全喂入）：2200MM；割刀型式 ：标准Ⅱ型；拨禾轮型式：偏心拨齿式；脱粒机构布置方式（全喂入）：纵向；凹板筛型式：栅格式；变速箱类型：三挡齿轮变速箱+液压无级变速器（HST）；制动器型式：湿式摩擦片式；驱动桥型式：/；驾驶室类型：普通式；茎干切碎器型式：刀片旋转式；卸粮方式：机械自动多方位卸粮；履带规格（节距mm×节数×宽mm）：90MM×56节×450MM；履带轨距（mm）：1150mm | 31300.0000 | 购机补贴(通用类) |  | 浙江省
1260 | 收获机械 | 谷物收获机械 | 自走履带式谷物联合收割机（全喂入） | 4kg/s及以上自走履带式谷物联合收割机（全喂入） | 星光农机股份有限公司 | 全喂入联合收割机 | 4LZ-6.5Z | 结构型式：全喂入履带自走式；外形尺寸（工作状态，长×宽×高)mm：5420MM×2620MM×2960MM；结构质量（kg）：3450kg；割台宽度（全喂入）：2200MM；割刀型式 ：标准Ⅱ型；拨禾轮型式：偏心拨齿式；脱粒机构布置方式（全喂入）：纵向；凹板筛型式：栅格式；变速箱类型：三挡齿轮变速箱+液压无级变速器（HST）；制动器型式：湿式摩擦片式；驱动桥型式：/；驾驶室类型：无；茎干切碎器型式：刀片旋转式；卸粮方式：机械自动多方位卸粮；履带规格（节距mm×节数×宽mm）：90MM×56节×450MM；履带轨距（mm）：1150mm | 31300.0000 | 购机补贴(通用类) |  | 浙江省
1261 | 收获机械 | 谷物收获机械 | 自走履带式谷物联合收割机（全喂入） | 2.1-3kg/s自走履带式谷物联合收割机（全喂入），包含3-4kg/s自走履带式水稻联合收割机（全喂入） | 星光农机股份有限公司 | 全喂入联合收割机 | 4LZ-2.5T | 结构型式：全喂入履带自走式；工作状态外形尺寸（长×宽×高)mm：4680mm×2625mm×2605mm；结构质量（kg）2800kg；最小离地间隙：240mm；割台宽度：2000mm；喂入量：2.5kg/s；割刀型式 ：标准Ⅱ型；拨禾轮型式：偏心拨齿式；脱粒机构布置方式：横向；凹板筛型式：栅格式；变速箱型式：机械变速箱+液压无级变速器；制动器型式：湿式摩擦片式；驾驶室类型：无；茎秆切碎器型式：刀片旋转式（选配）；卸粮方式：机械单一方位自动卸粮；履带节距×节数×宽：90mm×48节×400mm；履带轨距（mm）：980mm | 24600.0000 | 购机补贴(通用类) |  | 浙江省
1262 | 收获机械 | 谷物收获机械 | 自走履带式谷物联合收割机（全喂入） | 4kg/s及以上自走履带式谷物联合收割机（全喂入） | 星光农机股份有限公司 | 全喂入联合收割机 | 4LZ-7.0ZJ | 结构型式：全喂入履带自走式；外形尺寸（工作状态，长×宽×高)mm：5375MM×2850MM×2840MM；结构质量（kg）：3650kg；割台宽度（全喂入）：2300MM；割刀型式 ：标准Ⅱ型；拨禾轮型式：偏心拨齿式；脱粒机构布置方式（全喂入）：纵向；凹板筛型式：栅格式；变速箱类型：三挡齿轮变速箱+液压无级变速器（HST）；制动器型式：湿式摩擦片式；驱动桥型式：/；驾驶室类型：普通式；茎干切碎器型式：刀片旋转式；卸粮方式：机械自动多方位卸粮；履带规格（节距mm×节数×宽mm）：90MM×56节×450MM；履带轨距（mm）：1150mm。 | 31300.0000 | 购机补贴(通用类) |  | 浙江省
1263 | 收获机械 | 谷物收获机械 | 自走履带式谷物联合收割机（全喂入） | 4kg/s及以上自走履带式谷物联合收割机（全喂入） | 星光农机股份有限公司 | 全喂入联合收割机 | 4LZ-7.0Z | 结构型式：全喂入履带自走式；外形尺寸（工作状态，长×宽×高)mm：5375MM×2750MM×2960MM；结构质量（kg）：3500kg；割台宽度（全喂入）：2300MM；割刀型式 ：标准Ⅱ型；拨禾轮型式：偏心拨齿式；脱粒机构布置方式（全喂入）：纵向；凹板筛型式：栅格式；变速箱类型：三挡齿轮变速箱+液压无级变速器（HST）；制动器型式：湿式摩擦片式；驱动桥型式：/；驾驶室类型：无；茎干切碎器型式：刀片旋转式；卸粮方式：机械自动多方位卸粮；履带规格（节距mm×节数×宽mm）：90MM×56节×450MM；履带轨距（mm）：1150mm | 31300.0000 | 购机补贴(通用类) |  | 浙江省
1264 | 收获后处理机械 | 干燥机械 | 谷物烘干机 | 批处理量10-20t循环式谷物烘干机 | 星光农机股份有限公司 | 批式循环谷物干燥机 | 5H-16 | 结构形式：固定式；整机质量：4141KG；外形尺寸(长×宽×高):4850MM×3033MM×9552MM；处理量：≥1000KG/H；处理方式：批式循环；循环批处理量（批式循环式）：16T；电机总功率：13.1KW；塔体内尺寸(长×宽×高):2200MM×2200MM×7664MM；安全装置：过载保护；安全装置：满粮开关；安全装置：接地线；安全装置：灭火器；加热方式：间接加热 | 22600.0000 | 购机补贴(通用类) |  | 浙江省
1265 | 收获后处理机械 | 干燥机械 | 谷物烘干机 | 批处理量20-30t循环式谷物烘干机 | 星光农机股份有限公司 | 批式循环谷物干燥机 | 5H-20 | 结构形式：固定式；整机质量：4346KG；外形尺寸(长×宽×高):4850MM×3033MM×10770MM；处理量：≥1000KG/H；处理方式：批式循环；循环批处理量（批式循环式）：20T；电机总功率：13.1KW；塔体内尺寸(长×宽×高):2200MM×2200MM×8884MM；安全装置：过载保护；安全装置：满粮开关；安全装置：接地线；安全装置：灭火器；加热方式：间接加热 | 29000.0000 | 购机补贴(通用类) |  | 浙江省
1266 | 收获后处理机械 | 干燥机械 | 谷物烘干机 | 批处理量30t及以上循环式谷物烘干机 | 星光农机股份有限公司 | 批式循环谷物干燥机 | 5H-30 | 结构形式：固定式；整机质量：6340KG；外形尺寸(长×宽×高):5035MM×3737MM×12226MM；处理量：≥1550KG/H；处理方式：批式循环；循环批处理量（批式循环式）：30T；电机总功率：19.15KW；塔体内尺寸(长×宽×高):2200MM×2950MM×9444MM；安全装置：过载保护；安全装置：满粮开关；安全装置：接地线；安全装置：灭火器；加热方式：间接加热 | 46900.0000 | 购机补贴(通用类) |  | 浙江省
1267 | 收获机械 | 谷物收获机械 | 自走履带式谷物联合收割机（全喂入） | 4kg/s及以上自走履带式谷物联合收割机（全喂入） | 星光农机股份有限公司 | 全喂入联合收割机 | 4LZ-5.0Y | 结构型式:履带自走式全喂入；工作状态外形尺寸(长×宽×高):5120MM×2625MM×2900MM；整机使用质量:3130KG；最小离地间隙：435mm;割台宽度:2200MM；喂入量:5.0KG/S；割台搅龙型式：伸缩式横向输送；脱粒机构布置方式：纵向；凹板筛型式：栅格筛式；履带规格(节距×节数×宽):90MM×51节×400MM；作业档位：液压无极变速；变速箱型式:液压行走减速机；卸粮方式:机械自动多方位 | 31300.0000 | 购机补贴(通用类) |  | 浙江省
1268 | 收获机械 | 谷物收获机械 | 自走履带式谷物联合收割机（全喂入） | 4kg/s及以上自走履带式谷物联合收割机（全喂入） | 星光农机股份有限公司 | 全喂入联合收割机 | 4LZ-5.0Z | 结构型式:履带自走式全喂入；工作状态外形尺寸(长×宽×高):5120MM×2620MM×2870MM；整机使用质量:2985KG；割台宽度:2200MM；喂入量:5.0KG/S；履带规格(节距×节数×宽):90MM×51节×400MM；变速箱类型:三挡齿轮变速箱+液压无级变速器；接粮方式:机械自动卸粮;最小离地间隙：300mm；割刀型式：标准Ⅱ型；割台搅龙型式：伸缩式横向输送；凹板筛型式：栅格式；复脱方式：刀片旋转式 | 31300.0000 | 购机补贴(通用类) |  | 浙江省
1269 | 收获机械 | 谷物收获机械 | 自走履带式谷物联合收割机（全喂入） | 4kg/s及以上自走履带式谷物联合收割机（全喂入） | 星光农机股份有限公司 | 全喂入联合收割机 | 4LZ-4.5Z | 结构型式：履带自走式全喂入；工作状态外形尺寸（长×宽×高)mm：5080mm×2450mm×2705mm；结构质量（kg）：2945kg；割台宽度：2000mm；喂入量：16.2t/h；割刀型式 ：标准Ⅱ型；拨禾轮型式：偏心拨齿式；凹板筛型式：栅格式；复脱器型式：刀片旋转式；变速箱类型：三挡齿轮变速箱+液压无级变速器（HST）；制动器型式：湿式摩擦片式；驱动桥型式：/；驾驶室类型：无；茎干切碎器型式：刀片旋转式（选配）；卸粮方式：机械卸粮/机械高位卸粮（选配）；履带规格（节距mm×节数×宽mm）：90MM×51节×400MM；履带轨距（mm）：1150mm。 | 31300.0000 | 购机补贴(通用类) |  | 浙江省
1270 | 动力机械 | 拖拉机 | 轮式拖拉机 | 200马力及以上四轮驱动拖拉机 | 临沂泰科重型装备有限公司 | 轮式拖拉机 | TK2804 | 配套发动机标定功率KW：206(发动机总功率235)，额定转速R/MIN:2200；驱动形式：四轮驱动；排放标准：国Ⅲ;挡位数(前进/倒):18/9选27/9；发动机与离合器联接方式:直联式；驾驶室型式:安全驾驶室；转向系型式:全液压前轮转向；变速箱换挡方式:同步器换档和啮合套换档；液压悬挂系统型式:开心分置式；悬挂装置类别:后置三点、IV类；悬挂装置调节方式:位控制、强压入土及浮动控制；动力输出轴型式:后置、独立式；动力输出轴转速R/MIN:540/1000；动力输出轴花键数目及外径:Φ48(8齿)或Φ45(20齿)；液压输出装置:3片滑阀式单、双作用多路阀；配重(最大)KG:前640/后0；最小使用质量KG:10420；轮胎规格:前42085R30/后52085R38选46085R30/52085R42；外形尺寸(长×宽×高)MM:6340×3800×3340. | 63200.0000 | 购机补贴(通用类) |  | 山东省
1271 | 耕整地机械 | 耕地机械 | 微耕机 | 4kW及以上汽油机微耕机 | 重庆优马犁农机制造有限公司 | 微耕机 | 1WG4.0Q | 1WG4.0Q 型微耕机形式为手持式。配套动力为1P75F 单缸、垂直轴、四冲程、强制风冷、顶置气门试汽油机（最大功率4.0KW,转速3600r/min）,启动方式为手拉反冲启动，变速箱内为齿轮传动。结构质量60kg， 外形尺寸1470mm×1000mm×940mm,耕宽1000mm,作业速度0.1m/s～0.3m/s,设计作业小时生产率≥0.04h㎡/(h.m),单位作业面积燃油消耗量≤35kg/h㎡.主离合器为摩擦片式. | 600.0000 | 购机补贴(非通用类) |  | 重庆市
1272 | 耕整地机械 | 耕地机械 | 微耕机 | 4kW及以上汽油机微耕机 | 重庆优马犁农机制造有限公司 | 微耕机 | 1WG5.4-135FQ-ZC | 1WG5.4-135FQ-ZC 型微耕机形式为手持式。配套动力为177F单缸、四冲程、强制风冷、顶置气门试汽油机（最大功率5.4KW,转速3600r/min）,启动方式为手拉启动，变速箱内为齿轮传动。结构质量80kg，外形尺寸1800mm×1350mm×935mm,耕宽1350mm,作业速度0.1m/s～0.3m/s,设计作业小时生产率≥0.04h㎡/(h.m),单位作业面积燃油消耗量≤40kg/h㎡.主离合器为摩擦片式. | 600.0000 | 购机补贴(非通用类) |  | 重庆市
1273 | 耕整地机械 | 耕地机械 | 微耕机 | 4kW及以上汽油机微耕机 | 重庆优马犁农机制造有限公司 | 微耕机 | 1WG4.0-100FQ-ZC | 1WG4.0-100FQ-ZC 型微耕机形式为手持式。配套动力为170F/P单缸、四冲程、风冷、汽油机（最大功率4.0KW,转速3600r/min）,启动方式为手拉反冲启动，变速箱内为齿轮传动。结构质量65kg，外形尺寸1550mm×1000mm×960mm,耕宽1000mm,作业速度0.1m/s～0.3m/s,设计作业小时生产率≥0.04h㎡/(h.m),单位作业面积燃油消耗量≤35kg/h㎡.主离合器为摩擦片式. | 600.0000 | 购机补贴(非通用类) |  | 重庆市
1274 | 耕整地机械 | 耕地机械 | 微耕机 | 4kW及以上汽油机微耕机 | 重庆优马犁农机制造有限公司 | 微耕机 | 1WG5.4-135FQ-ZC-X | 1WG5.4-135FQ-ZC-X 型微耕机形式为手持式。配套动力为177F单缸、四冲程、强制风冷、顶置气门试汽油机（最大功率5.4KW,转速3600r/min）,启动方式为手拉启动，变速箱内为齿轮传动。结构质量100kg，外形尺寸1800mm×1350mm×935mm,耕宽1350mm,作业速度0.1m/s～0.3m/s,设计作业小时生产率≥0.04h㎡/(h.m),单位作业面积燃油消耗量≤40kg/h㎡.主离合器为摩擦片式. | 600.0000 | 购机补贴(非通用类) |  | 重庆市
1275 | 耕整地机械 | 耕地机械 | 微耕机 | 4kW及以上汽油机微耕机 | 重庆优马犁农机制造有限公司 | 微耕机 | 1WG4.0-100FQ-ZC-X | 1WG4.0-100FQ-ZC-X 型微耕机形式为手持式。配套动力为170F/P单缸、四冲程、强制风冷、汽油机（最大功率4.0KW,转速3600r/min）,启动方式为手拉反冲启动，变速箱内为齿轮传动。结构质量80kg， 外形尺寸1550mm×1000mm×960mm,耕宽1000mm,作业速度0.1m/s～0.3m/s,设计作业小时生产率≥0.04h㎡/(h.m),单位作业面积燃油消耗量≤35kg/h㎡.主离合器为摩擦片式. | 600.0000 | 购机补贴(非通用类) |  | 重庆市
1276 | 耕整地机械 | 耕地机械 | 微耕机 | 4kW及以上汽油机微耕机 | 重庆优马犁农机制造有限公司 | 微耕机 | 1WG4.0-95FQ-ZC | 型式为步耕手扶式，标定功率为4.0KW,标定转速3600/r/min的汽油发动机，连接方式为直联，齿轮传动。离合器为摩擦式常开离合，外形尺寸：1600mm×960mm×970mm。 | 600.0000 | 购机补贴(非通用类) |  | 重庆市
1277 | 耕整地机械 | 耕地机械 | 微耕机 | 4kW及以上汽油机微耕机 | 重庆优马犁农机制造有限公司 | 微耕机 | 1WG4.0-60FQ-ZC | 型式为步耕手扶式，标定功率为4.0KW,标定转速3600/r/min的汽油发动机，连接方式为直联，齿轮传动。离合器为摩擦式常开离合，外形尺寸：1480mm×660mm×860mm。 | 600.0000 | 购机补贴(非通用类) |  | 重庆市
1278 | 农产品初加工机械 | 碾米机械 | 组合米机 | 7.5kW及以上组合米机 | 常州市武进双湖粮油机械股份有限公司（原：常州市武进双湖粮油机械有限公司） | 成套碾米组合设备 | NZJ20/15 | 基本配置：剥壳机一台，清选机一台，碾米装置一套，抛光机一台 基本参数： 1、功率：29.2KW 2、尺寸（mm）：670×380×800（碾米机主机）/ 1700×1455×3260（含砻谷、碾米、谷糙分离部分） 3、整机质量:1200kg 4、主轴额定转速:1390r/min 5、生产率: ≧ 1000kg/h 6、清选筛面规格(长度*宽度)mm：620*560 7、剥壳胶辊规格(直径*长度)mm:Φ225*200 8、碾米米辊规格(直径*长度) mm: Φ150*400 9、抛光辊规格(直径*长度) mm : Φ150*50 | 6800.0000 | 购机补贴(非通用类) |  | 江苏省
1279 | 农产品初加工机械 | 碾米机械 | 组合米机 | 7.5kW及以上组合米机 | 常州市武进双湖粮油机械股份有限公司（原：常州市武进双湖粮油机械有限公司） | 成套碾米组合设备 | NZJ15/15Ⅱ | 基本配置：剥壳机一台，清选机一台，碾米装置一套，抛光机一台 基本参数： 1、功率：22KW 2、尺寸（mm）：670×380×800（碾米机主机）/ 1700×1455×3260（含砻谷、碾米、谷糙分离部分） 3、整机质量:750kg 4、主轴额定转速:1345r/min 5、生产率: ≧ 600kg/h 6、清理筛面规格(长度*宽度)mm：640*450 7、剥壳胶辊规格(直径*长度)mm:Φ225*150 8、碾米米辊规格(直径*长度) mm: Φ150*400 9、抛光辊规格(直径*长度) mm : Φ150*50 | 6800.0000 | 购机补贴(非通用类) |  | 江苏省
1280 | 农产品初加工机械 | 碾米机械 | 组合米机 | 7.5kW及以上组合米机 | 常州市武进双湖粮油机械股份有限公司（原：常州市武进双湖粮油机械有限公司） | 成套碾米组合设备 | NZJ15/15Ⅲ | 基本配置：剥壳机一台，清选机一台，碾米装置一套，抛光机一台 基本参数： 1、功率：22KW 2、主机外形尺寸(长*宽*高)mm: 670*380*800 3、整机质量:1000kg 4、主轴额定转速:1390r/min 5、生产率: ≧ 700kg/h 6、清选筛面规格(长度*宽度)mm：640*450 7、剥壳胶辊规格(直径*长度)mm:Φ225*150 8、碾米米辊规格(直径*长度) mm: Φ150*400 9、抛光辊规格(直径*长度) mm : Φ150*50 | 6800.0000 | 购机补贴(非通用类) |  | 江苏省
1281 | 动力机械 | 拖拉机 | 轮式拖拉机 | 60-70马力四轮驱动拖拉机 | 潍坊力王农业装备有限公司 | 轮式拖拉机 | 力王-604A | 功率：44.1kW（60马力）；驱动型式：四轮驱动；变更前最小使用质量：1670kg；变更后最小使用质量：1685kg；变更前最小使用比质量37.87kg/kW；变更后最小使用比质量38.21kg/kW；质量变更部位：前轴托架，变更内容：由原来的普通型前轴托架变更为加强型前轴托架；具体变更值：普通型前轴托架28kg加强型前轴托架43kg | 12000.0000 | 购机补贴(通用类) |  | 山东省
1282 | 动力机械 | 拖拉机 | 轮式拖拉机 | 60-70马力四轮驱动拖拉机 | 潍坊力王农业装备有限公司 | 轮式拖拉机 | 力王-604 | 功率：44.1kW（60马力）；驱动型式：四轮驱动 | 12000.0000 | 购机补贴(通用类) |  | 山东省
1283 | 动力机械 | 拖拉机 | 轮式拖拉机 | 70-80马力四轮驱动拖拉机 | 潍坊力王农业装备有限公司 | 轮式拖拉机 | 力王-704 | 功率：51.5kW（70马力）；驱动型式：四轮驱动；最小使用质量：2470kg （安全架）2720kg（驾驶室）；最小使用比质量：47.96kg/kW（安全架）52.82kg/kW（驾驶室） | 15300.0000 | 购机补贴(通用类) |  | 山东省
1284 | 动力机械 | 拖拉机 | 轮式拖拉机 | 80-90马力四轮驱动拖拉机 | 潍坊力王农业装备有限公司 | 轮式拖拉机 | 力王-804 | 功率：58.8kW（80马力）；驱动型式：四轮驱动；最小使用质量：2470kg （安全架）2600kg（驾驶室）；最小使用比质量：42.01kg/kW（安全架）44.22kg/kW（驾驶室） | 18500.0000 | 购机补贴(通用类) |  | 山东省
1285 | 动力机械 | 拖拉机 | 轮式拖拉机 | 80-90马力四轮驱动拖拉机 | 潍坊力王农业装备有限公司 | 轮式拖拉机 | LW804-B | 功率：58.8kW（80马力）；驱动型式：四轮驱动；最小使用质量：2260kg；最小使用比质量：38.4kg/kW | 18500.0000 | 购机补贴(通用类) |  | 山东省
1286 | 动力机械 | 拖拉机 | 轮式拖拉机 | 70-80马力四轮驱动拖拉机 | 潍坊力王农业装备有限公司 | 轮式拖拉机 | LW704-1 | 功率：51.5kW（70马力）；驱动型式：四轮驱动；最小使用质量：2000kg （安全框架）2150kg（驾驶室）；最小使用比质量：38.8kg/kW（安全框架）41.7kg/kW（驾驶室） | 15300.0000 | 购机补贴(通用类) |  | 山东省
1287 | 动力机械 | 拖拉机 | 轮式拖拉机 | 70-80马力四轮驱动拖拉机 | 潍坊力王农业装备有限公司 | 轮式拖拉机 | LW704 | 功率：51.5kW（70马力）；驱动型式：四轮驱动；最小使用质量：1970kg （安全框架）2150kg（驾驶室）；最小使用比质量：38.2kg/kW（安全框架）41.7kg/kW（驾驶室） | 15300.0000 | 购机补贴(通用类) |  | 山东省
1288 | 动力机械 | 拖拉机 | 轮式拖拉机 | 200马力及以上四轮驱动拖拉机 | 潍坊力王农业装备有限公司 | 轮式拖拉机 | LWS2604 | 功率：191.2kW（260马力）；驱动型式：四轮驱动；变更前最小使用质量：8230kg；变更后最小使用质量：8330kg；变更前最小使用比质量43.04kg/kW；变更后最小使用比质量：43.57kg/kW；质量变更部位：前桥总成；变更内容：由原来的普通型前桥总成变更为加强型前桥总成；具体变更值：普通型前桥310kg加强型前桥410kg | 63200.0000 | 购机补贴(通用类) |  | 山东省
1289 | 动力机械 | 拖拉机 | 轮式拖拉机 | 200马力及以上四轮驱动拖拉机 | 潍坊力王农业装备有限公司 | 轮式拖拉机 | LWS2404 | 功率：176.4kW（240马力）；驱动型式：四轮驱动；最小使用质量：7700kg ；最小使用比质量：43.65kg/kW | 63200.0000 | 购机补贴(通用类) |  | 山东省
1290 | 动力机械 | 拖拉机 | 轮式拖拉机 | 200马力及以上四轮驱动拖拉机 | 潍坊力王农业装备有限公司 | 轮式拖拉机 | LWS2204 | 功率：161.8kW（220马力）；驱动型式：四轮驱动；最小使用质量：7050kg ；最小使用比质量：43.57kg/kW | 63200.0000 | 购机补贴(通用类) |  | 山东省
1291 | 动力机械 | 拖拉机 | 轮式拖拉机 | 200马力及以上四轮驱动拖拉机 | 潍坊力王农业装备有限公司 | 轮式拖拉机 | LWG2204 | 功率：161.8kW（220马力）；驱动型式：四轮驱动；变更前最小使用质量：6960kg；变更后最小使用质量：7050kg；变更前最小使用比质量43.01kg/kW；变更后最小使用比质量43.57kg/kW；质量变更部位：前桥总成；变更内容：由原来的普通型前桥总成变更为加强型前桥总成；具体变更值：普通型前桥310kg加强型前桥400kg | 63200.0000 | 购机补贴(通用类) |  | 山东省
1292 | 动力机械 | 拖拉机 | 轮式拖拉机 | 200马力及以上四轮驱动拖拉机 | 潍坊力王农业装备有限公司 | 轮式拖拉机 | LWG2004 | 功率：147kW（200马力）；驱动型式：四轮驱动；最小使用质量：6450kg ；最小使用比质量：43.87kg/kW | 63200.0000 | 购机补贴(通用类) |  | 山东省
1293 | 动力机械 | 拖拉机 | 轮式拖拉机 | 80-90马力四轮驱动拖拉机 | 潍坊力王农业装备有限公司 | 轮式拖拉机 | LW804-N | 功率：58.8kW（80马力）；驱动型式：四轮驱动；最小使用质量：2410kg（安全框架）2550kg（驾驶室）；最小使用比质量：40.98kg/kW（安全框架）43.36kg/kW（驾驶室） | 18500.0000 | 购机补贴(通用类) |  | 山东省
1294 | 动力机械 | 拖拉机 | 轮式拖拉机 | 70-80马力四轮驱动拖拉机 | 潍坊力王农业装备有限公司 | 轮式拖拉机 | LW704-N | 功率：51.5kW（70马力）；驱动型式：四轮驱动；最小使用质量：2150kg（安全框架）2300kg（驾驶室）；最小使用比质量：41.74kg/kW（安全框架）44.66kg/kW（驾驶室） | 15300.0000 | 购机补贴(通用类) |  | 山东省
1295 | 动力机械 | 拖拉机 | 轮式拖拉机 | 100-120马力四轮驱动拖拉机 | 潍坊力王农业装备有限公司 | 轮式拖拉机 | LWB1004 | 功率：74kW（100马力）；驱动型式：四轮驱动；最小使用质量：3220kg（安全框架）3350kg（驾驶室）；最小使用比质量：43.51kg/kW（安全框架）45.27kg/kW（驾驶室） | 24500.0000 | 购机补贴(通用类) |  | 山东省
1296 | 动力机械 | 拖拉机 | 轮式拖拉机 | 40-50马力四轮驱动拖拉机 | 潍坊力王农业装备有限公司 | 轮式拖拉机 | LW404 | 功率：29.5kW（40马力）；驱动型式：四轮驱动 | 9900.0000 | 购机补贴(通用类) |  | 山东省
1297 | 动力机械 | 拖拉机 | 轮式拖拉机 | 90-100马力四轮驱动拖拉机 | 潍坊力王农业装备有限公司 | 轮式拖拉机 | LWB904 | 功率：66.2kW（90马力）；驱动型式：四轮驱动；最小使用质量：2890kg（安全框架）3050kg（驾驶室）；最小使用比质量：43.65kg/kW（安全框架）46.07kg/kW（驾驶室） | 21500.0000 | 购机补贴(通用类) |  | 山东省
1298 | 动力机械 | 拖拉机 | 轮式拖拉机 | 70-80马力四轮驱动拖拉机 | 潍坊力王农业装备有限公司 | 轮式拖拉机 | LW704-A | 功率：51.5kW（70马力）；驱动型式：四轮驱动；最小使用质量：2110kg；最小使用比质量：40.97kg/kW | 15300.0000 | 购机补贴(通用类) |  | 山东省
1299 | 动力机械 | 拖拉机 | 轮式拖拉机 | 60-70马力四轮驱动拖拉机 | 潍坊力王农业装备有限公司 | 轮式拖拉机 | LW604-A | 功率：44.2kW（60马力）；驱动型式：四轮驱动 | 12000.0000 | 购机补贴(通用类) |  | 山东省
1300 | 动力机械 | 拖拉机 | 轮式拖拉机 | 180-200马力四轮驱动拖拉机 | 潍坊力王农业装备有限公司 | 轮式拖拉机 | LWG1804 | 功率：132.4kW（180马力）；驱动型式：四轮驱动；最小使用质量：5800kg ；最小使用比质量：43.80kg/kW | 49700.0000 | 购机补贴(通用类) |  | 山东省
1301 | 动力机械 | 拖拉机 | 轮式拖拉机 | 90-100马力四轮驱动拖拉机 | 潍坊力王农业装备有限公司 | 轮式拖拉机 | 力王-904 | 功率:66.2kW（90马力）;驱动方式:四轮驱动；变更前最小使用质量： 2650（安全架）2780（驾驶室）；变更后最小使用质量：2710（安全架）2840（驾驶室）；变更前最小使用比质量：40.03kg/kW（安全架）41.99kg/kW（驾驶室）；变更后最小使用比质量40.94kg/kW（安全架）42.90kg/kW（驾驶室）；质量变更部位：前轴托架；变更内容：由原来的普通型前轴托架变更为加强型前轴托架；具体变更值：普通型前轴托架80kg加强型前轴托架140kg | 21500.0000 | 购机补贴(通用类) |  | 山东省
1302 | 耕整地机械 | 耕地机械 | 微耕机 | 2.5kW以下汽油微耕机 | 重庆嘉木机械有限公司 | 微耕机 | 1WGQZ2.2-38 | 标定功率2.2kW，标定转速3600r/min，燃油种类：汽油，整机外形尺寸（长×宽×高）mm：1350×470×950，工作幅宽：380mm，发动机输出传动方式：直联，刀辊传动方式：齿轮传动，刀辊总安装刀数：12，主离合器型式：离心式。 | 300.0000 | 购机补贴(非通用类) |  | 重庆市
1303 | 耕整地机械 | 耕地机械 | 微耕机 | 4kW及以上汽油机微耕机 | 重庆嘉木机械有限公司 | 微耕机 | 1WGQZ4.0-90 | 标定功率4.0kW，标定转速3600r/min，燃油种类：汽油，整机外形尺寸（长×宽×高）mm：1450×910×1000，工作幅宽900mm，发动机输出传动方式：直联，刀辊传动方式：齿轮传动，旋耕刀型式：旱地刀，刀辊总安装刀数：24，主离合器型式：摩擦片式。 | 600.0000 | 购机补贴(非通用类) |  | 重庆市
1304 | 田间管理机械 | 中耕机械 | 田园管理机 | 4kW及以上汽油机田园管理机 | 重庆嘉木机械有限公司 | 田园管理机 | 3TGQ-4 | 标定功率4.2kW，标定转速3600r/min，外形尺寸（长×宽×高）mm：1700×600×1050，发动机输出传动方式：直联，主离合器型式：摩擦片式，配套锄草装置最大工作宽度560mm，配套开沟装置型式：刀片式，配套开沟装置最大工作宽度：220mm。 | 600.0000 | 购机补贴(非通用类) |  | 重庆市
1305 | 耕整地机械 | 耕地机械 | 微耕机 | 4kW及以上汽油机微耕机 | 重庆嘉木机械有限公司 | 微耕机 | 1WGQZ6.5-135 | 标定功率6.5kW，标定转速3600r/min，燃油种类：汽油，整机外形尺寸（长×宽×高）mm：1750×1360×1050，工作幅宽1350mm，发动机输出传动方式：直联，刀辊传动方式：齿轮传动，刀辊总安装刀数：38，旋耕刀型式：旱地刀，主离合器型式：摩擦片式。 | 600.0000 | 购机补贴(非通用类) |  | 重庆市
1306 | 耕整地机械 | 耕地机械 | 微耕机 | 4kW及以上汽油机微耕机 | 重庆嘉木机械有限公司 | 微耕机 | 1WGQZ4.5-105 | 标定功率：4.5kW，标定转速3600r/min，燃油种类：汽油，整机外形尺寸（长×宽×高）mm：1750×1060×1050，工作幅宽：1050mm，发动机输出传动方式：直联，刀辊传动方式：齿轮传动，刀辊总安装刀数：32，旋耕刀型式：旱地刀，主离合器型式：摩擦片式。 | 600.0000 | 购机补贴(非通用类) |  | 重庆市
1307 | 耕整地机械 | 耕地机械 | 微耕机 | 4kW及以上柴油机微耕机 | 重庆嘉木机械有限公司 | 微耕机 | 1WG4.05-105FC-ZC | 标定功率：4.05kW，标定转速：3600r/min，燃油种类：柴油，整机外形尺寸（长×宽×高）mm：1610×1060×950，工作幅宽：1050mm，发动机输出传动方式：直联，刀辊传动方式：齿轮传动，刀辊总安装刀数：32，旋耕刀型式：旱地刀，主离合器型式：摩擦片式。排放阶段：国三阶段。 | 800.0000 | 购机补贴(非通用类) |  | 重庆市
1308 | 田间管理机械 | 中耕机械 | 田园管理机 | 4kW及以上汽油机田园管理机 | 重庆嘉木机械有限公司 | 田园管理机 | 3TGQ-4.5 | 配套动力标定功率：4.5KW，配套动力标定转速：3600r/min，燃油种类：汽油，工作状态外形尺寸（长×宽×高）mm：1640×640×1010，发动机输出传动方式：皮带传动，主离合器型式：张紧轮式，开沟工作幅宽：15cm，开沟作业速度：≥0.8km/h，开沟深度：≥10cm，培土工作幅宽：40cm，培土高度：≥3cm。 | 600.0000 | 购机补贴(非通用类) |  | 重庆市
1309 | 耕整地机械 | 耕地机械 | 微耕机 | 4kW及以上柴油机微耕机 | 重庆嘉木机械有限公司 | 微耕机 | 1WG4.1-105FC-Z | 标定功率4.1kW，标定转速3600r/min，燃油种类：柴油，工作状态外形尺寸（长×宽×高）mm：1570×1060×1050，工作幅宽1050mm，传动方式（发动机输出）：直联，传动方式（刀辊）：齿轮传动，刀辊总安装刀数：32，旋耕刀型号：旱地刀，主离合器型式：摩擦片式，排放阶段：国三阶段。 | 800.0000 | 购机补贴(非通用类) |  | 重庆市
1310 | 耕整地机械 | 耕地机械 | 微耕机 | 4kW及以上柴油机微耕机 | 重庆嘉木机械有限公司 | 微耕机 | 1WG4.0-105FC-Z | 标定功率4.0kW,标定转速3600r/min，燃油种类：柴油，工作状态外形尺寸（长×宽×高）mm：1570×1060×1050，工作幅宽1050mm，传动方式（发动机输出）：直联，传动方式（刀辊）：齿轮传动，刀辊总安装刀数：32，旋耕刀型号：旱地刀，主离合器型式：摩擦片式。排放阶段：国三阶段。 | 800.0000 | 购机补贴(非通用类) |  | 重庆市
1311 | 耕整地机械 | 耕地机械 | 微耕机 | 4kW及以上柴油机微耕机 | 重庆嘉木机械有限公司 | 微耕机 | 1WG5.3-135FC-Z | 标定功率：5.3kW，标定转速3000r/min，燃油种类：柴油，工作状态外形尺寸（长×宽×高）mm：1620×1360×1050，工作幅宽1350mm，传动方式（发动机输出）：直联，传动方式（刀辊）：齿轮传动，刀辊总安装刀数：38，旋耕刀型号：旱地刀，主离合器型式：摩擦片式。排放阶段：国三阶段。 | 800.0000 | 购机补贴(非通用类) |  | 重庆市
1312 | 耕整地机械 | 耕地机械 | 微耕机 | 4kW及以上柴油机微耕机 | 重庆嘉木机械有限公司 | 微耕机 | 1WG6.3-135FC-Z | 标定功率：6.3kW，标定转速3600r/min，燃油种类：柴油，工作状态外形尺寸（长×宽×高）mm：1620×1360×1050，工作幅宽1350mm，传动方式（发动机输出）：直联，传动方式（刀辊）：齿轮传动，刀辊总安装刀数：38，旋耕刀型号：旱地刀，主离合器型式：摩擦片式。排放阶段：国三阶段。 | 800.0000 | 购机补贴(非通用类) |  | 重庆市
1313 | 田间管理机械 | 中耕机械 | 田园管理机 | 4kW及以上汽油机田园管理机 | 重庆嘉木机械有限公司 | 田园管理机 | 3TGQ-4.0 | 标定功率：4.0kW，额定转速3600r/min，燃油种类：汽油，工作状态外形尺寸（长×宽×高）mm：1380×620×1010，发动机输出传动方式：皮带传动，主离合器型式：张紧轮式，锄草工作幅宽51cm，锄草深度：≥2cm,开沟工作幅宽27cm，开沟深度≥10cm。 | 600.0000 | 购机补贴(非通用类) |  | 重庆市
1314 | 耕整地机械 | 耕地机械 | 微耕机 | 4kW及以上汽油机微耕机 | 重庆宗申农业机械有限公司 | 微耕机 | 1WG4.0-95FQ-ZC | 配套发动机：1P70F/P-G汽油发动机，制造商:重庆宗申通用动力机械有限公司；标定功率4.0KW，标定转速3800r/min,起动方式：手拉起动，工作状态外形尺寸（长×宽×高）：1390×960×850mm；工作幅宽：950mm；传动方式：发动机输出，直联；刀辊，齿轮传动；扶把调整幅度：垂直可调，水平方向不可调整；旋耕刀型号：旱地刀，总安装刀数：32把，耕深：120mm；主离合器：常开离心式 | 600.0000 | 购机补贴(非通用类) |  | 重庆市
1315 | 耕整地机械 | 耕地机械 | 微耕机 | 2.5-4kW微耕机 | 重庆宗申农业机械有限公司 | 微耕机 | 1WG2.5-60FQ-ZL | 配套发动机：NH150汽油发动机，制造商:重庆宗申通用动力机械有限公司；标定功率2.5KW，标定转速3600r/min,起动方式：手拉起动，整机外形尺寸（长×宽×高）：1450×640×900mm；工作幅宽：600mm；结构质量（kg）：33；传动方式：直联；传动方式（刀辊）：链条传动；旋耕刀型号：旱地刀；总安装刀数量(把)：18；耕深：12.2cm；主离合器：常开摩擦片式 | 500.0000 | 购机补贴(非通用类) |  | 重庆市
1316 | 耕整地机械 | 耕地机械 | 微耕机 | 2.5kW以下汽油微耕机 | 重庆宗申农业机械有限公司 | 微耕机 | 1WG2.2-60FQ-ZC1 | 配套发动机：NH130汽油发动机，制造商:重庆宗申通用动力机械有限公司；标定功率2.2KW，标定转速3600r/min，起动方式：手拉起动，工作状态外形尺寸（长×宽×高）：1300×620×900mm；工作幅宽：600mm；传动方式：发动机输出：直联，刀辊：齿轮传动，总安装18把，耕刀型号：防缠刀；耕深：111mm；主离合器：常开摩擦片式 | 300.0000 | 购机补贴(非通用类) |  | 重庆市
1317 | 田间管理机械 | 中耕机械 | 田园管理机 | 4kW及以上汽油机田园管理机 | 重庆宗申农业机械有限公司 | 田园管理机 | 3TGQ-4.5 | 配套动力型号:NH225汽油发动机；制造商:重庆宗申通用动力机械有限公司；标定功率(kW):4.5；标定转速(r/min):3600；外形尺寸（长×宽×高)mm:1340×715×840；工作幅宽（cm):67.5；结构质量(kg):80；传动方式（发动机输出）方式：直联；传动方式（刀辊）：链条传动；旋耕刀型号：旱地刀TZZW514；总安装刀数量(把）：24；开沟刀：TZZW208；总安装刀数：8把；主离合器型式：常开。锄草装置型式：轮式； | 600.0000 | 购机补贴(非通用类) |  | 重庆市
1318 | 耕整地机械 | 耕地机械 | 微耕机 | 2.5-4kW微耕机 | 重庆宗申农业机械有限公司 | 微耕机 | 1WGFQD2.5-35 | 配套发动机：NH150汽油发动机，制造商:重庆宗申通用动力机械有限公司；标定功率2.5KW，标定转速3600r/min,起动方式：手拉起动，整机外形尺寸（长×宽×高）：1340×500×860mm；工作幅宽：350mm；结构质量（kg）：30；传动方式（发动机输出）：皮带传动；传动方式（刀辊）：链条传动；旋耕刀型号：旱地刀；总安装刀数量(把)：12；耕深：11.7cm；主离合器：常开张紧轮式 | 500.0000 | 购机补贴(非通用类) |  | 重庆市
1319 | 耕整地机械 | 耕地机械 | 微耕机 | 2.5-4kW微耕机 | 重庆宗申农业机械有限公司 | 微耕机 | 1WGFQD2.5-35-1 | 配套发动机：NH150汽油发动机，制造商:重庆宗申通用动力机械有限公司；标定功率2.5KW，标定转速3600r/min,起动方式：手拉起动，整机外形尺寸（长×宽×高）：1310×490×880mm；工作幅宽：350mm；结构质量（kg）：35；传动方式（发动机输出）：皮带传动；传动方式（刀辊）：链条传动；旋耕刀型号：旱地刀；总安装刀数量(把)：12；耕深：11.5cm；主离合器：常开张紧轮式 | 500.0000 | 购机补贴(非通用类) |  | 重庆市
1320 | 田间管理机械 | 中耕机械 | 田园管理机 | 4kW及以上汽油机田园管理机 | 重庆宗申农业机械有限公司 | 田园管理机 | 3TGQ-4B | 配套动力型号:ZS170F；制造商:重庆宗申通用动力机械有限公司；标定功率(kW):4.0；标定转速(r/min):3800，结构型式：双轮驱动式，手启动；行走轮式，胶轮；外形尺寸(长×宽×高)mm:1460×720×840；工作幅宽(cm)开沟42/除草60；结构质量(kg):70；传动方式(发动机输出):直联传动；传动方式(刀辊):齿轮传动；旋耕刀型号:开沟刀/四片三组除草刀；总安装刀数量(把):开沟刀10/除草刀24；主离合器型式:摩擦片式 | 600.0000 | 购机补贴(非通用类) |  | 重庆市
1321 | 耕整地机械 | 耕地机械 | 微耕机 | 4kW及以上汽油机微耕机 | 重庆宗申农业机械有限公司 | 微耕机 | 1WG4.0-95FQ-D1 | 配套发动机：ZS170F/P汽油发动机，制造商:重庆宗申通用动力机械有限公司；标定功率4.0KW，标定转速3800r/min，起动方式：手拉起动，工作状态外形尺寸（长×宽×高）：1500×960×880mm；工作幅宽：950mm；传动方式 ：发动机输出皮带传动，刀辊链条传动；安装旱地刀32把；耕深：120mm；主离合器：常开张紧轮式 | 600.0000 | 购机补贴(非通用类) |  | 重庆市
1322 | 田间管理机械 | 中耕机械 | 田园管理机 | 4kW及以上汽油机田园管理机 | 重庆宗申农业机械有限公司 | 田园管理机 | 3TGQ-4-2 | 配套动力型号:170F；制造商:重庆宗申通用动力机械有限公司；标定功率(kW):4.0；标定转速(r/min):3800；结构型式：双轮、轮式；外形尺寸（长×宽×高)mm:1340×715×840；工作幅宽（cm):67.5；结构质量(kg):78；传动方式（发动机输出）方式：直联；传动方式（刀辊）：链条传动；旋耕刀型号：旱地刀TZZW514；总安装刀数量(把）：24；开沟刀：TZZW208；总安装刀数：8把；主离合器型式：常开。锄草装置型式：轮式； | 600.0000 | 购机补贴(非通用类) |  | 重庆市
1323 | 耕整地机械 | 耕地机械 | 微耕机 | 4kW及以上汽油机微耕机 | 重庆宗申农业机械有限公司 | 微耕机 | 1WG4.0-95FQ-D3 | 配套发动机：ZS170F/P汽油发动机，制造商:重庆宗申通用动力机械有限公司；标定功率4.0KW，标定转速3800r/min,起动方式：手拉起动，工作状态外形尺寸（长×宽×高）：1500×970×880mm；工作幅宽：950mm；传动方式 ：发动机输出皮带传动，刀辊链条传动；安装旱地刀32把；耕深：140mm；主离合器：常开张紧轮式 | 600.0000 | 购机补贴(非通用类) |  | 重庆市
1324 | 耕整地机械 | 耕地机械 | 微耕机 | 4kW及以上汽油机微耕机 | 重庆宗申农业机械有限公司 | 微耕机 | 1WG4.0-95FQ-D4 | 配套发动机：ZS170F/P汽油发动机，制造商:重庆宗申通用动力机械有限公司；标定功率4.0KW，标定转速3800r/min，配套发动机：ZS170F/P汽油发动机，制造商:重庆宗申通用动力机械有限公司；标定功率4.0KW，标定转速3800r/min，起动方式：手拉起动，工作状态外形尺寸（长×宽×高）：1510×960×860mm；工作幅宽：950mm；传动方式 ：发动机输出皮带传动，刀辊链条传动；安装旱地刀32把；耕深：125mm；主离合器：常开张紧轮式 | 600.0000 | 购机补贴(非通用类) |  | 重庆市
1325 | 耕整地机械 | 耕地机械 | 微耕机 | 4kW及以上汽油机微耕机 | 重庆宗申农业机械有限公司 | 微耕机 | 1WG4.0-95FQ-ZC3 | 配套发动机：1P70F/P-G汽油发动机，制造商:重庆宗申通用动力机械有限公司；标定功率4.0KW，标定转速3800r/min，起动方式：手拉起动，工作状态外形尺寸（长×宽×高）：1400×970×820mm；工作幅宽：950mm；传动方式：发动机输出直联，刀辊齿轮传动；旱地刀安装刀数32把；耕深：146mm；主离合器：常开离心离合式 | 600.0000 | 购机补贴(非通用类) |  | 重庆市
1326 | 耕整地机械 | 耕地机械 | 微耕机 | 4kW及以上汽油机微耕机 | 重庆宗申农业机械有限公司 | 微耕机 | 1WG4.0-95FQ-ZC4 | 配套发动机：1P70F/P-G汽油机汽油发动机，制造商:重庆宗申通用动力机械有限公司；标定功率4.0KW，标定转速3800r/min,起动方式：手拉起动，工作状态外形尺寸（长×宽×高）：1410×970×830mm；工作幅宽：950mm；传动方式：发动机输出直联，刀辊齿轮传动；旱地刀安装刀数32把；耕深：≥100mm；主离合器：常开离心离合式 | 600.0000 | 购机补贴(非通用类) |  | 重庆市
1327 | 耕整地机械 | 耕地机械 | 微耕机 | 4kW及以上汽油机微耕机 | 重庆宗申农业机械有限公司 | 微耕机 | 1WG4.0-95FQ-ZC5 | 配套发动机：1P70F/P-G汽油发动机，制造商:重庆宗申通用动力机械有限公司；标定功率4.0KW，标定转速3800r/min,起动方式：手拉绳式反冲起动，工作状态外形尺寸（长×宽×高）：1450×960×880mm；工作幅宽：950mm；传动方式（发动机输出）：直联，刀辊：齿轮传动；旋耕刀型号：防缠刀；总安装刀数：24把；主离合器：常开鼓式； | 600.0000 | 购机补贴(非通用类) |  | 重庆市
1328 | 耕整地机械 | 耕地机械 | 微耕机 | 4kW及以上汽油机微耕机 | 重庆宗申农业机械有限公司 | 微耕机 | 1WGFCZC5.3-105 | 配套发动机：KM186FA柴油国Ⅲ发动机，制造商:无锡华源凯马发动机有限公司；标定功率5.3KW，标定转速3000r/min,起动方式：手拉起动，工作状态外形尺寸（长×宽×高）：1670×1060×900mm；工作幅宽：1050mm；传动方式（发动机输出）直联，刀辊:齿轮传动；旋耕刀型号：旱地刀；主离合器：常开摩擦片式 | 600.0000 | 购机补贴(非通用类) |  | 重庆市
1329 | 耕整地机械 | 耕地机械 | 微耕机 | 2.5kW以下汽油微耕机 | 重庆宗申农业机械有限公司 | 微耕机 | 1WGFQD2.2-35 | 配套发动机：NH130汽油发动机，制造商:重庆宗申通用动力机械有限公司；标定功率2.2KW，标定转速3600r/min,起动方式：手拉起动，工作状态外形尺寸（长×宽×高）：1300×460×900mm；工作幅宽：350mm；传动方式：发动机输出，皮带传动，刀辊：链条传动；安装旱地刀16把，耕深：103mm；主离合器：常开张紧轮式 | 300.0000 | 购机补贴(非通用类) |  | 重庆市
1330 | 耕整地机械 | 耕地机械 | 微耕机 | 2.5kW以下汽油微耕机 | 重庆宗申农业机械有限公司 | 微耕机 | 1WGFQD2.2-35-1 | 配套发动机：NH130汽油发动机，制造商:重庆宗申通用动力机械有限公司；标定功率2.2KW，标定转速3600r/min，起动方式：手拉起动，工作状态外形尺寸（长×宽×高）：1280×460×900mm；工作幅宽：350mm；传动方式 ：发动机皮带传动，刀辊链条传动；旱地刀安装16把；耕深：105mm；主离合器：常开张紧轮式 | 300.0000 | 购机补贴(非通用类) |  | 重庆市
1331 | 耕整地机械 | 耕地机械 | 微耕机 | 2.5kW以下汽油微耕机 | 重庆宗申农业机械有限公司 | 微耕机 | 1WGFQD2.2-35-2 | 配套发动机：NH130汽油发动机，制造商:重庆宗申通用动力机械有限公司；标定功率2.2KW，标定转速3600r/min,起动方式：手拉起动，工作状态外形尺寸（长×宽×高）：1320×500×850mm；工作幅宽：350mm；结构质量（kg）：30；传动方式（发动机输出）：皮带传动；传动方式（刀辊）：链条传动；旋耕刀型号：旱地刀；总安装刀数量(把)：12；耕深：114mm；主离合器：张紧轮式 | 300.0000 | 购机补贴(非通用类) |  | 重庆市
1332 | 耕整地机械 | 耕地机械 | 微耕机 | 2.5kW以下汽油微耕机 | 重庆宗申农业机械有限公司 | 微耕机 | 1WGFQD2.2-35-3 | 配套发动机：NH130汽油发动机，制造商:重庆宗申通用动力机械有限公司；标定功率2.2KW，标定转速3600r/min，起动方式：手拉起动，工作状态外形尺寸（长×宽×高）：1280×460×900mm；工作幅宽：350mm；结构质量（kg）：24；传动方式（发动机输出）：皮带传动；传动方式（刀辊）：链条传动；旋耕刀型号：旱地刀；总安装刀数量(把)：12；耕深：105mm；主离合器：常开张紧轮式 | 300.0000 | 购机补贴(非通用类) |  | 重庆市
1333 | 耕整地机械 | 耕地机械 | 微耕机 | 2.5-4kW微耕机 | 重庆宗申农业机械有限公司 | 微耕机 | 1WG2.5-60FQ-ZC1 | 配套发动机：NH150汽油发动机，制造商:重庆宗申通用动力机械有限公司；标定功率2.5KW，标定转速3600r/min,结构型式：手持式；起动方式：手拉起动，工作状态外形尺寸（长×宽×高）：1350×600×890mm；工作幅宽：600mm；结构质量（kg）：33；传动方式（发动机输出）：直联；传动方式（刀辊）：齿轮传动；旋耕刀型号：旱地刀；总安装刀数量(把)：18；主离合器：常开摩擦片式 | 500.0000 | 购机补贴(非通用类) |  | 重庆市
1334 | 耕整地机械 | 耕地机械 | 微耕机 | 2.5-4kW微耕机 | 重庆宗申农业机械有限公司 | 微耕机 | 1WG2.5-60FQ-ZL1 | 配套发动机：NH150汽油发动机，制造商:重庆宗申通用动力机械有限公司；标定功率2.5KW，标定转速3600r/min，起动方式：手拉起动，整机外形尺寸（长×宽×高）：1450×640×900mm；工作幅宽：600mm；结构质量（kg）：33；传动方式（发动机输出）：直接；传动方式（刀辊）：链条传动；旋耕刀型号：旱地刀；总安装刀数量(把)：18；耕深：12.2cm；主离合器：摩擦片式 | 500.0000 | 购机补贴(非通用类) |  | 重庆市
1335 | 耕整地机械 | 耕地机械 | 微耕机 | 4kW及以上汽油机微耕机 | 重庆宗申农业机械有限公司 | 微耕机 | 1WG4.0-105FQ-ZC2 | 配套发动机：ZS170F汽油发动机，制造商:重庆宗申通用动力机械有限公司；标定功率4.0KW，标定转速3800r/min,起动方式：手拉起动，工作状态外形尺寸（长×宽×高）：1530×1050×880mm；工作幅宽：1050mm；发动机直联，刀辊齿轮传动；安装32把旱地刀；耕深：135mm；主离合器：常开摩擦片式 | 600.0000 | 购机补贴(非通用类) |  | 重庆市
1336 | 耕整地机械 | 耕地机械 | 微耕机 | 4kW及以上汽油机微耕机 | 重庆宗申农业机械有限公司 | 微耕机 | 1WG4.0-60FQ-ZC | 配套发动机：ZS170F/P汽油发动机，制造商:重庆宗申通用动力机械有限公司；标定功率4.0KW，标定转速3800r/min,起动方式：手拉起动，工作状态外形尺寸（长×宽×高）：1300×630×870mm；工作幅宽：600mm；传动方式（发动机输出）：直联；传动方式（刀辊）：齿轮传动；旋耕刀型号：旱地刀；总安装刀数量(把)：18；主离合器：常开摩擦片式 | 600.0000 | 购机补贴(非通用类) |  | 重庆市
1337 | 耕整地机械 | 耕地机械 | 微耕机 | 4kW及以上汽油机微耕机 | 重庆宗申农业机械有限公司 | 微耕机 | 1WG4.0-60FQ-ZC1 | 配套发动机：170F汽油发动机，制造商:重庆宗申通用动力机械有限公司；标定功率4.0KW，标定转速3800r/min,结构型式：手持式；起动方式：手拉起动，工作状态外形尺寸（长×宽×高）：1350×600×890mm；工作幅宽：600mm；结构质量（kg）：42；传动方式（发动机输出）：直联；传动方式（刀辊）：齿轮传动；旋耕刀型号：旱地刀；总安装刀数量(把)：18；主离合器：常开摩擦片式 | 600.0000 | 购机补贴(非通用类) |  | 重庆市
1338 | 耕整地机械 | 耕地机械 | 微耕机 | 4kW及以上汽油机微耕机 | 重庆宗申农业机械有限公司 | 微耕机 | 1WG4.0-60FQ-ZL | 配套发动机：170F汽油发动机，制造商:重庆宗申通用动力机械有限公司；标定功率4.0KW，标定转速3800r/min，结构型式：手持式；起动方式：手拉起动，整机外形尺寸（长×宽×高）：1450×640×900mm；工作幅宽：600mm；结构质量（kg）：42；发动机输出传动方式：直联；传动方式（刀辊）：链条传动；旋耕刀型式：旱地刀；总安装刀数量：18把；耕深：13.1cm；主离合器：常开摩擦片式 | 600.0000 | 购机补贴(非通用类) |  | 重庆市
1339 | 耕整地机械 | 耕地机械 | 微耕机 | 4kW及以上汽油机微耕机 | 重庆宗申农业机械有限公司 | 微耕机 | 1WG4.0-70FQ-ZC | 配套发动机：170F汽油发动机，制造商:重庆宗申通用动力机械有限公司；标定功率4.0KW，标定转速3800r/min，结构型式：手持式；起动方式：手拉起动，整机外形尺寸（长×宽×高）：1510×740×900mm；工作幅宽：700mm；结构质量（kg）：66；发动机输出传动方式：直联；传动方式（刀辊）：齿轮传动；旋耕刀型式：旱地刀；总安装刀数量：18把；耕深：14.1cm；主离合器：常开摩擦片式 | 600.0000 | 购机补贴(非通用类) |  | 重庆市
1340 | 耕整地机械 | 耕地机械 | 微耕机 | 4kW及以上汽油机微耕机 | 重庆宗申农业机械有限公司 | 微耕机 | 1WG4.0-90FQ-ZC | 配套发动机：1P70F/P-G汽油发动机，制造商:重庆宗申通用动力机械有限公司；标定功率4.0KW，标定转速3800r/min，起动方式：手拉起动，工作状态外形尺寸（长×宽×高）：1560×920×860mm；工作幅宽：900mm；传动方式：发动机输出直联，刀辊齿轮传动；安装旱地刀24把；耕深：131mm；主离合器：常开摩擦片式 | 600.0000 | 购机补贴(非通用类) |  | 重庆市
1341 | 耕整地机械 | 耕地机械 | 微耕机 | 4kW及以上汽油机微耕机 | 重庆宗申农业机械有限公司 | 微耕机 | 1WG4.0-95FQ-D | 配套发动机：ZS170F/P汽油发动机，制造商:重庆宗申通用动力机械有限公司；标定功率4.0KW，标定转速3800r/min，起动方式：手拉起动，工作状态外形尺寸（长×宽×高）：1500×960×880mm；工作幅宽：950mm；传动方式 ：发动机输出皮带传动，刀辊链条传动；安装旱地刀32把；耕深：121mm；主离合器：常开张紧轮式 | 600.0000 | 购机补贴(非通用类) |  | 重庆市
1342 | 耕整地机械 | 耕地机械 | 微耕机 | 4kW及以上汽油机微耕机 | 重庆宗申农业机械有限公司 | 微耕机 | 1WG4.0-95FQ-D2 | 配套发动机：ZS170F/P汽油发动机，制造商:重庆宗申通用动力机械有限公司；标定功率4.0KW，标定转速3800r/min，起动方式：手拉起动，工作状态外形尺寸（长×宽×高）：1510×960×880mm；工作幅宽：950mm；；传动方式 ：发动机输出皮带传动，刀辊链条传动；安装旱地刀32把；耕深：128mm；主离合器：常开张紧轮式 | 600.0000 | 购机补贴(非通用类) |  | 重庆市
1343 | 耕整地机械 | 耕地机械 | 微耕机 | 2.5kW以下汽油微耕机 | 重庆宗申农业机械有限公司 | 微耕机 | 1WG2.2-60FQ-ZC | 配套发动机：NH130汽油发动机，制造商:重庆宗申通用动力机械有限公司；标定功率2.2KW，标定转速3600r/min，起动方式：手拉起动，工作状态外形尺寸（长×宽×高）：1405×605×910mm；工作幅宽：600mm；传动方式：发动机输出：直联，刀辊：齿轮传动；耕刀型号：旱地刀；总安装刀数：16，耕深：133mm；主离合器：常开摩擦片式 | 300.0000 | 购机补贴(非通用类) |  | 重庆市
1344 | 耕整地机械 | 耕地机械 | 微耕机 | 4kW及以上汽油机微耕机 | 重庆宗申农业机械有限公司 | 微耕机 | 1WG4.5-70FQ-ZC | 配套发动机：NH225汽油发动机，制造商:重庆宗申通用动力机械有限公司；标定功率4.5KW，标定转速3600r/min,结构型式：手持式；起动方式：手拉起动，整机外形尺寸（长×宽×高）：1510×740×900mm；工作幅宽：700mm；结构质量（kg）：67；发动机输出传动方式：直联；传动方式（刀辊）：齿轮传动；旋耕刀型式：旱地刀；总安装刀数量(把)：18；耕深：13.7cm；主离合器：常开摩擦片式 | 600.0000 | 购机补贴(非通用类) |  | 重庆市
1345 | 耕整地机械 | 耕地机械 | 微耕机 | 2.5-4kW微耕机 | 重庆宗申农业机械有限公司 | 微耕机 | 1WG2.5-60FQ-ZC | 配套发动机：NH150汽油发动机，制造商:重庆宗申通用动力机械有限公司；标定功率2.5KW，标定转速3600r/min，起动方式：手拉起动，工作状态外形尺寸（长×宽×高）：1310×600×880mm；工作幅宽：600mm；发动机直联，刀辊齿轮传动，安装18把防缠刀；耕深：123mm；主离合器：常开摩擦片式 | 500.0000 | 购机补贴(非通用类) |  | 重庆市
1346 | 动力机械 | 拖拉机 | 轮式拖拉机 | 140-160马力四轮驱动拖拉机 | 江苏悦达智能农业装备有限公司 | 轮式拖拉机 | YGX1404 | 发动功率103千瓦（140马力）；国三排放；四轮驱动；前进/倒退：16/8；简易驾驶室最小使用质量：4550kg，最小使用比质量（kg/kW）：44.17；（选装安全架：最小使用质量4550kg，最小使用比质量（kg/kW）：44.17）；外廓尺寸(长×宽×高)mm：4440×2250（2050-2450）×3070；轴距或履带接地长mm：2350，常用轮距(前轮/后轮)或轨距mm：1750/1780，最小离地间隙及部位mm：465(前桥)。 | 38800.0000 | 购机补贴(通用类) |  | 江苏省
1347 | 农产品初加工机械 | 茶叶加工机械 | 茶叶杀青机 | 滚筒直径60cm及以上杀青机 | 四川省登尧机械设备有限公司 | 茶叶滚筒杀青机 | 6CST-100Q | 结构型式：滚筒式；热源型式：燃气式；滚筒外径：φ1000mm；滚筒内部直段长度：6030mm；滚筒转速：20-32r/min；运转电机功率：2.2kW | 4800.0000 | 购机补贴(非通用类) |  | 四川省
1348 | 农产品初加工机械 | 茶叶加工机械 | 茶叶揉捻机 | 揉筒直径35-50cm揉捻机 | 四川省登尧机械设备有限公司 | 茶叶揉捻机 | 6CR-40 | 结构型式：盘式；传动型式：皮带减速箱传动；加压型式：单臂直杆加压；控制方式：人工控制；揉桶直径：405mm；揉桶高度：285mm；揉盘内径：745mm；棱骨数量：内棱骨4根、外棱骨12根；配套动力功率：1.1kW；揉桶回转转速：46r/min。 | 1600.0000 | 购机补贴(非通用类) |  | 四川省
1349 | 农产品初加工机械 | 茶叶加工机械 | 茶叶揉捻机 | 揉筒直径50-60cm揉捻机 | 四川省登尧机械设备有限公司 | 茶叶揉捻机 | 6CR-55 | 结构型式：盘式；传动型式：皮带减速箱传动；加压型式：双柱丝杆式加压；控制方式：人工控制；揉桶直径：550mm；揉桶高度：385mm；揉盘内径：990mm；棱骨数量：内棱骨5根、外棱骨15根；配套动力功率：2.2kW；揉桶回转转速：37r/min。 | 2400.0000 | 购机补贴(非通用类) |  | 四川省
1350 | 农产品初加工机械 | 茶叶加工机械 | 茶叶揉捻机 | 揉筒直径60cm及以上揉捻机 | 四川省登尧机械设备有限公司 | 茶叶揉捻机 | 6CR-65 | 结构型式：盘式；传动型式：皮带减速箱传动；加压型式：双柱丝杆式加压；控制方式：人工控制；揉桶直径：655mm；揉桶高度：510mm；揉盘内径：1060mm；棱骨数量：内棱骨5根、外棱骨18根；配套动力功率：4.0kW；揉桶回转转速：40r/min。 | 4800.0000 | 购机补贴(非通用类) |  | 四川省
1351 | 水产机械 | 水产养殖机械 | 增氧机 | 普通型增氧机 | 天津市富雷机电设备有限公司 | 水车式增氧机 | YC-1.5 | 外形尺寸（长×宽×高）mm：1780×1280×980；整机质量（kg):93；浮体材料：聚乙烯PE；浮体体积（m³）：0.23；配套动力(kW)：1.5；水车转速（r/min):100；叶轮数：4；叶轮直径（mm）：540叶片数：32； | 300.0000 | 购机补贴(非通用类) |  | 天津市
1352 | 动力机械 | 拖拉机 | 轮式拖拉机 | 120-140马力四轮驱动拖拉机 | 江苏悦达智能农业装备有限公司 | 轮式拖拉机 | YGX1304 | 发动功率：95.6千瓦（130马力）；国三排放；四轮驱动；前进/倒退16/8；简易驾驶室：最小使用质量：4485kg，最小使用比质量（kg/kW）：46.91；(选装安全架：最小使用质量：4485kg，最小使用比质量（kg/kW）：46.91）；外廓尺寸(长×宽×高)mm：4440×2250（2050-2450）×3070；轴距或履带接地长mm：2350；常用轮距(前轮/后轮)或轨距mm：1750/1780。最小离地间隙及部位mm：465(前桥)。 | 27500.0000 | 购机补贴(通用类) |  | 江苏省
1353 | 农产品初加工机械 | 茶叶加工机械 | 茶叶杀青机 | 滚筒直径60cm及以上杀青机 | 四川省登尧机械设备有限公司 | 茶叶滚筒杀青机 | 6CST-110Q | 结构型式：滚筒式；热源型式：燃气式；滚筒外径：φ1100mm；滚筒内部直段长度：6530mm；滚筒转速：20-29r/min；运转电机功率：4.0kW | 4800.0000 | 购机补贴(非通用类) |  | 四川省
1354 | 农产品初加工机械 | 茶叶加工机械 | 茶叶理条机 | 锅槽面积1-2.5m²茶叶理条机 | 四川省登尧机械设备有限公司 | 茶叶理条机 | 6CL-12/80 | 机构型式：锅槽式；作业型式：间歇式；加热型式：电加热；电加热功率：24kW；下料方式：人工下料；往复运转电机功率：1.1kW-1.5kW；槽锅面积：1.1㎡；锅槽长度：800mm；槽锅槽数：12槽；往复运转频次：120-220次/min；外形尺寸：2350mm*1220mm*940mm | 2500.0000 | 购机补贴(非通用类) |  | 四川省
1355 | 农产品初加工机械 | 茶叶加工机械 | 茶叶理条机 | 锅槽面积2.5m²及以上茶叶理条机 | 四川省登尧机械设备有限公司 | 茶叶连续理条机 | 6CL-11/360X | 作业型式：连续式；加热型式：电加热；电加热功率：96kW；往复运电机功率；3kW；槽锅面积：3.9㎡；锅槽长度：3600mm；槽锅槽数：11槽；槽锅锅体尺寸（长x宽）mm：3600x1100；往复运转频率：120-190（可调）次/min； | 3000.0000 | 购机补贴(非通用类) |  | 四川省
1356 | 农产品初加工机械 | 茶叶加工机械 | 茶叶理条机 | 锅槽面积2.5m²及以上茶叶理条机 | 四川省登尧机械设备有限公司 | 茶叶连续理条机 | 6CL-13/360X | 作业型式：连续式；加热型式：电加热；电加热功率：96kW；往复运电机功率；3kW；槽锅面积：3.9㎡；锅槽长度：3600mm；槽锅槽数：13槽；槽锅锅体尺寸（长x宽）mm：3600x1100；往复运转频率：120-190（可调）次/min； | 3000.0000 | 购机补贴(非通用类) |  | 四川省
1357 | 农产品初加工机械 | 茶叶加工机械 | 茶叶理条机 | 锅槽面积0.5-1m²茶叶理条机 | 四川省登尧机械设备有限公司 | 茶叶理条机 | 6CL-12/60 | 结构型式：锅槽式；作业型式：加热型式：电加热；加热功率：18kw；下料方式：人工下料；往复运转电机功率：1.1kw-1.5kw;槽锅面积：0.83㎡；锅槽长度：600mm;槽锅槽数：12；往复运转频次：120-220次/min；外形尺寸：2350mm*1020mm*940mm | 2200.0000 | 购机补贴(非通用类) |  | 四川省
1358 | 耕整地机械 | 耕地机械 | 微耕机 | 4kW及以上汽油机微耕机 | 重庆嘉木机械有限公司 | 微耕机 | 1WG4.0-100FQ-D | 标定功率：4.0kW，标定转速3600r/min，燃油种类：汽油，整机外形尺寸（长×宽×高）mm：1450×1010×950，工作幅宽：1000mm，发动机输出传动方式：皮带传动，刀辊传动方式：链条传动，旋耕刀型式：旱地刀，主离合器型式：张紧轮式。 | 600.0000 | 购机补贴(非通用类) |  | 重庆市
1359 | 耕整地机械 | 耕地机械 | 微耕机 | 4kW及以上汽油机微耕机 | 重庆嘉木机械有限公司 | 微耕机 | 1WG4.0-105FQ-Z | 配套发动机标定功率：4.0KW，配套发动机标定转速：3600r/min,配套发动机燃油种类：汽油，整机外形尺寸（长×宽×高）mm：1600×1060×950，工作幅宽：1050mm，发动机输出传动方式：直联，旋耕刀型式：旱地刀，主离合器型式：摩擦片式。 | 600.0000 | 购机补贴(非通用类) |  | 重庆市
1360 | 农产品初加工机械 | 茶叶加工机械 | 茶叶杀青机 | 滚筒直径60cm及以上杀青机 | 四川省登尧机械设备有限公司 | 高温热风杀青机 | 6CST-80F | 外形尺寸（长*宽*高）mm：5380*1160*1920；滚筒直径cm:Φ80；滚筒内部直段长度mm：4800；滚筒转速r/min：20-32；电加热功率kW：/；热源形式：金属热风炉；电动机功率kW：2.2；电压V：380。 | 4800.0000 | 购机补贴(非通用类) |  | 四川省
1361 | 农产品初加工机械 | 茶叶加工机械 | 茶叶杀青机 | 滚筒直径60cm及以上杀青机 | 四川省登尧机械设备有限公司 | 高温热风杀青机 | 6CST-100F | 外形尺寸(长×宽×高)mm:6750*1290*2050；滚筒直径cm:Φ100；滚筒内部直段长度mm：6000；滚筒转速r/min：20-32；电加热功率kW：/；热源形式：金属热风炉；电动机功率kW：2.2；电压V：380；杀青方式：高温热风。 | 4800.0000 | 购机补贴(非通用类) |  | 四川省
1362 | 收获后处理机械 | 干燥机械 | 谷物烘干机 | 批处理量10-20t循环式谷物烘干机 | 佐竹机械（苏州）有限公司 | 循环式谷物干燥机 | 5HNSDR-DS12 | 循环式；批处理量：12t；干燥机机体外形尺寸（长×宽×高）：1900×2280×9630mm；干燥速度：0.3-0.9 %/h；装机容量：23m3；电机总功率：8.139kW | 22600.0000 | 购机补贴(通用类) |  | 江苏省
1363 | 收获后处理机械 | 干燥机械 | 谷物烘干机 | 批处理量30t及以上循环式谷物烘干机 | 佐竹机械（苏州）有限公司 | 循环式谷物干燥机 | 5HNSDR-R30 | 循环式；批处理量：30t；干燥机机体外形尺寸（长×宽×高）：3100×2300×11470 mm；干燥速度：0.3-0.8 %/h；装机容量：56 m3；电机总功率：16.962kW | 46900.0000 | 购机补贴(通用类) |  | 江苏省
1364 | 收获后处理机械 | 干燥机械 | 谷物烘干机 | 批处理量10-20t循环式谷物烘干机 | 佐竹机械（苏州）有限公司 | 循环式谷物干燥机 | 5HNSDR-S12 | 循环式；批处理量：12t；干燥机机体外形尺寸（长×宽×高）：3560×2440×9630mm；干燥速度：0.3-0.8 %/h；装机容量：23m3；电机总功率：8.139kW | 22600.0000 | 购机补贴(通用类) |  | 江苏省
1365 | 收获后处理机械 | 干燥机械 | 谷物烘干机 | 批处理量30t及以上循环式谷物烘干机 | 佐竹机械（苏州）有限公司 | 循环式谷物干燥机 | 5HPDR-120 | 循环式；批处理量：120t；干燥机机体外形尺寸（长×宽×高）: 9179×7057×21081 mm；干燥速度：0.3-0.8 %/h；装机容量：220 m3；电机总功率：81.3kW | 46900.0000 | 购机补贴(通用类) |  | 江苏省
1366 | 收获后处理机械 | 干燥机械 | 谷物烘干机 | 批处理量30t及以上循环式谷物烘干机 | 佐竹机械（苏州）有限公司 | 循环式谷物干燥机 | 5HNSDR-30 | 循环式；批处理量：30t；干燥机机体外形尺寸（长×宽×高）：5750×3360×12500 mm；干燥速度：0.3-0.8 %/h；装机容量：56 m3；电机总功率：16.962kW | 46900.0000 | 购机补贴(通用类) |  | 江苏省
1367 | 收获后处理机械 | 干燥机械 | 谷物烘干机 | 批处理量10-20t循环式谷物烘干机 | 佐竹机械（苏州）有限公司 | 循环式谷物干燥机 | 5HNSDR-15 | 循环式；批处理量：15t；干燥机机体外形尺寸（长×宽×高）：4110×2650×8360mm；干燥速度：0.3-0.9%/h；装机容量：29m3；电机总功率：9.989kW | 22600.0000 | 购机补贴(通用类) |  | 江苏省
1368 | 耕整地机械 | 耕地机械 | 微耕机 | 4kW及以上汽油机微耕机 | 重庆市美琪工业制造有限公司 | 微耕机 | 1WG4.0-90FQ-D | 外形尺寸(长×宽×高)mm:1600×900×900；工作幅宽(cm)90；结构质量(kg):57.0；传动方式(发动机输出):链条传动；传动方式(刀辊):快档:150r/min,慢档:110r/min；旋耕刀型号:Ⅱ型旱地刀；总安装刀数量(把):24；主离合器型式:张紧轮式. | 600.0000 | 购机补贴(非通用类) |  | 重庆市
1369 | 耕整地机械 | 耕地机械 | 微耕机 | 4kW及以上柴油机微耕机 | 重庆市美琪工业制造有限公司 | 微耕机 | 1WG4.05-100FC-ZC | 结构形式:手持式;燃油种类:柴油(国Ⅲ);标定功率:4.05kw;整机外形尺寸(长*宽*高):1580mm*1030mm*1010mm;作业速度:0.1~0.3;作业小时生产率:≥0.04HM2/(H·M);发动机输出传动方式:直联;传动方式:齿轮传动;总安装刀数:24把;旋耕刀型式:旱地刀;离合器型式:摩擦片式. | 800.0000 | 购机补贴(非通用类) |  | 重庆市
1370 | 耕整地机械 | 耕地机械 | 微耕机 | 4kW及以上柴油机微耕机 | 重庆市美琪工业制造有限公司 | 微耕机 | 1WG4.1-105FC-ZC | 结构形式:手持式;燃油种类:柴油(国Ⅲ);标定功率:4.1kw;整机外形尺寸(长*宽*高):1730mm*1060mm1050mm;作业速度:0.1~0.3;作业小时生产率:≥0.04HM2/(H·M);发动机输出传动方式:直联;传动方式:齿轮传动;总安装刀数:32把;旋耕刀型式:旱地刀;离合器型式:摩擦片式. | 800.0000 | 购机补贴(非通用类) |  | 重庆市
1371 | 耕整地机械 | 耕地机械 | 微耕机 | 4kW及以上柴油机微耕机 | 重庆市美琪工业制造有限公司 | 微耕机 | 1WG6.0-135FC-ZC | 结构形式:手持式;燃油种类:柴油(国Ⅲ);标定功率:6.0kw;整机外形尺寸(长*宽*高):1730mm*1360mm*1050mm;作业速度:0.1~0.3;作业小时生产率:≥0.04HM2/(H·M);发动机输出传动方式:直联;传动方式:齿轮传动;总安装刀数:40把;旋耕刀型式:旱地刀;离合器型式:摩擦片式 | 800.0000 | 购机补贴(非通用类) |  | 重庆市
1372 | 耕整地机械 | 耕地机械 | 微耕机 | 4kW及以上汽油机微耕机 | 重庆市美琪工业制造有限公司 | 微耕机 | 1WG4.0-100FQ-ZC | 配套发动机:170F汽油机;额定功率:4.0KW;外形尺寸(MM):1540×1030×1030;结构形式:手持式;作业速度:m/s0.1~0.3;结构质量:70KG;传动方式:齿轮传动;连接方式:直联;旋耕刀型号:旱地刀;总安装刀数:24把;作业小时生产率:≥0.04HM2/(H·M);单位作业面积燃油消耗量:≤35KG/HM2;耕宽1000MM; | 600.0000 | 购机补贴(非通用类) |  | 重庆市
1373 | 耕整地机械 | 耕地机械 | 微耕机 | 4kW及以上柴油机微耕机 | 重庆市美琪工业制造有限公司 | 微耕机 | 1WG6.3-135FC-ZC | 燃油种类:柴油(国Ⅲ);标定功率:6.3kw;工作状态外形尺寸(长*宽*高):1750mm*1350mm*1100mm;作业小时生产率:≥0.04HM2/(H·M);发动机输出:直联;总安装刀数:40把;旋耕刀型号:旱地刀;主离合器型式:摩擦片式. | 800.0000 | 购机补贴(非通用类) |  | 重庆市
1374 | 耕整地机械 | 耕地机械 | 微耕机 | 2.5kW以下汽油微耕机 | 重庆五谷通用设备有限公司 | 微耕机 | 1WG1.3-36FQ-ZCA | 配套功率:1.3KW配套动力：1E44F-E额定转速:7000R/MIN结构尺寸(长×宽×高):1175×440×900MM结构质量:14KG耕深:≥111MM耕宽:360MM作业速度:0.05～0.15M/S启动方式:手拉启动背景噪音:43.7(A)碎土率:≥73.3%传动方式:直联式 | 300.0000 | 购机补贴(非通用类) |  | 重庆市
1375 | 耕整地机械 | 耕地机械 | 微耕机 | 4kW及以上柴油机微耕机 | 重庆五谷通用设备有限公司 | 微耕机 | 1WG6.3-135FC-ZC | 配套功率:6.3KW 配套动力: KD192FW（国三）柴油机额定转速:3600R/MIN 结构尺寸(长×宽×高): 1775×1360×1060MM结构形式：手持式 耕宽:1350MM作业速度:0.1-0.3M/S小时生产率:≥0.04 hm2/(h•m)燃油消耗量:≤30 kg/hm2发动机起动方式: 电起动动态环境噪音:≤92.6DB(A)碎土率:≥71.2%传动方式:直联全齿传动 | 800.0000 | 购机补贴(非通用类) |  | 重庆市
1376 | 耕整地机械 | 耕地机械 | 微耕机 | 4kW及以上汽油机微耕机 | 重庆五谷通用设备有限公司 | 微耕机 | 1WG4.0-75FQ-DL | 配套功率:4.0KW配套动力:FC170汽油机额定转速:3600R/MIN结构尺寸(长×宽×高):1500×750×800MM结构质量:65KG耕深:≥100MM耕宽:750MM作业速度:0.1-0.3M/S小时生产率:≥0.04HM2/(H.M)燃油消耗量:≤35KG/HM2启动方式:手拉反冲式地表平整度:≤5CM动态环境噪音:≤86.0DB(A)碎土率:≥50% | 600.0000 | 购机补贴(非通用类) |  | 重庆市
1377 | 耕整地机械 | 耕地机械 | 微耕机 | 4kW及以上汽油机微耕机 | 重庆五谷通用设备有限公司 | 微耕机 | 1WG4.0-80FQ-DL | 配套功率:4.0KW配套动力:FC170汽油机额定转速:3600R/MIN结构尺寸(长×宽×高):1500×800×800MM结构质量:75KG耕深:≥100MM耕宽:800MM作业速度:0.1-0.3M/S小时生产率:≥0.04HM2/(H.M)燃油消耗量:≤35KG/HM2启动方式:手拉反冲式地表平整度:≤5CM动态环境噪音:≤86.0DB(A)碎土率:≥50% | 600.0000 | 购机补贴(非通用类) |  | 重庆市
1378 | 耕整地机械 | 耕地机械 | 微耕机 | 4kW及以上汽油机微耕机 | 重庆五谷通用设备有限公司 | 微耕机 | 1WG6.0-105FQ-ZC | 配套功率:6.0KW配套动力:182F汽油机额定转速:3600R/MIN结构尺寸(长×宽×高):1730*1065*960MM结构质量:105KG耕深:≥100MM耕宽:1050MM作业速度:0.1-0.3M/S启动方式:手拉反冲式地表平整度:≤5CM背景环境噪音:≤42.6DB(A)碎土率:≥50%传动方式:直联全齿传动 | 600.0000 | 购机补贴(非通用类) |  | 重庆市
1379 | 耕整地机械 | 耕地机械 | 微耕机 | 4kW及以上柴油机微耕机 | 重庆五谷通用设备有限公司 | 微耕机 | 1WG5.3-135FC-ZC | 配套功率:5.3KW配套动力：KM186FA（国三）柴油机额定转速:3000R/MIN结构尺寸(长×宽×高):1670×1360×970MM结构质量:120KG耕宽:1350MM作业速度:0.1～0.3M/S启动方式:手拉启动、背景噪音:46.4dB(A)传动方式:直联式齿轮传动 | 800.0000 | 购机补贴(非通用类) |  | 重庆市
1380 | 耕整地机械 | 耕地机械 | 微耕机 | 4kW及以上汽油机微耕机 | 重庆五谷通用设备有限公司 | 微耕机 | 1WG4.0-60FQ-ZCA | 配套功率:4.0KW配套动力：170F/P汽油机额定转速:3600R/MIN结构尺寸(长×宽×高):1400×670×820MM结构质量:57KG耕宽:600MM作业速度:0.05～0.2M/S启动方式:手拉反冲式启动背景噪音:52.1dB(A)传动方式:直联式齿轮传动 | 600.0000 | 购机补贴(非通用类) |  | 重庆市
1381 | 耕整地机械 | 耕地机械 | 微耕机 | 4kW及以上柴油机微耕机 | 重庆五谷通用设备有限公司 | 微耕机 | 1WGCZ4.1-105 | 配套功率:4.1KW 配套动力: KAGS350（国三）柴油机；额定转速:3600R/MIN ；结构尺寸(长×宽×高): 1780×1060×1050MM结构形式：手持式；耕宽:1050MM；作业速度:0.16M/S；小时生产率:≥0.04 hm2/(h•m)；燃油消耗量:≤30 kg/hm2；发动机起动方式: 手拉起动；动态环境噪音:4.09dB(A)；传动方式:直联全齿传动 | 800.0000 | 购机补贴(非通用类) |  | 重庆市
1382 | 耕整地机械 | 耕地机械 | 微耕机 | 4kW及以上汽油机微耕机 | 重庆五谷通用设备有限公司 | 微耕机 | 1WG4.0-100FQ-ZCA | 配套功率:4.0KW基本配置:1P75F汽油机额定转速:3600R/MIN结构尺寸(长×宽×高):1390×1010×970MM结构质量:60KG耕深:≥100MM耕宽:1000MM作业速度:0.1-0.3M/S小时生产率:≥0.04HM2/(H.M)燃油消耗量:≤35KG/HM2启动方式:手拉启动传动方式:直联全齿 | 600.0000 | 购机补贴(非通用类) |  | 重庆市
1383 | 动力机械 | 拖拉机 | 轮式拖拉机 | 160-180马力四轮驱动拖拉机 | 天津沃能达实业有限公司 | 轮式拖拉机 | W1604 | 1.整机型式：轮式；2.整机驱动型式：四驱；3.整机外廓尺寸（长×宽×高及部位）mm:4930×2250×3115（一级粗滤器顶部）；4.轴距或履带接地长 mm:2590；5.最小使用质量kg:4650；6.标准配重（前/后）kg：440/172；7.最小使用比质量Kg/kw：39.41；8.主变速挡位数：4；9.发动机与主离合器联接方式：直联；10.发动机结构型式：直列、水冷、立式、四冲程；11.发动机标定功率kw：118；12.轮胎型号（前轮/后轮）：12.4-24/16.9-34； | 45700.0000 | 购机补贴(通用类) |  | 天津市
1384 | 动力机械 | 拖拉机 | 轮式拖拉机 | 140-160马力四轮驱动拖拉机 | 天津沃能达实业有限公司 | 轮式拖拉机 | W1404 | 1.整机型式：轮式；2.整机驱动型式：四驱；3.整机外廓尺寸（长×宽×高及部位）mm:4930×2250×3115（一级粗滤器顶部）；4.轴距或履带接地长 mm:2590；5.最小使用质量kg:4380；6.标准配重（前/后）kg：440/172；7.最小使用比质量Kg/kw：42.52；8.主变速挡位数：4；9.发动机与主离合器联接方式：直联；10.发动机结构型式：直列、水冷、立式、四冲程；11.发动机标定功率kw：103；12.轮胎型号（前轮/后轮）：12.4-24/16.9-34； | 38800.0000 | 购机补贴(通用类) |  | 天津市
1385 | 动力机械 | 拖拉机 | 轮式拖拉机 | 200马力及以上四轮驱动拖拉机 | 天津沃能达实业有限公司 | 轮式拖拉机 | W2404 | 1.整机型式：轮式；2.整机驱动型式：四驱；3.整机外廓尺寸（长×宽×高及部位）mm:5500×2775×3200（一级粗滤器顶部）；4.轴距或履带接地长 mm:2855；5.最小使用质量kg:6930；6.标准配重（前/后）kg：780/480；7.最小使用比质量Kg/kw：39.15；8.主变速挡位数：4；9.发动机与主离合器联接方式：直联；10.发动机结构型式：直列、直喷、水冷、四冲程；11.发动机标定功率kw：177；12.轮胎型号（前轮/后轮）：18.4-26/20.8-38； | 63200.0000 | 购机补贴(通用类) |  | 天津市
1386 | 动力机械 | 拖拉机 | 轮式拖拉机 | 200马力及以上四轮驱动拖拉机 | 天津沃能达实业有限公司 | 轮式拖拉机 | W2204 | 1.整机型式：轮式；2.整机驱动型式：四驱；3.整机外廓尺寸（长×宽×高及部位）mm:5500×2775×3200（一级粗滤器顶部）；4.轴距或履带接地长 mm:2855；5.最小使用质量kg:6930；6.标准配重（前/后）kg：780/480；7.最小使用比质量Kg/kw：42.78；8.主变速挡位数：4；9.发动机与主离合器联接方式：直联；10.发动机结构型式：直列、直喷、水冷、四冲程；11.发动机标定功率kw：162；12.轮胎型号（前轮/后轮）：18.4-26/20.8-38； | 63200.0000 | 购机补贴(通用类) |  | 天津市
1387 | 动力机械 | 拖拉机 | 轮式拖拉机 | 70-80马力四轮驱动拖拉机 | 天津沃能达实业有限公司 | 轮式拖拉机 | W704-N | 1.整机型式：轮式；2.整机驱动型式：四驱；3.整机外廓尺寸（长×宽×高及部位）mm: 3770×1710×2525（防翻架顶部）；4.轴距或履带接地长 mm:1900；5.最小使用质量kg:2100；6.标准配重（前/后）kg：60/60；7.最小使用比质量Kg/kw：40.38；8.主变速挡位数：4+1；9.发动机与主离合器联接方式：直联；10.发动机结构型式：直列、水冷、四冲程；11.发动机标定功率kw：52；12.轮胎型号（前轮/后轮）：8.3-24/11-32；13.选装翻倾防护装置（驾驶室或安全框架）型号：W1004.45.02；14.选装外廓尺寸(长×宽×高及部位)mm：3770×1710×2745（驾驶室顶部）；15.选装最小使用质量kg：2110；16.选装最小使用比质量kg/kW：40.58； | 15300.0000 | 购机补贴(通用类) |  | 天津市
1388 | 动力机械 | 拖拉机 | 轮式拖拉机 | 90-100马力四轮驱动拖拉机 | 天津沃能达实业有限公司 | 轮式拖拉机 | W904-N | 1.整机型式：轮式；2.整机驱动型式：四驱；3.整机外廓尺寸（长×宽×高及部位）mm: 3770×1710×2525（防翻架顶部）；4.轴距或履带接地长 mm:1980；5.最小使用质量kg:2590；6.标准配重（前/后）kg：60/60；7.最小使用比质量Kg/kw：39.12；8.主变速挡位数：4+1；9.发动机与主离合器联接方式：直联；10.发动机结构型式：直列、水冷、四冲程；11.发动机标定功率kw：66.2；12.轮胎型号（前轮/后轮）：8.3-24/11-32；13.选装翻倾防护装置（驾驶室或安全框架）型号：W1004.45.02；14.选装外廓尺寸(长×宽×高及部位)mm：3770×1710×2745（驾驶室顶部）；15.选装最小使用质量kg：2600；16.选装最小使用比质量kg/kW：39.27； | 21500.0000 | 购机补贴(通用类) |  | 天津市
1389 | 动力机械 | 拖拉机 | 轮式拖拉机 | 80-90马力四轮驱动拖拉机 | 天津沃能达实业有限公司 | 轮式拖拉机 | W804-N | 1.整机型式：轮式；2.整机驱动型式：四驱；3.整机外廓尺寸（长×宽×高及部位）mm: 3770×1710×2525（防翻架顶部）；4.轴距或履带接地长 mm:1900；5.最小使用质量kg:2350；6.标准配重（前/后）kg：60/60；7.最小使用比质量Kg/kw：39.83；8.主变速挡位数：4+1；9.发动机与主离合器联接方式：直联；10.发动机结构型式：直列、水冷、四冲程；11.发动机标定功率kw：59；12.轮胎型号（前轮/后轮）：8.3-24/11-32；13.选装翻倾防护装置（驾驶室或安全框架）型号：W1004.45.02；14.选装外廓尺寸(长×宽×高及部位)mm：3770×1710×2745（驾驶室顶部）；15.选装最小使用质量kg：2400；16.选装最小使用比质量kg/kW：40.68； | 18500.0000 | 购机补贴(通用类) |  | 天津市
1390 | 动力机械 | 拖拉机 | 轮式拖拉机 | 90-100马力四轮驱动拖拉机 | 天津沃能达实业有限公司 | 轮式拖拉机 | W904 | 1.整机型式：轮式；2.整机驱动型式：四驱；3.整机外廓尺寸（长×宽×高及部位）mm: 4180×1820×2720（驾驶室顶部）；4.轴距或履带接地长 mm:2060；5.最小使用质量kg:2660；6.标准配重（前/后）kg：144/180；7.最小使用比质量Kg/kw：40.18；8.主变速挡位数：4；9.发动机与主离合器联接方式：直联；10.发动机结构型式：立式、直列、二气门、四冲程；11.发动机标定功率kw：66.2；12.轮胎型号（前轮/后轮）：9.5-24/14.9-30； | 21500.0000 | 购机补贴(通用类) |  | 天津市
1391 | 动力机械 | 拖拉机 | 轮式拖拉机 | 180-200马力四轮驱动拖拉机 | 天津沃能达实业有限公司 | 轮式拖拉机 | W1804 | 1.整机型式：轮式；2.整机驱动型式：四驱；3.整机外廓尺寸（长×宽×高及部位）mm: 5110×2380×3200（一级粗滤器顶部）；4.轴距或履带接地长 mm:2650；5.最小使用质量kg:5300；6.标准配重（前/后）kg：440/240；7.最小使用比质量Kg/kw：40.00；8.主变速挡位数：4；9.发动机与主离合器联接方式：直联；10.发动机结构型式：直列、直喷、水冷、四冲程；11.发动机标定功率kw：132.5；12.轮胎型号（前轮/后轮）：14.9-26/18.4-38； | 49700.0000 | 购机补贴(通用类) |  | 天津市
1392 | 动力机械 | 拖拉机 | 轮式拖拉机 | 160-180马力四轮驱动拖拉机 | 天津沃能达实业有限公司 | 轮式拖拉机 | W1604-A | 1.整机型式：轮式；2.整机驱动型式：四驱；3.整机外廓尺寸（长×宽×高及部位）mm: 5110×2380×3200（一级粗滤器顶部）；4.轴距或履带接地长 mm:2650；5.最小使用质量kg:5300；6.标准配重（前/后）kg：440/240；7.最小使用比质量Kg/kw：44.92；8.主变速挡位数：4；9.发动机与主离合器联接方式：直联；10.发动机结构型式：直列、水冷、立式、四冲程；11.发动机标定功率kw：118；12.轮胎型号（前轮/后轮）：14.9-26/18.4-38； | 45700.0000 | 购机补贴(通用类) |  | 天津市
1393 | 动力机械 | 拖拉机 | 轮式拖拉机 | 200马力及以上四轮驱动拖拉机 | 天津沃能达实业有限公司 | 轮式拖拉机 | W2004 | 1.整机型式：轮式；2.整机驱动型式：四驱；3.整机外廓尺寸（长×宽×高及部位）mm: 5110×2380×3200（一级粗滤器顶部）；4.轴距或履带接地长 mm:2650；5.最小使用质量kg:5750；6.标准配重（前/后）kg：440/240；7.最小使用比质量Kg/kw：39.12；8.主变速挡位数：4；9.发动机与主离合器联接方式：直联；10.发动机结构型式：直列、直喷、水冷、四冲程；11.发动机标定功率kw：147；12.轮胎型号（前轮/后轮）：14.9-26/18.4-38； | 63200.0000 | 购机补贴(通用类) |  | 天津市
1394 | 动力机械 | 拖拉机 | 轮式拖拉机 | 200马力及以上四轮驱动拖拉机 | 天津沃能达实业有限公司 | 轮式拖拉机 | WN2104 | 1.整机型式：轮式；2.整机驱动型式：四驱；3.整机外廓尺寸（长×宽×高及部位）mm: 5210×2300×3200（一级粗滤器顶部）；4.轴距或履带接地长 mm:2690；5.最小使用质量kg:6300；6.标准配重（前/后）kg：780/240；7.最小使用比质量Kg/kw：40.80；8.主变速挡位数：4；9.发动机与主离合器联接方式：直联；10.发动机结构型式：直列、直喷、水冷、四冲程；11.发动机标定功率kw：154.4；12.轮胎型号（前轮/后轮）：14.9-28/18.4-38； | 63200.0000 | 购机补贴(通用类) |  | 天津市
1395 | 耕整地机械 | 耕地机械 | 微耕机 | 2.5kW以下汽油微耕机 | 重庆舰帏机械有限公司 | 微耕机 | 1WG2.2-66FQ-ZCA | 1、型号名称：1WG2.2-66FQ-ZCA型微耕机 2、结构形式：手持式 3、标定功率：2.2KW 4、标定转速：3600r/min 5、起动方式：手拉起动 6、燃油种类：汽油 7、外形尺寸：1480mm*680mm*850mm 8、作业速度：0.1～0.3m/s 9、作业小时生产率：≥0.02h㎡/(h*m) 10、单位作业面积燃油消耗量：40kg/h㎡ 11、工作幅宽：660mm 12、发动机输出：直联 13、传动方式：齿轮传动 14、扶把调整幅度水平方向：42° 15、扶把调整幅度垂直方向：28° 16、刀辊设计转速：173r/min 17、刀辊最大回转半径：180mm 18、总安装刀数：24 19、旋耕刀型式：旱地刀 20、主离合器型式：摩擦片式 21、主离合器状态：常开 | 300.0000 | 购机补贴(非通用类) |  | 重庆市
1396 | 耕整地机械 | 耕地机械 | 微耕机 | 4kW及以上汽油机微耕机 | 重庆舰帏机械有限公司 | 微耕机 | 1WG4.0-66FQ-ZCA | 1、型号名称：1WG4.0-66FQ-ZCA型微耕机 2、结构形式：手持式 3、标定功率：4.0KW 4、标定转速：3600r/min 5、起动方式：手拉起动 6、燃油种类：汽油 7、外形尺寸：1490mm*680mm*890mm 8、作业速度：0.1～0.3m/s 9、作业小时生产率：≥0.04h㎡/(h*m) 10、单位作业面积燃油消耗量：35kg/h㎡ 11、工作幅宽：660mm 12、发动机输出：直联 13、传动方式：齿轮传动 14、扶把调整幅度水平方向：42° 15、扶把调整幅度垂直方向：28° 16、刀辊设计转速：173r/min 17、刀辊最大回转半径：180mm 18、总安装刀数：24 19、旋耕刀型式：旱地刀 20、主离合器型式：摩擦片式 21、主离合器状态：常开 22、扶把振动：≤50m/s² | 600.0000 | 购机补贴(非通用类) |  | 重庆市
1397 | 耕整地机械 | 耕地机械 | 微耕机 | 4kW及以上柴油机微耕机 | 重庆舰帏机械有限公司 | 微耕机 | 1WG4.05-66FC-ZC | 1、型号名称：1WG4.05-66FC-ZC型微耕机 2、结构形式：手持式 3、标定功率：4.05KW 4、标定转速：3600r/min 5、起动方式：手拉起动 6、燃油种类：柴油 7、外形尺寸：1420mm*680mm*950m 8、作业速度：0.05～0.2m/s 9、扶把振动：≤50m/s² 10、作业小时生产率：≥0.02h㎡/(h*m) 12、单位作业面积燃油消耗量：≤30kg/h㎡ 13、工作幅宽：660mm 14、发动机输出：直联 15、传动方式：齿轮传动 16、扶把调整幅度水平方向：115° 17、扶把调整幅度垂直方向：26° 18、旋耕刀型式：旱地刀 19、刀辊设计转速：175r/min 20、刀辊最大回转半径：150mm 21、总安装刀数：24 22、主离合器型式：摩擦片式 23、主离合器状态：常开 | 800.0000 | 购机补贴(非通用类) |  | 重庆市
1398 | 动力机械 | 拖拉机 | 轮式拖拉机 | 50-60马力四轮驱动拖拉机 | 天津沃能达实业有限公司 | 轮式拖拉机 | W504 | 1.整机型式：轮式；2.整机驱动型式：四驱；3.整机外廓尺寸（长×宽×高及部位）mm: 3550×1390×2340（安全架顶部）；4.轴距或履带接地长 mm:1895；5.最小使用质量kg:1550；6.标准配重（前/后）kg：48/80；7.最小使用比质量Kg/kw：42.12；8.主变速挡位数：4+1；9.发动机与主离合器联接方式：直联；10.发动机结构型式：立式、直列、水冷、四冲程；11.发动机标定功率kw：36.8；12.轮胎型号（前轮/后轮）：8.3-20/12.4-28； | 10900.0000 | 购机补贴(通用类) |  | 天津市
1399 | 水产机械 | 水产养殖机械 | 增氧机 | 普通型增氧机 | 天津沃能达实业有限公司 | 水车式增氧机 | YC-1.5 | 外形尺寸（长×宽×高）mm：1780×1280×980；整机质量（kg）：93；浮体材料：聚乙烯PE；浮体体积m³：0.23；配套动力（kw)：1.5；水车转速（r/m）：100；叶轮直径（mm）：540；叶轮数：4；叶片数：32； | 300.0000 | 购机补贴(非通用类) |  | 天津市
1400 | 动力机械 | 拖拉机 | 轮式拖拉机 | 60-70马力四轮驱动拖拉机 | 天津沃能达实业有限公司 | 轮式拖拉机 | W604 | 1.整机型式：轮式；2.整机驱动型式：四驱；3.整机外廓尺寸（长×宽×高及部位）mm: 3550×1390×2340（安全架顶部）；4.轴距或履带接地长 mm:1895；5.最小使用质量kg:1800；6.标准配重（前/后）kg：48/80；7.最小使用比质量Kg/kw：40.45；8.主变速挡位数：4+1；9.发动机与主离合器联接方式：直联；10.发动机结构型式：立式、直列、水冷、四冲程；11.发动机标定功率kw：44.5；12.轮胎型号（前轮/后轮）：8.3-20/12.4-28； | 12000.0000 | 购机补贴(通用类) |  | 天津市
1401 | 动力机械 | 拖拉机 | 轮式拖拉机 | 70-80马力四轮驱动拖拉机 | 天津沃能达实业有限公司 | 轮式拖拉机 | W704 | 1.整机型式：轮式；2.整机驱动型式：四驱；3.整机外廓尺寸（长×宽×高及部位）mm: 3550×1390×2340（安全架顶部）；4.轴距或履带接地长 mm:1895；5.最小使用质量kg:2050；6.标准配重（前/后）kg：48/80；7.最小使用比质量Kg/kw：39.81；8.主变速挡位数：4+1；9.发动机与主离合器联接方式：直联；10.发动机结构型式：立式、直列、水冷、四冲程；11.发动机标定功率kw：51.5；12.轮胎型号（前轮/后轮）：8.3-20/12.4-28； | 15300.0000 | 购机补贴(通用类) |  | 天津市
1402 | 动力机械 | 拖拉机 | 轮式拖拉机 | 80-90马力四轮驱动拖拉机 | 天津沃能达实业有限公司 | 轮式拖拉机 | W804 | 1.整机型式：轮式；2.整机驱动型式：四驱；3.整机外廓尺寸（长×宽×高及部位）mm: 4180×1820×2720（驾驶室顶部）；4.轴距或履带接地长 mm:2060；5.最小使用质量kg:2550；6.标准配重（前/后）kg：144/180；7.最小使用比质量Kg/kw：43.37；8.主变速挡位数：4；9.发动机与主离合器联接方式：直联；10.发动机结构型式：立式、直列、二气门、四冲程；11.发动机标定功率kw：58.8；12.轮胎型号（前轮/后轮）：9.5-24/14.9-30； | 18500.0000 | 购机补贴(通用类) |  | 天津市
1403 | 耕整地机械 | 耕地机械 | 微耕机 | 4kW及以上柴油机微耕机 | 重庆舰帏机械有限公司 | 微耕机 | 1WG6.3-135FC-ZCA | 1、型号名称：1WG6.3-135FC-ZCA型微耕机 2、结构形式：手持式 3、标定功率：6.3KW 4、标定转速：3600r/min 5、起动方式：手拉起动 6、燃油种类：柴油 7、外形尺寸：1700mm×1350mm×1040mm 8、作业速度：0.1～0.3m/s 9、作业小时生产率：≥0.04h㎡/(h*m) 10、单位作业面积燃油消耗量：30kg/h㎡ 11、工作幅宽：1350mm 12、发动机输出：直联 13、传动方式：齿轮传动 14、扶把调整幅度水平方向：0° 15、扶把调整幅度垂直方向：30° 16、刀辊设计转速：快档134r/min，慢档78r/min 17、刀辊最大回转半径：180mm 18、总安装刀数：38 19、旋耕刀型号：旱地刀 20、主离合器型式：摩擦片式 21、主离合器状态：常开 22、扶把振动：≤50m/s² | 800.0000 | 购机补贴(非通用类) |  | 重庆市
1404 | 耕整地机械 | 耕地机械 | 微耕机 | 4kW及以上柴油机微耕机 | 重庆舰帏机械有限公司 | 微耕机 | 1WG4.0-105FC-ZCA | 1、型号名称：1WG4.0-105FC-ZCA型微耕机 2、结构形式：手持式 3、标定功率：4.0KW 4、标定转速：3600r/min 5、起动方式：手拉起动 6、燃油种类：柴油 7、外形尺寸：1650*1060*1030mm 8、作业速度：0.1～0.3m/s 9、作业小时生产率：≥0.04h㎡/(h*m) 10、单位作业面积燃油消耗量：≤30kg/h㎡ 11、工作幅宽：1050mm 12、发动机输出：直联 13、传动方式：齿轮传动 14、扶把调整幅度水平方向：0° 15、扶把调整幅度垂直方向：68° 16、刀辊设计转速：快档128r/min，慢档87r/min 17、刀辊最大回转半径：180mm 18、总安装刀数：32 19、旋耕刀型号：旱地刀 20、主离合器型式：摩擦片式 21、主离合器状态：常开 22、扶把振动：≤50m/s² | 800.0000 | 购机补贴(非通用类) |  | 重庆市
1405 | 耕整地机械 | 耕地机械 | 微耕机 | 4kW及以上柴油机微耕机 | 重庆舰帏机械有限公司 | 微耕机 | 1WG4.05-100FC-ZCA | 1、型号名称：1WG4.05-100FC-ZCA型微耕机 2、结构形式：手持式 3、标定功率：4.05KW 4、标定转速：3600r/min 5、起动方式：手拉起动 6、燃油种类：柴油 7、外形尺寸：1520mm×1000mm×860mm 8、作业速度：0.1～0.3m/s 9、作业小时生产率：≥0.04h㎡/(h*m) 10、单位作业面积燃油消耗量：30kg/h㎡ 11、工作幅宽：1000mm 12、发动机输出：直联 13、传动方式：齿轮传动 14、扶把调整幅度水平方向：0° 15、扶把调整幅度垂直方向：115° 16、刀辊设计转速：快档130r/min，慢档93r/min 17、刀辊最大回转半径：180mm 18、总安装刀数：32 19、旋耕刀型号：旱地刀 20、主离合器型式：摩擦片式 21、主离合器状态：常开 22、扶把振动：≤50m/s² | 800.0000 | 购机补贴(非通用类) |  | 重庆市
1406 | 耕整地机械 | 耕地机械 | 微耕机 | 2.5kW以下汽油微耕机 | 重庆舰帏机械有限公司 | 微耕机 | 1WG2.2-66FQ-ZC | 型号名称：1WG2.2-66FQ-ZC型微耕机 标定功率：2.2KW 起动方式：手拉起动 燃油种类：汽油 标定转速：3600r/min 外形尺寸：1390mm*800mm*880mm 工作幅宽：660mm 作业速度：0.1～0.3m/s 作业小时生产率：≥0.02h㎡/(h*m) 发动机输出：直联 单位作业面积燃油消耗量：≤35kg/hm2 传动方式：齿轮传动 扶把调整幅度：水平方向：120°，垂直方向：25° 旋耕刀型号：旱地刀 刀辊设计转速：173r/min 刀辊最大回转半径：180mm 总安装刀数：24 旋耕刀型号：旱地刀 主离合器型式：离心式 主离合器状态：常开 | 300.0000 | 购机补贴(非通用类) |  | 重庆市
1407 | 耕整地机械 | 耕地机械 | 微耕机 | 4kW及以上汽油机微耕机 | 重庆舰帏机械有限公司 | 微耕机 | 1WG4.0-66FQ-ZC | 1、规格型号：1WG4.0-66FQ-ZC 2、标定功率：4.0KW 3、标定转速：3600r/min 4、起动方式：反冲式手拉起动 5、燃油种类：汽油 6、外形尺寸:1390*800*880 7、作业速度：0.1～0.3（m/s） 8、作业小时生产率:≥0.04h㎡/(h*m) 9、单位作业面积燃油消耗量:≤35kg/h㎡ 10、工作幅宽：660mm 11、发动机输出方式：直联 12、传动方式：齿轮传动 13、扶把调整幅度：水平方向：120°，垂直方向：25° 14、旋耕刀型号：旱地刀 15、刀辊最大回转半径：180mm 16、刀辊设计转速：173r/min 17、总安装刀数：24把 18、主离合器型式：离心式 19、状态：常开 | 600.0000 | 购机补贴(非通用类) |  | 重庆市
1408 | 耕整地机械 | 耕地机械 | 微耕机 | 4kW及以上汽油机微耕机 | 重庆舰帏机械有限公司 | 微耕机 | 1WG4.0-100FQ-ZC | 1、型号名称：1WG4.0-100FQ-ZC型微耕机 3、配套发动机标定功率：4.0KW 4、配套发动机标定转速：3600r/min 5、配套发动机起动方式：手拉起动 6、配套发动机燃油种类：汽油 7、工作状态外形尺寸（长×宽×高）：1580mm×1000mm×1120mm 8、作业速度：0.1～0.3m/s 9、作业小时生产率：≥0.04h㎡/(h*m) 10、单位作业面积燃油消耗量：≤35kg/h㎡ 11、工作幅宽：1000mm 12、连接方式：直联 13、传动方式：齿轮传动 14、扶把调整幅度水平方向：0° 15、扶把调整幅度垂直方向：80° 16、刀辊转速：快档：125r/min、慢档：90r/min 17、刀辊最大回转半径：180mm 18、刀辊总安装刀数：24把 19、旋耕刀型号：旱地刀 20、主离合器型式：摩擦片式 21、主离合器状态：常开 | 600.0000 | 购机补贴(非通用类) |  | 重庆市
1409 | 动力机械 | 拖拉机 | 轮式拖拉机 | 100-120马力四轮驱动拖拉机 | 青州市铭科农业机械有限公司 | 轮式拖拉机 | MKF1004 | 功率:74kW（100马力）；驱动方式:四轮驱动；最小使用质量：3210kg（安全框架），3300kg（简易驾驶室）；最小使用比质量43.38kg/kW（安全框架）、44.59kg/kW（简易驾驶室）。 | 24500.0000 | 购机补贴(通用类) |  | 山东省
1410 | 动力机械 | 拖拉机 | 轮式拖拉机 | 90-100马力四轮驱动拖拉机 | 青州市铭科农业机械有限公司 | 轮式拖拉机 | MKF904 | 功率:66.2kW（90马力）；驱动方式:四轮驱动；最小使用质量：2710kg（安全框架），2710kg（简易驾驶室）；最小使用比质量40.94kg/kW（安全框架）、40.94kg/kW（简易驾驶室）。 | 21500.0000 | 购机补贴(通用类) |  | 山东省
1411 | 动力机械 | 拖拉机 | 轮式拖拉机 | 80-90马力四轮驱动拖拉机 | 青州市铭科农业机械有限公司 | 轮式拖拉机 | MKF804 | 功率:59kW（80马力）；驱动方式:四轮驱动；最小使用质量：2625kg（安全框架），2650kg（简易驾驶室）；最小使用比质量44.49kg/kW（安全框架）、44.92kg/kW（简易驾驶室）。 | 18500.0000 | 购机补贴(通用类) |  | 山东省
1412 | 动力机械 | 拖拉机 | 轮式拖拉机 | 90-100马力四轮驱动拖拉机 | 青州市铭科农业机械有限公司 | 轮式拖拉机 | MKE904 | 功率:66.2kW（90马力）；驱动方式:四轮驱动；最小使用质量：2710kg（安全框架），2800kg（简易驾驶室）；最小使用比质量40.94kg/kW（安全框架）、42.30kg/kW（简易驾驶室）。 | 21500.0000 | 购机补贴(通用类) |  | 山东省
1413 | 动力机械 | 拖拉机 | 轮式拖拉机 | 80-90马力四轮驱动拖拉机 | 青州市铭科农业机械有限公司 | 轮式拖拉机 | MKE804 | 功率:58.8kW（80马力）；驱动方式:四轮驱动；最小使用质量：2430kg（安全框架），2510kg（简易驾驶室）；最小使用比质量41.33kg/kW（安全框架）、42.69kg/kW（简易驾驶室）。 | 18500.0000 | 购机补贴(通用类) |  | 山东省
1414 | 动力机械 | 拖拉机 | 轮式拖拉机 | 60-70马力四轮驱动拖拉机 | 青州市铭科农业机械有限公司 | 轮式拖拉机 | MKC604 | 功率:44.1kW（60马力）；驱动方式:四轮驱动；最小使用质量：1880kg；最小使用比质量42.63kg/kW | 12000.0000 | 购机补贴(通用类) |  | 山东省
1415 | 动力机械 | 拖拉机 | 轮式拖拉机 | 50-60马力四轮驱动拖拉机 | 青州市铭科农业机械有限公司 | 轮式拖拉机 | MKC504 | 功率:36.8kW（50马力）；驱动方式:四轮驱动；最小使用质量：1680kg；最小使用比质量45.65kg/kW | 10900.0000 | 购机补贴(通用类) |  | 山东省
1416 | 动力机械 | 拖拉机 | 轮式拖拉机 | 70-80马力四轮驱动拖拉机 | 青州市铭科农业机械有限公司 | 轮式拖拉机 | MKE704 | 功率:51.5kW（70马力）；驱动方式:四轮驱动；最小使用质量：2200kg（安全框架），2350kg（简易驾驶室）；最小使用比质量42.72kg/kW（安全框架）、45.63kg/kW（简易驾驶室）。 | 15300.0000 | 购机补贴(通用类) |  | 山东省
1417 | 耕整地机械 | 耕地机械 | 微耕机 | 4kW及以上柴油机微耕机 | 贵州实久盈机械设备有限公司 | 微耕机 | 1WG6.3-105FC-Z | 套发动机标定功率：6.3kW；配套发动机标定转速：3600r/min；整机外形尺寸：1750x1050x1000mm；配套发动机启动方式：手拉起动；配套发动机燃油类型：柴油；工作幅宽:1050mm；发动机输出传动方式：齿轮传动；刀辊传动方式：同轴直联；主离合器型式：多片螺管弹簧式；主离合器状态：常开；旋耕刀型号：防缠刀；刀辊总安装刀数:24把。 | 800.0000 | 购机补贴(非通用类) |  | 贵州省
1418 | 耕整地机械 | 耕地机械 | 微耕机 | 4kW及以上汽油机微耕机 | 贵州实久盈机械设备有限公司 | 微耕机 | 1WG4.0-95FQ-Z | 套发动机标定功率：4kW；配套发动机标定转速：3600r/min；整机外形尺寸：1600x950x960mm；配套发动机启动方式：手拉起动；配套发动机燃油类型：汽油；工作幅宽:950mm；发动机输出传动方式：齿轮传动；刀辊传动方式：同轴直联；主离合器型式：多片螺管弹簧式；主离合器状态：常开；旋耕刀型号：旱地刀；刀辊总安装刀数:32把。 | 600.0000 | 购机补贴(非通用类) |  | 贵州省
1419 | 耕整地机械 | 耕地机械 | 微耕机 | 4kW及以上汽油机微耕机 | 重庆铭城机械制造有限公司 | 微耕机 | 1WGQZ4.0-95 | 配套发动机标定功率：4.0kW；配套发动机标定转速：3600r/min；结构型式：手持式；整机外形尺寸：1550x960x1000mm；配套发动机启动方式：手拉起动；配套发动机燃油类型：汽油；工作幅宽:950mm；发动机输出传动方式：直联；刀辊传动方式：齿轮传动；主离合器型式：摩擦片式；主离合器状态：常开；旋耕刀型号：旱地刀；刀辊总安装刀数:24把。 | 600.0000 | 购机补贴(非通用类) |  | 重庆市
1420 | 农产品初加工机械 | 碾米机械 | 碾米机 | 2.2kW及以上碾米机 | 四川省鹏程机械制造有限公司 | 碾米机 | 6N-40 | 碾米机配套动力:2.2kw；结构型式:分离式(金属辊式)；碾米辊数量:1；碾米辊尺寸mm(直径×长度):Φ40×235；碾米机外形尺寸mm(长×宽×高):660×400×1150；碾米机主轴转速r/min:1400-1600；结构质量Kg:29；上料方式:人工上料. | 300.0000 | 购机补贴(非通用类) |  | 四川省
1421 | 农产品初加工机械 | 茶叶加工机械 | 茶叶揉捻机 | 揉筒直径35-50cm揉捻机 | 四川省鹏程机械制造有限公司 | 茶叶揉捻机 | 6CR-35 | 揉桶外径mm:Φ350；结构型式:盘式；传动型式:齿轮减速箱传动；加压型式:单柱丝杆式；控制方式:人工控制；揉桶高度mm:260；揉盘内径mm:Φ610；配套动力功率KW:1.1-2.2；揉桶回转转速r/min:50；外形尺寸mm(长×宽×高):1000×800×1190. | 1600.0000 | 购机补贴(非通用类) |  | 四川省
1422 | 农产品初加工机械 | 茶叶加工机械 | 茶叶揉捻机 | 揉筒直径35-50cm揉捻机 | 四川省鹏程机械制造有限公司 | 茶叶揉捻机 | 6CR-45 | 揉桶外径mm:Φ450；结构型式:盘式；传动型式:齿轮减速箱传动；加压型式:双柱丝杆式；控制方式:人工控制；揉桶高度mm:320；揉盘内径mm:Φ820；配套动力功率kw:1.5-2.2；揉桶回转转速r/min:45；外形尺寸mm(长×宽×高):1240×970×1200；整机质量Kg:220(不含电机). | 1600.0000 | 购机补贴(非通用类) |  | 四川省
1423 | 耕整地机械 | 耕地机械 | 微耕机 | 4kW及以上汽油机微耕机 | 湘潭虹宇机械有限公司 | 前置微耕机 | 1WG4-70 | 1WG4-70型前置微耕机,配套动力标定功率4kw.外形尺寸(长X宽X高)mm1660X820X970.结构型式:前置式.双轮驱动.传动方式:齿轮传动.结构质量(无工作部件)；111kg.结构比质量:(无工作部件)；27.75kg/kw.工作幅宽；70cm.刀琨转速；280r/min,刀琨最大回转半径；160mm.刀琨总安装刀数；把20 | 600.0000 | 购机补贴(非通用类) |  | 湖南省
1424 | 耕整地机械 | 耕地机械 | 微耕机 | 4kW及以上汽油机微耕机 | 湘潭虹宇机械有限公司 | 前置微耕机 | 1WG5.5-83 | 1WG5.5-83型前置微耕机.配套动力标定功率kw5.5.外形尺寸(长x宽x高)mm1850x860x1040.结构型式；前置式.双轮驱动.传动方式；链传动.结构质量(无工作部件)；155kg.结构比质量；(无工作部件)；28.18kg/kw.工作幅宽；83cm.刀琨转速；294r/min,刀琨最大回转半径；150mm.刀琨总安装刀数；把24 | 600.0000 | 购机补贴(非通用类) |  | 湖南省
1425 | 田间管理机械 | 中耕机械 | 田园管理机 | 4kW及以上汽油机田园管理机 | 湘潭虹宇机械有限公司 | 田园管理机 | 3TGQ-4 | 3TGQ-4型田园管理机，结构型式：双轴/轮式;外形尺寸(长×宽×高):1600×560×970mm;扶把水平调整(:可调/不可调)：不可调；扶手上下调整(可调/不可调):可调90°;发动机输出传动方式:皮带传动;主离合器型式:摩擦片式;主离合器状态:常开;标定(额定)功率:4.0KW;标定(额定)转速:3600r/min;配套开沟装置型式:开沟刀;配套开沟装置最大工作宽度:270mm;配套培土装置型式:培土刀;配套培土装置最大工作宽度:270mm | 600.0000 | 购机补贴(非通用类) |  | 湖南省
1426 | 耕整地机械 | 耕地机械 | 微耕机 | 4kW及以上汽油机微耕机 | 湘潭虹宇机械有限公司 | 前置微耕机 | 1WG4-64 | 1WG4-64前置微耕机.配套动力标定功率4kw,外形尺寸(长×宽×高)mm1700×670×930,结构型式；前置式，传动方式；齿轮传动，结构质量(无工作部件)，84kg,结构比质量；(无工作部件)；21kg/kw,工作幅宽；64cm,刀辊转速；280r/min,刀辊最大回转半径；160mm,刀辊总安装刀数；18把 | 600.0000 | 购机补贴(非通用类) |  | 湖南省
1427 | 耕整地机械 | 耕地机械 | 微耕机 | 4kW及以上柴油机微耕机 | 重庆中轻装备有限公司 | 微耕机 | 1WGCZ4.0-105 | 配套发动机标定功率4.0KW; 配套发动机标定转速3600R/MIN；配套发动机起动方式：手拉启动；配套发动机燃油种类：柴油，国Ⅲ发动机；外形尺寸：1800MM×1050MM×1050MM；传动方式：齿轮传动；发动机输出直联式；主离合器型式：摩擦片式；主离合器状态：常开等。 | 800.0000 | 购机补贴(非通用类) |  | 重庆市
1428 | 耕整地机械 | 耕地机械 | 微耕机 | 4kW及以上柴油机微耕机 | 重庆中轻装备有限公司 | 微耕机 | 1WGCZ4.1-105 | 配套发动机标定功率4.1KW; 配套发动机标定转速3600R/MIN；配套发动机起动方式：手拉启动；配套发动机燃油种类：柴油，国Ⅲ发动机；外形尺寸：1800MM×1050MM×1050MM；传动方式：齿轮传动；发动机输出直联式；主离合器型式：摩擦片式；主离合器状态：常开等。 | 800.0000 | 购机补贴(非通用类) |  | 重庆市
1429 | 耕整地机械 | 耕地机械 | 微耕机 | 4kW及以上柴油机微耕机 | 重庆中轻装备有限公司 | 微耕机 | 1WGCZ4.05-100 | 配套发动机标定功率4.05KW; 配套发动机标定转速3600R/MIN；配套发动机起动方式：手拉启动；配套发动机燃油种类：柴油，国Ⅲ发动机；外形尺寸：1700MM×1010MM×1050MM；传动方式：齿轮传动；发动机输出直联式；主离合器型式：摩擦片式；主离合器状态：常开等。 | 800.0000 | 购机补贴(非通用类) |  | 重庆市
1430 | 耕整地机械 | 耕地机械 | 微耕机 | 4kW及以上柴油机微耕机 | 重庆中轻装备有限公司 | 微耕机 | 1WGCZ5.3-135 | 配套发动机标定功率5.3KW; 配套发动机标定转速3000R/MIN；配套发动机起动方式：手拉启动；配套发动机燃油种类：柴油，国Ⅲ发动机；外形尺寸：17500MM×1350MM×1050MM；传动方式：齿轮传动；发动机输出直联式；主离合器型式：摩擦片式；主离合器状态：常开等。 | 800.0000 | 购机补贴(非通用类) |  | 重庆市
1431 | 耕整地机械 | 耕地机械 | 微耕机 | 4kW及以上柴油机微耕机 | 重庆中轻装备有限公司 | 微耕机 | 1WGCZ5.7-135 | 配套发动机标定功率5.7KW; 配套发动机标定转速3000R/MIN；配套发动机起动方式：手拉启动；配套发动机燃油种类：柴油，国Ⅲ发动机；外形尺寸：1750MM×1350MM×1050MM；传动方式：齿轮传动；发动机输出直联式；主离合器型式：摩擦片式；主离合器状态：常开等。 | 800.0000 | 购机补贴(非通用类) |  | 重庆市
1432 | 耕整地机械 | 耕地机械 | 微耕机 | 4kW及以上柴油机微耕机 | 重庆中轻装备有限公司 | 微耕机 | 1WGCZ6.2-135 | 配套发动机标定功率6.2KW; 配套发动机标定转速3000R/MIN；配套发动机起动方式：手拉启动；配套发动机燃油种类：柴油，国Ⅲ发动机；外形尺寸：1750MM×1350MM×1000MM；传动方式：齿轮传动；发动机输出直联式；主离合器型式：摩擦片式；主离合器状态：常开等。 | 800.0000 | 购机补贴(非通用类) |  | 重庆市
1433 | 耕整地机械 | 耕地机械 | 微耕机 | 4kW及以上柴油机微耕机 | 重庆中轻装备有限公司 | 微耕机 | 1WGCZ6.3-135 | 配套发动机标定功率6.3KW; 配套发动机标定转速3600R/MIN；配套发动机起动方式：手拉启动；配套发动机燃油种类：柴油，国Ⅲ发动机；外形尺寸：1750MM×1350MM×1050MM；传动方式：齿轮传动；发动机输出直联式；主离合器型式：摩擦片式；主离合器状态：常开等。 | 800.0000 | 购机补贴(非通用类) |  | 重庆市
1434 | 耕整地机械 | 耕地机械 | 微耕机 | 4kW及以上汽油机微耕机 | 重庆中轻装备有限公司 | 微耕机 | 1WGQZ4.0-100 | 配套发动机标定功率4.0KW; 配套发动机标定转速3600R/MIN；配套发动机起动方式：手拉起动；配套发动机燃油种类：汽油；外形尺寸：1700MM×1000MM×1020MM；传动方式：齿轮传动；发动机输出直联式；主离合器型式：摩擦片式；主离合器状态：常开等。 | 600.0000 | 购机补贴(非通用类) |  | 重庆市
1435 | 动力机械 | 拖拉机 | 轮式拖拉机 | 60-70马力四轮驱动拖拉机 | 潍坊泓林重工有限公司 | 轮式拖拉机 | HL604-2 | 外廓尺寸(长×宽×高)(mm)：3650×1640×2450（安全架顶部）/2580（驾驶室顶部）；驱动型式：四轮驱动；功率(KW)：44.1kW; 发动机型号及制造商：YN4EZ060-32CR,昆明云内动力股份有限公司；排放标准：第三阶段;轴距(mm)：1865; 最小使用质量(kg)：1860（安全架）/2000（驾驶室）;标准配重(前/后)(kg)：40/80; 档位数8/2; 是否有驾驶室或安全架：简易驾驶室/安全架。 | 12000.0000 | 购机补贴(通用类) |  | 山东省
1436 | 动力机械 | 拖拉机 | 轮式拖拉机 | 50-60马力四轮驱动拖拉机 | 潍坊泓林重工有限公司 | 轮式拖拉机 | HL504-2 | 外廓尺寸(长×宽×高)(mm)： 3650×1640×2480（安全架顶部）；驱动型式：四轮驱动；功率(KW)：36.8kW; 发动机型号及制造商： YN4A055-31VE,昆明云内动力股份有限公司；排放标准：第三阶段;轴距(mm)：1865; 最小使用质量(kg)：1690; 标准配重(前/后)(kg)：40/80; 档位数：8/26; 是否有驾驶室或安全架：安全架。 | 10900.0000 | 购机补贴(通用类) |  | 山东省
1437 | 动力机械 | 拖拉机 | 轮式拖拉机 | 100-120马力四轮驱动拖拉机 | 潍坊泓林重工有限公司 | 轮式拖拉机 | HL1004 | 外廓尺寸(长×宽×高)(mm)： 4120×1810×2590（驾驶室顶部）；驱动型式：四轮驱动；功率(KW)：74kW; 发动机型号及制造商： YN4E106-30CR4, 昆明云内动力股份有限公司；排放标准：第三阶段;轴距(mm)：2050; 最小使用质量(kg)：3028; 标准配重(前/后)(kg)： 144/360; 档位数：12/12; 是否有驾驶室或安全架：简易驾驶室。 | 24500.0000 | 购机补贴(通用类) |  | 山东省
1438 | 动力机械 | 拖拉机 | 轮式拖拉机 | 90-100马力四轮驱动拖拉机 | 潍坊泓林重工有限公司 | 轮式拖拉机 | HL904 | 外廓尺寸(长×宽×高)(mm)：4120×1810×2450（安全架顶部）/2590（驾驶室顶部）；驱动型式：四轮驱动；功率(KW)：66.2kW; 发动机型号及制造商：YN4E095-32CR4, 昆明云内动力股份有限公司；排放标准：第三阶段;轴距(mm)：2050; 最小使用质量(kg)：变更部位：油箱，变更前：2630（安全架）/2750（驾驶室）；变更后：2710（安全架）/2880（驾驶室）; 变更后最小使用比质量：40.94kg/kW；标准配重(前/后)(kg)： 144/360; 档位数：12/12; 是否有驾驶室或安全架：简易驾驶室/安全架。 | 21500.0000 | 购机补贴(通用类) |  | 山东省
1439 | 动力机械 | 拖拉机 | 轮式拖拉机 | 80-90马力四轮驱动拖拉机 | 潍坊泓林重工有限公司 | 轮式拖拉机 | HL804 | "外廓尺寸(长×宽×高)(mm)： 4120×1810×2450（安全架顶部）/2590（驾驶室顶部）；驱动型式：四轮驱动；功率(KW)：59kW; 发动机型号及制造商： YN4E085-32CR4, 昆明云内动力股份有限公司；排放标准：第三阶段;轴距(mm)：2050; 最小使用质量(kg)： 2520（安全架）/2650（驾驶室）; 标准配重(前/后)(kg)： 144/180; 档位数：12/12; 是否有驾驶室或安全架：简易驾驶室/安全架。" | 18500.0000 | 购机补贴(通用类) |  | 山东省
1440 | 动力机械 | 拖拉机 | 轮式拖拉机 | 90-100马力四轮驱动拖拉机 | 潍坊泓林重工有限公司 | 轮式拖拉机 | HL904-1 | "外廓尺寸(长×宽×高)(mm)： 4120×1810×2450（安全架顶部）/2590（驾驶室顶部）；驱动型式：四轮驱动；功率(KW)：66.2kW; 发动机型号及制造商：YN4E095-32CR4, 昆明云内动力股份有限公司；排放标准：第三阶段;轴距(mm)：2050; 最小使用质量(kg)： 2780（安全架）/2880（驾驶室）; 标准配重(前/后)(kg)： 144/360; 档位数：12/12; 是否有驾驶室或安全架：安全架/简易驾驶室。" | 21500.0000 | 购机补贴(通用类) |  | 山东省
1441 | 农产品初加工机械 | 茶叶加工机械 | 茶叶理条机 | 锅槽面积1-2.5m²茶叶理条机 | 峨眉山市三智机械制造有限公司 | 茶叶理条机 | 6CL-12/80 | 型号名称:6CL-12/80茶叶理条机；结构形式:槽锅式；作业型式:间歇式；加热形式:电加热；加热功率:12-18kW（用户自选）；下料方式:人工下料；往复运转电机功率:0.75kW；槽锅面积:1.1m2；锅槽长度:800mm；槽锅槽数:12槽；往复运转频次:120-220次/min(可调)；外形尺寸:长2400mm×宽1200mm×高880mm。 | 2500.0000 | 购机补贴(非通用类) |  | 四川省
1442 | 农产品初加工机械 | 茶叶加工机械 | 茶叶揉捻机 | 揉筒直径60cm及以上揉捻机 | 峨眉山市三智机械制造有限公司 | 茶叶揉捻机 | 6CR-65 | 型号名称:6CR-65茶叶揉捻机；结构型式:盘式；传动型式:皮带蜗轮蜗杆传动；加压型式:双柱丝杆式；控制方式:手动控制；揉桶直径:Φ650mm；揉桶高度:500mm；揉盘内径:Φ1160mm；棱骨数量：外棱骨20根、内棱骨5根；配套动力功率(kW/V):4/380；揉桶回转转速(r/min):28-34；外形尺寸长X宽X高(mm):1670X1550X1440。 | 4800.0000 | 购机补贴(非通用类) |  | 四川省
1443 | 耕整地机械 | 耕地机械 | 微耕机 | 2.5kW以下汽油微耕机 | 浙江武义亨辉机械制造有限公司 | 微耕机 | 1WG2.2Q-30 | 配套动力：山东华盛农业药械有限责任公司，动力型号;1E48F风冷二冲程汽油发动机，功率2.2KW，标定转速;7500转，工作状态外形尺寸：1240×500×900mm,作业速度：0.15～0.25m/s,工作幅宽：300mm，传动方式：直联传动，刀辊：涡轮传动，刀辊转速； 224r/min,最大回转半径；132mm,总安装刀数；12把，主离合器；离心摩擦式 | 300.0000 | 购机补贴(非通用类) |  | 浙江省
1444 | 耕整地机械 | 耕地机械 | 微耕机 | 2.5-4kW微耕机 | 浙江武义亨辉机械制造有限公司 | 微耕机 | 1WG2.5Q-40 | 配套动力：重庆宗申通用动力机械有限公司，动力型号：NP150汽油发动机，功率2.5KW，标定转速;3600转，工作状态外形尺寸：1310×480×900mm,作业速度：0.10～0.25m/s,工作幅宽：400mm，传动方式：直联传动，刀辊：齿轮传动，刀辊转速； 256r/min,最大回转半径；145mm,总安装刀数；16把，主离合器；离心摩擦式 | 500.0000 | 购机补贴(非通用类) |  | 浙江省
1445 | 耕整地机械 | 耕地机械 | 微耕机 | 2.5kW以下汽油微耕机 | 浙江武义亨辉机械制造有限公司 | 微耕机 | 1WG2.2Q-40 | 配套动力：山东华盛农业药械有限责任公司，动力型号;1E48F风冷二冲程汽油发动机，功率2.2KW，标定转速;7500转，工作状态外形尺寸：1240×480×900mm,作业速度：0.15～0.25m/s,工作幅宽：400mm，传动方式：直联传动，刀辊：涡轮传动，刀辊转速； 256r/min,最大回转半径；145mm,总安装刀数；16把，主离合器；离心摩擦式 | 300.0000 | 购机补贴(非通用类) |  | 浙江省
1446 | 耕整地机械 | 耕地机械 | 微耕机 | 4kW及以上汽油机微耕机 | 浙江武义亨辉机械制造有限公司 | 微耕机 | 1WG-5.5Q | 结构形式；后置式，配套动力；重庆鼎工机电有限公司，动力型号名称；177F汽油发动机，额定功率；5.5KW,额定转速3600转，启动方式；电启动/手拉反冲式， | 600.0000 | 购机补贴(非通用类) |  | 浙江省
1447 | 耕整地机械 | 耕地机械 | 微耕机 | 4kW及以上汽油机微耕机 | 湖南省富瑞机电设备制造有限公司 | 微耕机 | 1WGQ4.0-110 | 型号名称：1WGQ4.0-110型微耕机，结构型式：手持式，配套发动机型号名称：ZX170F/P汽油机，配套发动机生产企业：重庆展雄机械制造有限公司，配套发动机标定功率：4.0kW，配套发动机标定转速：3600r/min，配套发动机起动方式：反冲式手拉启动，配套发动机燃油种类：汽油，整机外形尺寸（长×宽×高）：1430mm×1100mm×930mm，作业速度：0.1-0.2m/s，扶把振动：≤25m/s²，作业小时生产率：≥0.06h㎡/(h·m)，单位作业面积燃油消耗量：≤10kg/h㎡，工作幅宽：1100mm，发动机输出传动方式：齿轮传动，刀辊传动方式：齿轮，扶把调整幅度（水平方向）：0（º），扶把调整幅度（垂直方向）：90（º），刀辊设计转速：快档220r/min；慢档160r/min，刀辊最大回转半径：180mm，刀辊总安装刀数：32把，旋耕刀型式：Ⅱ型旱地刀，主离合器型式：摩擦片式：主离合器状态：常开，水田轮结构型式：/，水田轮直径：mm | 600.0000 | 购机补贴(非通用类) |  | 湖南省
1448 | 耕整地机械 | 耕地机械 | 微耕机 | 4kW及以上柴油机微耕机 | 湖南省富瑞机电设备制造有限公司 | 微耕机 | 1WG6.3-135 | 型号名称：1WG6.3-135型微耕机，结构型式：手持式，配套发动机型号名称：KAGS450-2柴油机，配套发动机生产企业：无锡凯奥动力机械有限公司，配套发动机标定功率：6.3kW，配套发动机标定转速：3600r/min，配套发动机起动方式：反冲式手拉启动，配套发动机燃油种类：柴油，整机外形尺寸（长×宽×高）：1770mm×1350mm×1000mm，作业速度：0.1～0.3m/s，扶把振动：≤25m/s2，作业小时生产率：≥0.04h㎡/(h·m)，单位作业面积燃油消耗量：≤30kg/h㎡，工作幅宽：1350mm，发动机输出传动方式：齿轮传动，刀辊传动方式：齿轮，扶把调整幅度（水平方向）：0（º），扶把调整幅度（垂直方向）90（º），刀辊设计转速：快档130r/min；慢档75r/min，刀辊最大回转半径：195mm，刀辊总安装刀数：40把，旋耕刀型式：Ⅱ型旱地刀，主离合器型式：摩擦片式，主离合器状态：常开，水田轮结构型式：/，水田轮直径：mm | 800.0000 | 购机补贴(非通用类) |  | 湖南省
1449 | 耕整地机械 | 耕地机械 | 微耕机 | 4kW及以上柴油机微耕机 | 湖南省富瑞机电设备制造有限公司 | 微耕机 | 1WG5.3-135 | 型号名称：1WG5.3-135型微耕机，结构型式：手持式，配套发动机型号名称：KM186FA柴油机，配套发动机生产企业：无锡华源凯马发动机有限公司，配套发动机标定功率：5.3KW，配套发动机标定转速：3000r/min，配套发动机起动方式：反冲式手拉启动，配套发动机燃油种类：柴油，整机外形尺寸（长×宽×高）：1770mm×1350mm×990mm，作业速度：0.1～0.3m/s，扶把振动：≤25m/s²，作业小时生产率：≥0.04h㎡/(h·m)，单位作业面积燃油消耗量：≤30kg/h㎡，工作幅宽：1350mm，发动机输出传动方式：齿轮传动，刀辊传动方式：齿轮，扶把调整幅度（水平方向）：0（º），扶把调整幅度（垂直方向）：90（º），刀辊设计转速：快档160r/min；慢档115r/min，刀辊最大回转半径：195mm，刀辊总安装刀数：40把，旋耕刀型式：Ⅱ型旱地刀，主离合器型式：摩擦片式，主离合器状态：常开，水田轮结构型式：/，水田轮直径：mm | 800.0000 | 购机补贴(非通用类) |  | 湖南省
1450 | 耕整地机械 | 耕地机械 | 微耕机 | 4kW及以上柴油机微耕机 | 湖南省富瑞机电设备制造有限公司 | 微耕机 | 1WG4.1-105 | 型号名称：1WG4.1-105型微耕机，结构型式：手持式，配套发动机型号名称：KAGS350柴油机，配套发动机生产企业：无锡凯奥动力机械有限公司，配套发动机标定功率：4.1KW，配套发动机标定转速：3600r/min，配套发动机起动方式：反冲式手拉启动，配套发动机燃油种类：柴油，整机外形尺寸（长×宽×高）：1700mm×1070mm×990mm，作业速度：0.1～0.3m/s，扶把振动：≤25m/s²，作业小时生产率：≥0.04h㎡/(h·m)，单位作业面积燃油消耗量：≤30kg/h㎡，工作幅宽：1050mm，发动机输出传动方式：齿轮传动，刀辊传动方式：齿轮，扶把调整幅度（水平方向）：0（º），扶把调整幅度（垂直方向）：90（º），刀辊设计转速：快档130r/min；慢档75r/min，刀辊最大回转半径：180mm，刀辊总安装刀数：32把，旋耕刀型式：Ⅱ型旱地刀，主离合器型式：摩擦片式，主离合器状态：常开，水田轮结构型式：/，水田轮直径：mm | 800.0000 | 购机补贴(非通用类) |  | 湖南省
1451 | 耕整地机械 | 耕地机械 | 微耕机 | 4kW及以上汽油机微耕机 | 湖南省富瑞机电设备制造有限公司 | 微耕机 | 1WGQ4.0-95 | 型号名称：1WGQ4.0-95微耕机，结构型式：手持式，配套发动机型号名称：GG170-1汽油机，配套发动机生产企业：重庆展雄机械制造有限公司，配套发动机标定功率：4.0kw，配套发动机标定转速：3600r/min，配套发动机起动方式：反冲式手拉启动，配套发动机燃油种类：汽油，整机外形尺寸（长×宽×高）：1450mm×1050mm×900mm，作业速度：0.1-0.3m/s，扶把振动：≤35m/s²，作业小时生产率：≥0.06h㎡/(h·m)，单位作业面积燃油消耗量：≤10kg/h㎡，工作幅宽：950mm，发动机输出传动方式：皮带传动，刀辊传动方式：齿轮传动，扶把调整幅度（水平方向）：/（º），扶把调整幅度（垂直方向）：120（º），刀辊设计转速：快档135/慢档90r/min，刀辊最大回转半径：180mm，刀辊总安装刀数：24，旋耕刀型式：II型旱地刀，主离合器型式：张紧轮式，主离合器状态：常开，水田轮结构型式：/，水田轮直径：mm | 600.0000 | 购机补贴(非通用类) |  | 湖南省
1452 | 耕整地机械 | 耕地机械 | 微耕机 | 4kW及以上汽油机微耕机 | 湖南省富瑞机电设备制造有限公司 | 前置微耕机 | 1WG4.0-70 | 型号名称：1WG4.0-70型前置微耕机，结构型式：前置式，配套发动机型号名称：170F型汽油机，配套发动机生产企业：重庆重申机械制造有限公司，配套发动机标定功率：4.0kW，配套发动机标定转速：3600r/min，配套发动机起动方式：反冲式手拉启动，配套发动机燃油种类：汽油，整机外形尺寸（长×宽×高）：1900mm×750mm×1100mm，作业速度：0.2~0.5m/s，扶把振动：≤50m/s²，作业小时生产率：≥0.04h㎡/(h·m)，单位作业面积燃油消耗量：15~25/h㎡，工作幅宽：700mm，发动机输出传动方式：皮轮传动，刀辊传动方式：齿轮传动，扶把调整幅度（水平方向）：/（º），扶把调整幅度（垂直方向）：120（º），刀辊设计转速：1档80r/min；2档140r/min，刀辊最大回转半径：1750mm，刀辊总安装刀数：18把，旋耕刀型式：IT175，主离合器型式：嵌入式：主离合器状态：常开，水田轮结构型式：辊式，水田轮直径：320mm | 600.0000 | 购机补贴(非通用类) |  | 湖南省
1453 | 耕整地机械 | 耕地机械 | 微耕机 | 4kW及以上柴油机微耕机 | 湖南省富瑞机电设备制造有限公司 | 微耕机 | 1WG4.0-100 | 型号名称：1WG4.0-100型微耕机，结构型式：手持式，配套发动机型号名称：KM173FAD柴油机，配套发动机生产企业：无锡华源凯马发动机有限公司，配套发动机标定功率：4.05KW，配套发动机标定转速：3600r/min,配套发动机起动方式：反冲式手拉启动，配套发动机燃油种类：柴油，整机外形尽寸（长*宽*高）1500mm×1030mm×970mm,作业速度：0.1-0.3m/s,扶把振动：≤25m/s²，作业小时生产率：≥0.04h㎡/(h·m)，单位作业面积燃油消耗量：≤30kg/h㎡，工作幅宽：1000mm，发动机输出传动方式：齿轮传动，刀辊传动方式：齿轮，扶把调整幅度（垂直方向）：90（º），刀辊设计转速：快档：160；慢档115r/min，刀辊最大回转半径：180mm，刀辊总安装刀数：32把，旋耕刀型式：Ⅱ型旱地刀，主离合器型式：摩擦片式，主离合器状态：常开，水田轮结构型式：/，水田轮直径：mm | 800.0000 | 购机补贴(非通用类) |  | 湖南省
1454 | 耕整地机械 | 耕地机械 | 微耕机 | 4kW及以上汽油机微耕机 | 重庆红高粮农机销售有限公司 | 微耕机 | 1WG4.0-90FQ-ZC | 发动机标定功率：4.0kW； 发动机标定转速：3600r/min； 起动方式：手拉起动； 燃油种类：汽油； 外形尺寸mm :1500×910×950； 作业速度m/s:0.1～0.3； 扶把振动m/s²：≤50； 作业小时生产率h㎡/(h·m)：≥0.04； 单位作业面积燃油消耗量kg/h㎡:≤35； 工作幅宽mm：900； 发动机输出传动方式：直联； 刀辊传动方式：齿轮传动； 扶把调整幅度水平方向（°）：0，垂直方向：165； 刀辊设计转速r/min：1档：67、 2档：134、3档：160； 刀辊最大回转半径mm:150； 刀辊总安装刀数：32； 旋耕刀型号：旱地刀； 主离合器型式：摩擦片式； 主离合器状态：常开。 | 600.0000 | 购机补贴(非通用类) |  | 重庆市
1455 | 耕整地机械 | 耕地机械 | 微耕机 | 4kW及以上汽油机微耕机 | 重庆红高粮农机销售有限公司 | 微耕机 | 1WG4.0-95FQ-ZC | 发动机标定功率：4.0kW； 发动机标定转速：3600r/min； 起动方式：手拉起动； 燃油种类：汽油； 外形尺寸mm :1550×960×950； 作业速度m/s:0.1～0.3； 扶把振动m/s²：≤50； 作业小时生产率h㎡/(h·m)：≥0.04； 单位作业面积燃油消耗量kg/h㎡:≤35； 工作幅宽mm：950； 发动机输出传动方式：直联； 刀辊传动方式：齿轮传动； 扶把调整幅度水平方向（°）：0，垂直方向：95； 刀辊设计转速r/min：快档：135、 慢档：95； 刀辊最大回转半径mm:180； 刀辊总安装刀数：32； 旋耕刀型号：旱地刀； 主离合器型式：摩擦片式； 主离合器状态：常开。 | 600.0000 | 购机补贴(非通用类) |  | 重庆市
1456 | 耕整地机械 | 耕地机械 | 微耕机 | 4kW及以上柴油机微耕机 | 重庆红高粮农机销售有限公司 | 微耕机 | 1WG4.1-105FC-ZC | 发动机标定功率：4.1kW； 发动机标定转速：3600r/min； 起动方式：手拉起动； 燃油种类：柴油； 外形尺寸mm :1600×1060×950； 作业速度m/s:0.1～0.3； 扶把振动m/s²：≤50； 作业小时生产率h㎡/(h·m)：≥0.04； 单位作业面积燃油消耗量kg/h㎡:≤30； 工作幅宽mm：1050； 发动机输出传动方式：直联； 刀辊传动方式：齿轮传动； 扶把调整幅度水平方向（°）：0，垂直方向：110； 刀辊设计转速r/min：快档：134、 慢档：93； 刀辊最大回转半径mm:185； 刀辊总安装刀数：32； 旋耕刀型号：旱地刀； 主离合器型式：摩擦片式； 主离合器状态：常开。 | 800.0000 | 购机补贴(非通用类) |  | 重庆市
1457 | 耕整地机械 | 耕地机械 | 微耕机 | 4kW及以上柴油机微耕机 | 重庆红高粮农机销售有限公司 | 微耕机 | 1WG6.3-135FC-ZC | 发动机标定功率：6.3kW； 发动机标定转速：3600r/min； 起动方式：手拉起动； 燃油种类：柴油； 外形尺寸mm :1750×1360×950； 作业速度m/s:0.1～0.3； 扶把振动m/s²：≤50； 作业小时生产率h㎡/(h·m)：≥0.04； 单位作业面积燃油消耗量kg/h㎡:≤30； 工作幅宽mm：1350； 发动机输出传动方式：直联； 刀辊传动方式：齿轮传动； 扶把调整幅度水平方向（°）：0，垂直方向：140； 刀辊设计转速r/min：快档：134、 慢档：77； 刀辊最大回转半径mm:185； 刀辊总安装刀数：38； 旋耕刀型号：旱地刀； 主离合器型式：摩擦片式； 主离合器状态：常开。 | 800.0000 | 购机补贴(非通用类) |  | 重庆市
1458 | 农产品初加工机械 | 茶叶加工机械 | 茶叶杀青机 | 滚筒直径60cm及以上杀青机 | 峨眉山市三智机械制造有限公司 | 茶叶滚筒杀青机 | 6CST-60 | 型号名称:6CST-60 茶叶滚筒杀青机；外形尺寸长X宽X高(mm):4500X1100X1600；滚筒直径(cm):φ60；滚筒内部直段长度(mm):3700；滚筒转速（r/min）25-27;电加热功率（kW）:54；热源形式：电加热；适配电机功率(kW/V):1.1/380。 | 4800.0000 | 购机补贴(非通用类) |  | 四川省
1459 | 耕整地机械 | 耕地机械 | 耕整机 | 功率4kW及以上汽油机耕整机 | 桂林严关机械有限公司 | 水田耕整机 | 1ZS-20B | 结构型式：双轮驱动步耕型 外形尺寸（长×宽×高）：1600×670×1030(mm) 配套发动机标定转速：3600( r/min) 配套发动机标定功率：4(kW) 离合器型式：摩擦片式 | 600.0000 | 购机补贴(非通用类) |  | 广西壮族自治区
1460 | 耕整地机械 | 耕地机械 | 耕整机 | 功率4kW及以上汽油机耕整机 | 桂林严关机械有限公司 | 水田耕整机 | 1ZS-20C | 结构型式：双轮驱动步耕型 外形尺寸（长×宽×高）：1550×700×920 (mm) 配套发动机标定转速：3600( r/min) 配套发动机标定功率：4(kW) 离合器型式：推拉杆（皮带轮张紧式） | 600.0000 | 购机补贴(非通用类) |  | 广西壮族自治区
1461 | 耕整地机械 | 耕地机械 | 微耕机 | 4kW及以上汽油机微耕机 | 桂林严关机械有限公司 | 微耕机 | 1WG—4.0Q | 主要技术规格叁数1.结构型式:前置式2.配套发动机:生产企业:重庆博伊顿动力机械有限公司；型号名称:170F型汽油机；结构型式:单缸,斜置式,风冷；额定功率:4.0(KW)；额定转速:3600(R/MIN)；起动方式:手拉绳起动；3.外形尺寸(长X宽X高):1550X900X950(MM)4.结构质量(配犁):50(KG)5.传动方式:传动至变速箱:皮带传动；变速葙至刀轴:链条传动；6.连接方式(与旋耕部件):直联式7.扶把调整幅度:水平方向:/；垂直方向:3级(60)8.刀辊:转速:170(R/MIN)；最大回转半径:180MM；总装刀数:249.旋耕刀型号:PIT180(左右)10.主离合器型式:牙嵌式11.耕宽:900±50(CM)12.耕深:≥10013.作业速度:≤1.53(M/S)14.作业小时生产率:0.053~0.065(HM2/H)15.单位作业面积燃油消耗量:≤19.00(KGHM2) | 600.0000 | 购机补贴(非通用类) |  | 广西壮族自治区
1462 | 动力机械 | 拖拉机 | 轮式拖拉机 | 200马力及以上四轮驱动动力换挡拖拉机 | 科乐收农业机械（山东）有限责任公司 | 轮式拖拉机 | 2504 | 型式：四轮驱动；外廓尺寸(长×宽×高)mm：5721×2900×3330（单轮） 5721×3600×3230（双轮）；轴距mm：2985；轮距(前轮/后轮)mm：1812、1958/1850、2060（单轮）1812、1958/2400（双轮）；常用轮距(前轮/后轮)mm：1958/2060（单轮）、1958/ 2400(双轮）；最小使用质量 kg：9200（单轮）、10200（双轮）；标准配重(前/后) kg ：900/518（单轮）、900/0（双轮）；最大配重(前/后) kg ：900/518（单轮）、900/1550（双轮）；挡位数(前进/倒退/爬行) ：24/24/0；起动方式：电起动；最大牵引力kN：≥73.5 ；转向系型式：前轮液压转向；转向器型式：电辅助液压式；行车制动系型式：盘式、液压操纵；驻车制动系型式：独立手制动；离合器型式：湿式、多片、双作用；变速箱型式：4×6× (1+1)组成式；主变速箱换档方式：同步器换档；副变速箱换档方式：动力换档；轮胎型号(前轮/后轮)：600/70R30/650/85R38；液压悬挂系统型式：分置式；悬挂装置型式：后置三点悬挂；动力输出轴型式：后置独立式；配套发动机型号：6068HRT82A；制造商：DEERE & COMPANY；气缸数：6；标定功率(kW)：184；额定净功率(kW)：187；标定转速（r/min）：2200；排放标准：第Ⅲ阶段。 | 67200.0000 | 购机补贴(通用类) |  | 山东省
1463 | 农产品初加工机械 | 碾米机械 | 碾米机 | 2.2kW及以上碾米机 | 荣县昊达机械制造有限公司 | 碾米机 | 6NF-4BA | 碾米机配套功率：2.2-3.0KW,碾米辊型式：铁辊式，碾米辊数量：1个，碾米辊尺寸：Φ39×245，主机外形尺寸：710mm×400mm×1150mm,碾米机主轴转速：1450-1550r/min | 300.0000 | 购机补贴(非通用类) |  | 四川省
1464 | 收获后处理机械 | 干燥机械 | 谷物烘干机 | 批处理量4-10t循环式谷物烘干机 | 益阳德奥斯农业机械有限责任公司 | 批式循环谷物干燥机 | 5H-4A | 4.3T 批式循环 | 15900.0000 | 购机补贴(通用类) |  | 湖南省
1465 | 农产品初加工机械 | 碾米机械 | 碾米机 | 2.2kW及以上碾米机 | 四川裕丰机械制造有限公司 | 碾米机 | 6N-80 | 型号名称：6N-80碾米机 结构型式：分离式 碾米机配套功率：2.2kW 碾米辊型式：铁辊式 碾米辊数量：1个 碾米棍尺寸（直径×长度）mm：φ80×250 主机外形尺寸（长×宽×高）mm：660×330×1080 碾米机主轴转速r/min：1500～1750 上料方式：人工上料 | 300.0000 | 购机补贴(非通用类) |  | 四川省
1466 | 农产品初加工机械 | 碾米机械 | 碾米机 | 2.2kW及以上碾米机 | 四川裕丰机械制造有限公司 | 碾米机 | 6N-40 | 型号名称：6N-40碾米机 结构型式：分离式 碾米机配套功率：2.2kW 碾米辊型式：铁辊式 碾米辊数量：1个 碾米棍尺寸（直径×长度）mmφ：40×235 主机外形尺寸（长×宽×高）mm：750×310×1150 碾米机主轴转速r/min：1400～1600 上料方式：人工上料 | 300.0000 | 购机补贴(非通用类) |  | 四川省
1467 | 农产品初加工机械 | 茶叶加工机械 | 茶叶揉捻机 | 揉筒直径35-50cm揉捻机 | 浙江高远机械有限公司 | 茶叶揉捻机 | 6CR-35 | 揉桶直径：35cm；外形尺寸（长×宽×高）：(960×860×1190)mm；结构型式：单臂；传动型式：电机皮带传动；加压型式：独臂加压；控制方式：手动；揉筒（内径×外径×高度）：(348×350×270)mm；揉盘内径：680mm；棱骨数量：12；电动机功率：0.75KW；整机质量：140kg。 | 1600.0000 | 购机补贴(非通用类) |  | 浙江省
1468 | 农产品初加工机械 | 茶叶加工机械 | 茶叶揉捻机 | 揉筒直径35-50cm揉捻机 | 浙江高远机械有限公司 | 茶叶揉捻机 | 6CR-40 | 揉桶直径：40cm；外形尺寸（长×宽×高）：(1150×1050×1200)mm；结构型式：单臂；传动型式：电机皮带传动；加压型式：独臂加压；控制方式：手动；揉筒（内径×外径×高度）：(398×400×290)mm；揉盘内径：740mm；棱骨数量：12；电动机功率：1.1KW；整机质量：160kg。 | 1600.0000 | 购机补贴(非通用类) |  | 浙江省
1469 | 农产品初加工机械 | 茶叶加工机械 | 茶叶揉捻机 | 揉筒直径50-60cm揉捻机 | 浙江高远机械有限公司 | 茶叶揉捻机 | 6CR-55 | 揉桶直径：55cm；外形尺寸（长×宽×高）：(1400×1220×1380)mm；结构型式：双臂；传动型式：电机皮带传动；加压型式：双臂加压；控制方式：手动；揉筒（内径×外径×高度）：(548×550×380)mm；揉盘内径：960mm；棱骨数量：15；电动机功率：2.2KW；整机质量：450kg。 | 2400.0000 | 购机补贴(非通用类) |  | 浙江省
1470 | 农产品初加工机械 | 茶叶加工机械 | 茶叶揉捻机 | 揉筒直径60cm及以上揉捻机 | 浙江高远机械有限公司 | 茶叶揉捻机 | 6CR-65 | 揉桶直径：65cm；外形尺寸（长×宽×高）：(1630×1500×1600)mm；结构型式：双臂；传动型式：电机皮带传动；加压型式：双臂加压；控制方式：手动；揉筒（内径×外径×高度）：(647×650×480)mm；揉盘内径：1110mm；棱骨数量：18；电动机功率：3KW；整机质量：670kg。 | 4800.0000 | 购机补贴(非通用类) |  | 浙江省
1471 | 耕整地机械 | 耕地机械 | 微耕机 | 4kW及以上汽油机微耕机 | 重庆市姣阳机械有限公司 | 微耕机 | 1WG4.0-100FQ-ZC | 配套发动机:170F汽油机;额定功率:4.0KW;外形尺寸(MM):1540×1030×1030;结构形式:手持式;作业速度:m/s0.1~0.3;结构质量:70KG;传动方式:齿轮传动;连接方式:直联;旋耕刀型号:旱地刀;总安装刀数:24把;作业小时生产率:≥0.04HM2/(H·M);单位作业面积燃油消耗量:≤35KG/HM2;耕宽1000MM; | 600.0000 | 购机补贴(非通用类) |  | 重庆市
1472 | 耕整地机械 | 耕地机械 | 微耕机 | 4kW及以上柴油机微耕机 | 重庆市姣阳机械有限公司 | 微耕机 | 1WG6.3-135FC-ZC | 燃油种类:柴油(国Ⅲ);标定功率:6.3kw;工作状态外形尺寸(长*宽*高):1750mm*1350mm*1100mm;作业小时生产率:≥0.04HM2/(H·M);发动机输出:直联;总安装刀数:40把;旋耕刀型号:旱地刀;主离合器型式:摩擦片式. | 800.0000 | 购机补贴(非通用类) |  | 重庆市
1473 | 耕整地机械 | 耕地机械 | 微耕机 | 4kW及以上柴油机微耕机 | 重庆市姣阳机械有限公司 | 微耕机 | 1WG4.1-105FC-ZC | 结构形式:手持式;燃油种类:柴油(国Ⅲ);标定功率:4.1kw;整机外形尺寸(长*宽*高):1730mm*1060mm1050mm;作业速度:0.1~0.3;作业小时生产率:≥0.04HM2/(H·M);发动机输出传动方式:直联;传动方式:齿轮传动;总安装刀数:32把;旋耕刀型式:旱地刀;离合器型式:摩擦片式. | 800.0000 | 购机补贴(非通用类) |  | 重庆市
1474 | 耕整地机械 | 耕地机械 | 微耕机 | 4kW及以上柴油机微耕机 | 重庆市姣阳机械有限公司 | 微耕机 | 1WG6.0-135FC-ZC | 结构形式:手持式;燃油种类:柴油(国Ⅲ);标定功率:6.0kw;整机外形尺寸(长*宽*高):1730mm*1360mm*1050mm;作业速度:0.1~0.3;作业小时生产率:≥0.04HM2/(H·M);发动机输出传动方式:直联;传动方式:齿轮传动;总安装刀数:40把;旋耕刀型式:旱地刀;离合器型式:摩擦片式 | 800.0000 | 购机补贴(非通用类) |  | 重庆市
1475 | 农产品初加工机械 | 茶叶加工机械 | 茶叶揉捻机 | 揉筒直径50-60cm揉捻机 | 武义华帅茶叶瓜子机械有限公司 | 茶叶揉捻机 | 6CR-55 | 整机质量（kg）：420；外形尺寸（长×宽×高）（mm）：1500×1300×1500；配套动力（kW）：2.2；结构形式：盘式；揉筒尺寸（直径×高度cm）：55×38；生产率（kg/h）：60-90；揉桶容叶量（kg）：40-70；棱条材质：不锈钢； 揉筒材质：不锈钢；揉盘材质：不锈钢； | 2400.0000 | 购机补贴(非通用类) |  | 浙江省
1476 | 农产品初加工机械 | 茶叶加工机械 | 茶叶杀青机 | 滚筒直径60cm及以上杀青机 | 武义华帅茶叶瓜子机械有限公司 | 茶叶滚筒杀青机 | 6CST-80 | 整机质量（kg）：1600；外形尺寸（长×宽×高mm）：5000×1200×1700；电机功率（kW）：1.5；结构形式：滚筒式；能源形式：燃煤；材质：普材；生产率（kg/h）：300-350；滚筒尺寸（直径×长度cm）：80×400； | 4800.0000 | 购机补贴(非通用类) |  | 浙江省
1477 | 农产品初加工机械 | 茶叶加工机械 | 茶叶杀青机 | 滚筒直径40-60cm杀青机 | 武义华帅茶叶瓜子机械有限公司 | 茶叶滚筒杀青机 | 6CST-50 | 整机质量（kg）：700；外形尺寸（长×宽×高mm）：3200×820×1400；电机功率（kW）：0.75；结构形式：滚筒式；能源形式：燃煤；材质：普材；生产率（kg/h）：100-160；滚筒尺寸（直径×长度cm）：50×250； | 2000.0000 | 购机补贴(非通用类) |  | 浙江省
1478 | 农产品初加工机械 | 茶叶加工机械 | 茶叶杀青机 | 滚筒直径60cm及以上杀青机 | 武义华帅茶叶瓜子机械有限公司 | 茶叶滚筒杀青机 | 6CST-100 | 外形尺寸（长×宽×高mm）：5750×1420×1930；电机功率（kW）：2.2；结构形式：滚筒式；能源形式：燃煤；生产率（kg/h）：300-450；滚筒尺寸（直径×长度cm）：100×450； | 4800.0000 | 购机补贴(非通用类) |  | 浙江省
1479 | 农产品初加工机械 | 茶叶加工机械 | 茶叶杀青机 | 滚筒直径60cm及以上杀青机 | 武义华帅茶叶瓜子机械有限公司 | 茶叶滚筒杀青机 | 6CST-60 | 整机质量（kg）：900；外形尺寸（长×宽×高mm）：3800×900×1400；电机功率（kW/v）：1.1/380；结构形式：滚筒式；能源形式：燃煤；生产率（kg/h）≥150；滚筒尺寸（直径×长度cm）：60×320； | 4800.0000 | 购机补贴(非通用类) |  | 浙江省
1480 | 农产品初加工机械 | 茶叶加工机械 | 茶叶揉捻机 | 揉筒直径60cm及以上揉捻机 | 武义华帅茶叶瓜子机械有限公司 | 茶叶揉捻机 | 6CR-65 | 整机质量（kg）：550；外形尺寸（长×宽×高）（mm）：1600×1420×1630；配套动力（kW）：3；结构形式：盘式；揉筒尺寸（直径×高度cm）：65×47；生产率（kg/h）：≥100；传动形式：皮带+齿轮；加压形式：双柱丝杆式；控制方式：人工控制；棱条材质：不锈钢； 揉筒材质：不锈钢；揉盘材质：不锈钢； | 4800.0000 | 购机补贴(非通用类) |  | 浙江省
1481 | 农产品初加工机械 | 茶叶加工机械 | 茶叶揉捻机 | 揉筒直径35-50cm揉捻机 | 武义华帅茶叶瓜子机械有限公司 | 茶叶揉捻机 | 6CR-45 | 整机质量（kg）：185；外形尺寸（长×宽×高）（mm）：1240×1020×200；配套动力（kW）：1.1；结构形式：盘式；揉筒尺寸（直径×高度cm）：45×31；生产率（kg/h）：≥30；传动形式：皮带+齿轮；加压形式：单柱丝杆式；控制方式：人工控制；棱条材质：不锈钢； 揉筒材质：不锈钢；揉盘材质：不锈钢； | 1600.0000 | 购机补贴(非通用类) |  | 浙江省
1482 | 农产品初加工机械 | 茶叶加工机械 | 茶叶杀青机 | 滚筒直径60cm及以上杀青机 | 武义华帅茶叶瓜子机械有限公司 | 茶叶滚筒杀青机 | 6CST-70 | 整机质量（kg）：1200；外形尺寸（长×宽×高）（mm)：4900×1000×1550；电机功率（KW/V)：1.5/380；结构形式：滚筒式；热源形式：煤加热；材质：普材；滚筒尺寸（直径×长度cm）：70×400； | 4800.0000 | 购机补贴(非通用类) |  | 浙江省
1483 | 耕整地机械 | 耕地机械 | 微耕机 | 4kW及以上柴油机微耕机 | 重庆雄狮机械有限责任公司 | 微耕机 | 1WG6.3-135FC-ZC | 配套发动机标定功率kW:6.3、标定转速r/min:3600；启动方式:手拉起动；配套发动机燃油种类:柴油；外形尺寸（长×宽×高）mm:1670×1360×970；作业速度m/s:0.1～0.3；作业小时生产率hm2/（h·m）:≥0.04；单位作业面积燃油消耗量kg/hm2:≤30；工作幅宽mm：1350；传动方式发动机输出：直联式；传动方式刀辊：齿轮传动；扶把调整幅度水平方向（゜）：0；扶把调整幅度垂直方向（゜）：145；设计转速r/min：快档：110、慢档：75；最大回转半径mm：180；总安装刀数：38；旋耕刀型号：旱地刀；主离合器型式：摩擦片式；主离合器状态：常开。 | 800.0000 | 购机补贴(非通用类) |  | 重庆市
1484 | 耕整地机械 | 耕地机械 | 微耕机 | 4kW及以上柴油机微耕机 | 重庆雄狮机械有限责任公司 | 微耕机 | 1WG6.3-135FC-ZCG | 配套发动机标定功率kW:6.3、标定转速r/min:3600；启动方式:手拉起动；配套发动机燃油种类:柴油；外形尺寸（长×宽×高）mm:1670×1360×970；作业速度m/s:0.1～0.3；作业小时生产率hm2/（h·m）:≥0.04；单位作业面积燃油消耗量kg/hm2:≤30；工作幅宽mm：1350；传动方式发动机输出：直联式；传动方式刀辊：齿轮传动；扶把调整幅度水平方向（゜）：0；扶把调整幅度垂直方向（゜）：180；设计转速r/min：快档：124、慢档：73；最大回转半径mm：180；总安装刀数：38；旋耕刀型号：旱地刀；主离合器型式：摩擦片式；主离合器状态：常开。 | 800.0000 | 购机补贴(非通用类) |  | 重庆市
1485 | 耕整地机械 | 整地机械 | 起垄机 | 1-2m起垄机 | 重庆雄狮机械有限责任公司 | 微型起垄机 | 1GZ-100V1 | 配套发动机标定功率kW:6.3、标定转速r/min:3600；配套动力冷却方式：风冷；配套发动机燃油种类:柴油；外形尺寸（长×宽×高）mm:1720×1140×1000；工作幅宽mm：1000；作业速度m/s:0.05～0.2；设计垄高mm：250；设计垄顶宽mm：300；起垄方式：合土式；起垄器最大回转半径mm:200；起垄器型式：刀片式；起垄器数量：1副；发动机动力输出传动方式：直联式；刀辊传动方式：齿轮传动；主离合器型式：摩擦片式；主离合器状态：常开。 | 1000.0000 | 购机补贴(非通用类) |  | 重庆市
1486 | 耕整地机械 | 耕地机械 | 微耕机 | 4kW及以上柴油机微耕机 | 重庆雄狮机械有限责任公司 | 微耕机 | 1WGCZ4.1-105 | 配套发动机标定功率kW:4.1、标定转速r/min:3600；启动方式:手拉起动；配套发动机燃油种类:柴油；外形尺寸（长×宽×高）mm:1650×1060×1050；作业速度m/s:0.1～0.3；作业小时生产率hm2/（h·m）:≥0.04；单位作业面积燃油消耗量kg/hm2:≤30；工作幅宽mm：1050；传动方式发动机输出：直联式；传动方式刀辊：齿轮传动；扶把调整幅度水平方向（゜）：0；扶把调整幅度垂直方向（゜）：135；设计转速r/min：快档：145、慢档：100；最大回转半径mm：175；总安装刀数：32把；旋耕刀型号：旱地刀；主离合器型式：摩擦片式；主离合器状态：常开。 | 800.0000 | 购机补贴(非通用类) |  | 重庆市
1487 | 耕整地机械 | 耕地机械 | 微耕机 | 4kW及以上柴油机微耕机 | 重庆雄狮机械有限责任公司 | 微耕机 | 1WG4.05-105FC-ZC | 结构型式：手持式，配套发动机标定功率kW:4.05，标定转速r/min:3600，启动方式:手拉起动；配套发动机燃油种类:柴油；外形尺寸（长×宽×高）mm:1450×1050×990,作业速度 m/s: 0.1～0.3，扶把振动m/s2：≤50，作业小时生产率 h•㎡/（h.m）: ≥0.04，单位作业面积燃油消耗量 kg/ h㎡: ≤30，工作幅宽mm：1050，发动机输出传动方式：直联，刀辊传动方式：齿轮传动，扶把调整幅度°:水平方向：0,垂直方向：140,刀辊设计转速 r/min ：快档130,慢档90,刀辊最大回转半径mm :180,刀辊总安装刀数:24把,旋耕刀型号:旱地刀,主离合器形式:摩擦片式，主离合器状态：常开。 | 800.0000 | 购机补贴(非通用类) |  | 重庆市
1488 | 田间管理机械 | 中耕机械 | 田园管理机 | 4kW及以上柴油机田园管理机 | 重庆雄狮机械有限责任公司 | 田园管理机 | 3TG-6 | "型号名称：3TG-6 田园管理机，结构型式（单轴/双轴；履带/轮式）：双轴、轮式；外形尺寸（长×宽×高）mm:1750×670×1000；扶把水平调整（可调/不可调）：可调，扶把上下调整（可调/不可调）：可调，发动机输出传动方式：直联，主离合器型式 ：摩擦片式，主离合器状态（常开/常闭）：常开 ，标定（额定）功率 kW ：6.3，标定转速 r/min ：3600，配套开沟装置型式：刀片式，配套开沟装置最大工作宽度 mm ：260，配套培土装置型式 ：刀片式，配套培土装置最大工作宽度 mm ：260。" | 800.0000 | 购机补贴(非通用类) |  | 重庆市
1489 | 耕整地机械 | 耕地机械 | 微耕机 | 4kW及以上柴油机微耕机 | 重庆雄狮机械有限责任公司 | 微耕机 | 1WGCZ4.1-105A | 配套发动机标定功率kW:4.1、标定转速r/min:3600；启动方式:手拉起动；配套发动机燃油种类:柴油；外形尺寸（长×宽×高）mm:1650×1060×1050；作业速度m/s:0.1～0.3；作业小时生产率hm2/（h·m）:≥0.04；单位作业面积燃油消耗量kg/hm2:≤30；工作幅宽mm：1050；传动方式发动机输出：直联式；传动方式刀辊：齿轮传动；扶把调整幅度水平方向（゜）：0；扶把调整幅度垂直方向（゜）：135；设计转速r/min：快档：130、慢档：90；最大回转半径mm：175；总安装刀数：32把；旋耕刀型号：旱地刀；主离合器型式：摩擦片式；主离合器状态：常开。 | 800.0000 | 购机补贴(非通用类) |  | 重庆市
1490 | 耕整地机械 | 耕地机械 | 微耕机 | 4kW及以上柴油机微耕机 | 重庆雄狮机械有限责任公司 | 微耕机 | 1WG4.1-120FC-ZC | 配套发动机标定功率kW:4.1、标定转速r/min:3600；启动方式:回弹式绳索起动；配套发动机燃油种类:柴油；外形尺寸（长×宽×高）mm:1700×1200×1050；作业速度m/s:0.1～0.3；作业小时生产率hm2/（h·m）:≥0.04；单位作业面积燃油消耗量kg/hm2:≤30；工作幅宽mm：1200；传动方式发动机输出：直联式；传动方式刀辊：齿轮传动；扶把调整幅度水平方向（゜）：0；扶把调整幅度垂直方向（゜）：100；设计转速r/min：快档：120、慢档：70；最大回转半径mm：180；总安装刀数：32把；旋耕刀型号：旱地刀；主离合器型式：摩擦片式；主离合器状态：常开。 | 800.0000 | 购机补贴(非通用类) |  | 重庆市
1491 | 耕整地机械 | 耕地机械 | 微耕机 | 4kW及以上柴油机微耕机 | 重庆雄狮机械有限责任公司 | 微耕机 | 1WG5.3-135FC-ZC | 配套发动机标定功率kW:5.3、标定转速r/min:3000；启动方式:手拉起动；配套发动机燃油种类:柴油；外形尺寸（长×宽×高）mm:1670×1360×970；作业速度m/s:0.1～0.3；作业小时生产率hm2/（h·m）:≥0.04；单位作业面积燃油消耗量kg/hm2:≤30；工作幅宽mm：1350；传动方式发动机输出：直联式；传动方式；刀辊：齿轮传动；扶把调整幅度水平方向（゜）：0；扶把调整幅度垂直方向（゜）：145；设计转速r/min：快档：120、慢档：75；最大回转半径mm：180；总安装刀数：38；旋耕刀型号：旱地刀；主离合器型式：摩擦片式；主离合器状态：常开。 | 800.0000 | 购机补贴(非通用类) |  | 重庆市
1492 | 农产品初加工机械 | 碾米机械 | 碾米机 | 2.2kW及以上碾米机 | 乐山市泓杨机电科技有限公司 | 碾米机 | 6N-40 | 结构形式：分离式；米辊尺寸：Φ40×250mm；主轴转速：1500-1550r/min;整机质量：32（不含电机），52（含电机）kg;外形尺寸：700×410×1120mm;配套动力：2.2-3.0kw | 300.0000 | 购机补贴(非通用类) |  | 四川省
1493 | 耕整地机械 | 耕地机械 | 旋耕机 | 1.2-2m履带自走式旋耕机 | 廊坊林沃机械设备制造有限公司 | 旋耕机 | 1GZL-125Y型履带自走式旋耕机 | 外形尺寸(长×宽×高):2280×1330×840mm;工作宽幅(耕幅):125cm;发动机名称：柴油机；发动机功率转速:22.1/2200kW/r/min;发动机启动方式：电启动；结构型式:自走式(履带) ；旋耕部件传动方式：直联式；制动方式：液压，最小离地间隙：110mm；刀辊（刀轴）型式：单轴横式；刀辊（刀轴）设计转速：r/min：350；刀辊（刀轴）：最大回转半径：165mm；刀辊（刀轴）总安装刀数：30把；旋耕刀型号：ⅢT-165;旋耕刀材质：锰钢；变速箱类型：齿轮；变速箱档位：机械变速，3前进，1倒退；轨距：750mm；履带节数：36节，履带节距：72mm；履带宽：180mm。 | 8900.0000 | 购机补贴(通用类) |  | 河北省
1494 | 耕整地机械 | 耕地机械 | 旋耕机 | 2m及以上履带自走式旋耕机 | 廊坊林沃机械设备制造有限公司 | 旋耕机 | 1GZL-203Y型履带自走式旋耕机 | 外形尺寸(长×宽×高):2450×2040×840mm;工作宽幅(耕幅):203cm;发动机名称：柴油机;发动机功率转速:22.1/2200kW/r/min;结构型式:自走式(履带) ;旋耕部件传动方式：直联式；制动方式：液压，最小离地间隙：110mm；刀辊（刀轴）型式：单轴横式；刀辊（刀轴）设计转速：r/min：350；刀辊（刀轴）：最大回转半径：165mm；刀辊（刀轴）总安装刀数：48把；旋耕刀型号：ⅢT-165;旋耕刀材质：锰钢；变速箱类型：齿轮；变速箱档位：机械变速，3前进，1倒退；镇压型式：拖板；轨距：755mm；履带节数：36节，履带节距：72mm；履带宽：180mm。 | 18100.0000 | 购机补贴(通用类) |  | 河北省
1495 | 耕整地机械 | 耕地机械 | 旋耕机 | 1.2-2m履带自走式旋耕机 | 廊坊林沃机械设备制造有限公司 | 旋耕机 | 1GZL-125A型履带自走式旋耕机 | 外形尺寸(长×宽×高):2350×1300×980mm;工作宽幅(耕幅):125cm;发动机功率转速:10.3/2400kW/r/min;结构型式:自走式(履带) ；旋耕部件传动方式：直联式；制动方式：机械，最小离地间隙：90mm；刀辊（刀轴）型式：单轴横式；刀辊（刀轴）设计转速：r/min：330；刀辊（刀轴）：最大回转半径：165mm；刀辊（刀轴）总安装刀数：32把；旋耕刀型号：ⅢT-165;旋耕刀材质：锰钢；变速箱类型：齿轮；变速箱档位：机械变速，3前进，1倒退；轨距：620mm；履带节数：36节，履带节距：72mm；履带宽：180mm。 | 8900.0000 | 购机补贴(通用类) |  | 河北省
1496 | 耕整地机械 | 耕地机械 | 旋耕机 | 1.2-2m履带自走式旋耕机 | 廊坊林沃机械设备制造有限公司 | 旋耕机 | 1GZL-125B型履带自走式旋耕机 | 外形尺寸(长×宽×高):2100×1300×1080mm;工作宽幅(耕幅):125cm;发动机功率转速:10.3/2400kW/r/min;结构型式:自走式(履带)； 旋耕部件传动方式：直联式；制动方式：液压，最小离地间隙：90mm；刀辊（刀轴）型式：单轴横式；刀辊（刀轴）设计转速：350r/min；刀辊（刀轴）：最大回转半径：165mm；刀辊（刀轴）总安装刀数：32把；旋耕刀型号：ⅢT-165;旋耕刀材质：锰钢；变速箱类型：齿轮；变速箱档位：机械变速，3前进，1倒退；镇压型式：拖板；轨距：400mm；履带节数：36节，履带节距：72mm；履带宽：180mm。 | 8900.0000 | 购机补贴(通用类) |  | 河北省
1497 | 耕整地机械 | 耕地机械 | 旋耕机 | 1.2-2m履带自走式旋耕机 | 廊坊林沃机械设备制造有限公司 | 旋耕机 | 1GZL-125C型履带自走式旋耕机 | 外形尺寸(长×宽×高):2425×1315×950mm;工作宽幅(耕幅):125cm;发动机功率转速:16.4/2300kW/r/min;结构型式:自走式(履带) ；旋耕部件传动方式：直联式；制动方式：机械，最小离地间隙：100mm；刀辊（刀轴）型式：单轴横式；刀辊（刀轴）设计转速：r/min：330；刀辊（刀轴）：最大回转半径：170mm；刀辊（刀轴）总安装刀数：32把；旋耕刀型号：ⅢT-165;旋耕刀材质：锰钢；变速箱类型：齿轮；变速箱档位：机械变速，3前进，1倒退；轨距：610mm；履带节数：36节，履带节距：72mm；履带宽：180mm。 | 8900.0000 | 购机补贴(通用类) |  | 河北省
1498 | 耕整地机械 | 耕地机械 | 旋耕机 | 单轴2-2.5m旋耕机 | 广西阳宇机械有限公司 | 旋耕机 | 1GKN-230 | 1、结构型式：框架式 2、传动型式：中间传动 3、刀辊总安装刀数：64把 4、限深装置型式：限深板 | 1800.0000 | 购机补贴(通用类) |  | 广西壮族自治区
1499 | 耕整地机械 | 耕地机械 | 微耕机 | 4kW及以上汽油机微耕机 | 湖南省双富机械制造有限公司 | 前置微耕机 | 1WG4.0-70 | 型号名称: 1WG4.0-70型前置式微耕机；结构型式:前置式 ；配套发动机型号名称;170F汽油机；配套发动机生产企业:重庆康维斯机电设备有限公司 ；配套发动机标定功率: 4.0 kW；配套发助机标定转連3600 r/min；配套发动机起动方式:反冲式手拉启动；配套发动机燃油种类:汽油；整机外形尺寸(长x寬X高) :1650X900X900mm；作业速度：0.2~0.5 m/s；扶把振动≤35m/s²；作业小时生产率: ≥0.04hm ²/(h.m)；单位作业面积燃油销耗量: 15~25 kg/hm ²；工作幅宽:700mm；发动机输出传动方式:皮带传动；刀辊传动方式:齿轮传动 ；扶把调整幅度(水平方向);扶把调整幅度(垂直方向): 120° ；刀辊设计转速:快档140/慢档80 r/min ；刀辊最大回转率径:180mm ；刀辊总安装刀数:24 ；旋耕刀型式: Ⅱ型早地刀 ；主离合器型武:牙嵌式；主离合器状态:常开；水田轮结构型式:辊式；水田轮直径:300 mm | 600.0000 | 购机补贴(非通用类) |  | 湖南省
1500 | 其他机械 | 其他机械 | 茶叶色选机 | 执行单元数128个及以上的茶叶色选机 | 安徽中科光电色选机械有限公司 | 茶叶色选机 | 6CSX-2688 | 6CSX-2688型茶叶色选机详细配置参数：执行单元数(个):2688(64×6×7），单块板执行单元数64个，应用CCD图像传感器技术，外形尺寸（mm）:3430×3400×4450,层数:四层，结构型式：溜板，整机重量（kg）:3700 ；色选机工作所需的功率（kw）:10.37(电器功率8.8，电机功率1.57)。 | 38000.0000 | 购机补贴(非通用类) |  | 安徽省
1501 | 其他机械 | 其他机械 | 茶叶色选机 | 执行单元数128个及以上的茶叶色选机 | 安徽中科光电色选机械有限公司 | 茶叶色选机 | 6CSX-384ⅢE | 6CSX-384ⅢE型茶叶色选机详细配置参数：执行单元数(个):2304(64×6×6），单块板执行单元数64个，应用CCD图像传感器技术，外形尺寸（mm）:2900×3715×4430，层数:四层，结构型式：溜板，整机重量（kg）:3280 ；色选机工作所需的功率（kw）:11.42(电器功率10，电机功率1.42)。 | 38000.0000 | 购机补贴(非通用类) |  | 安徽省
1502 | 其他机械 | 其他机械 | 茶叶色选机 | 执行单元数128个及以上的茶叶色选机 | 安徽中科光电色选机械有限公司 | 茶叶色选机 | 6CSX-384ⅢD | 6CSX-384ⅢD型茶叶色选机详细配置参数：执行单元数(个):1152(64×6×3），单块板执行单元数64个，应用CCD图像传感器技术，外形尺寸（mm）:2330×3455×3322，层数:三层，结构型式：溜板，整机重量（kg）:1660 ；色选机工作所需的功率（kw）:6.27(电器功率5.3，电机功率0.97)。 | 38000.0000 | 购机补贴(非通用类) |  | 安徽省
1503 | 其他机械 | 其他机械 | 茶叶色选机 | 执行单元数128个及以上的茶叶色选机 | 安徽中科光电色选机械有限公司 | 茶叶色选机 | 6CSX-128ⅡA | 6CSX-128ⅡA型茶叶色选机详细配置参数：执行单元数(个):256(64×2×2），单块板执行单元数64个，应用CCD图像传感器技术，外形尺寸（mm）:2130×1764×2693，层数:两层，结构型式：溜板，整机重量（kg）:870 ；色选机工作所需的功率（kw）:2.12(电器功率1.3，电机功率0.82)。 | 38000.0000 | 购机补贴(非通用类) |  | 安徽省
1504 | 其他机械 | 其他机械 | 茶叶色选机 | 执行单元数128个及以上的茶叶色选机 | 安徽中科光电色选机械有限公司 | 茶叶色选机 | 6CSX-384ⅢB | 6CSX-384ⅢB型茶叶色选机详细配置参数：执行单元数(个):1536(64×6×4），单块板执行单元数64个，应用CCD图像传感器技术，外形尺寸（mm）:2557×2355×2987，层数:三层，结构型式：溜板，整机重量（kg）:1830 ；色选机工作所需的功率（kw）:8.45(电器功率7.2，电机功率1.25)。 | 38000.0000 | 购机补贴(非通用类) |  | 安徽省
1505 | 其他机械 | 其他机械 | 茶叶色选机 | 执行单元数128个及以上的茶叶色选机 | 安徽中科光电色选机械有限公司 | 茶叶色选机 | 6CSX-384ⅢC | 6CSX-384ⅢC型茶叶色选机详细配置参数：执行单元数(个):1536(64×6×4），单块板执行单元数64个，应用CCD图像传感器技术，外形尺寸（mm）:2330×2355×2987，层数:三层，结构型式：溜板，整机重量（kg）:1850 ；色选机工作所需的功率（kw）:8.45(电器功率7.2，电机功率1.25)。 | 38000.0000 | 购机补贴(非通用类) |  | 安徽省
1506 | 其他机械 | 其他机械 | 茶叶色选机 | 执行单元数128个及以上的茶叶色选机 | 安徽中科光电色选机械有限公司 | 茶叶色选机 | 6CSX-384ⅡB | 6CSX-384ⅡB型茶叶色选机详细配置参数：执行单元数(个):1152(64×6×3），单块板执行单元数64个，应用CCD图像传感器技术，外形尺寸（mm）:2248×2355×2209，层数:双层，结构型式：溜板，整机重量（kg）:1530 ；色选机工作所需的功率（kw）:6.6(电器功率5.5，电机功率1.1)。 | 38000.0000 | 购机补贴(非通用类) |  | 安徽省
1507 | 其他机械 | 其他机械 | 茶叶色选机 | 执行单元数128个及以上的茶叶色选机 | 安徽中科光电色选机械有限公司 | 茶叶色选机 | 6CSX-256ⅡA | 6CSX-256ⅡA型茶叶色选机详细配置参数：执行单元数(个):512(64×4×2），单块板执行单元数64个，应用CCD图像传感器技术，外形尺寸（mm）:2130×1754×2628，层数:双层，结构型式：溜板，整机重量（kg）:920 ；色选机工作所需的功率（kw）:3.95(电器功率3，电机功率0.95)。 | 38000.0000 | 购机补贴(非通用类) |  | 安徽省
1508 | 其他机械 | 其他机械 | 茶叶色选机 | 执行单元数128个及以上的茶叶色选机 | 安徽中科光电色选机械有限公司 | 茶叶色选机 | 6CSX-128 | 6CSX-128型茶叶色选机详细配置参数：执行单元数(个):128(64×2），单块板执行单元数64个，应用CCD图像传感器技术，外形尺寸（mm）:1445×1326×1648，层数:一层，结构型式：溜板，整机重量（kg）:750 ；色选机工作所需的功率（kw）:1.1(电器)。 | 38000.0000 | 购机补贴(非通用类) |  | 安徽省
1509 | 其他机械 | 其他机械 | 茶叶色选机 | 执行单元数128个及以上的茶叶色选机 | 安徽中科光电色选机械有限公司 | 茶叶色选机 | 6CSX-1920 | 6CSX-1920型茶叶色选机详细配置参数：执行单元数(个):1920(64×6×5），单块板执行单元数64个，应用CCD图像传感器技术，外形尺寸（mm）:3430×3100×4000，层数:三层，结构型式：溜板，整机重量（kg）:3480 ；色选机工作所需的功率（kw）:7.07(电器功率5.8，电机功率1.27)。 | 38000.0000 | 购机补贴(非通用类) |  | 安徽省
1510 | 农产品初加工机械 | 碾米机械 | 碾米机 | 2.2kW及以上碾米机 | 乐山瓒鑫机械有限公司 | 碾米机 | 6N-40 | 型号名称：6N-40碾米机；结构型式：分离式；碾米机配套动力：2.2kw；碾米辊尺寸（直径*长度）：∅40mm*235mm；碾米机主轴转速：1400-1600r/min;上料方式：人工上料。 | 300.0000 | 购机补贴(非通用类) |  | 四川省
1511 | 耕整地机械 | 耕地机械 | 旋耕机 | 单轴1.5-2m旋耕机 | 中国一拖集团有限公司 | 旋耕机 | 1GQN-150D | 配套拖拉机标定功率范围 kW 29.4～36.8； 配套拖拉机动力输出轴转速 r/min 540/720；旋耕机型号规格 / 1GQN-150D型旋耕机；旋耕机结构型式(圆梁式、框架式) / 框架式；旋耕机工作状态外形尺寸（长×宽×高） mm 942×1776×993；旋耕机作业速度范围 m/s 0.56～1.39；旋耕机工作幅宽 cm 150；旋耕机耕深 cm 12～16；旋耕机变速箱挡位数 个 1；旋耕机传动方式（侧边、中间） / 中间传动；旋耕机刀辊设计转速 r/min 230(n动=540)/307(n动=720)/230(n动=720)；旋耕机刀辊最大回转半径 mm 225。 | 930.0000 | 购机补贴(通用类) |  | 河南省
1512 | 耕整地机械 | 耕地机械 | 旋耕机 | 单轴1.5-2m旋耕机 | 中国一拖集团有限公司 | 旋耕机 | 1GQN-160Z | 配套拖拉机标定功率范围 kW 33.1～44.1；配套拖拉机动力输出轴转速 r/min 540/720；旋耕机型号规格 / 1GQN-160Z型旋耕机；旋耕机结构型式(圆梁式、框架式) / 框架式；旋耕机工作状态外形尺寸（长×宽×高） mm 1182×1866×1100；旋耕机作业速度范围 m/s 0.56～1.39；旋耕机工作幅宽 cm 160；旋耕机耕深 cm 12～16；旋耕机变速箱挡位数 个 1；旋耕机传动方式（侧边、中间） / 中间传动；旋耕机刀辊设计转速 r/min 222(n动=540)/252(n动=540)/265(n动=720)/296(n动=720)；旋耕机刀辊最大回转半径 mm 245。 | 930.0000 | 购机补贴(通用类) |  | 河南省
1513 | 耕整地机械 | 耕地机械 | 旋耕机 | 单轴1.5-2m旋耕机 | 中国一拖集团有限公司 | 刚性机架旋耕机 | 1GQN-180Z | 配套拖拉机标定功率kW44.1～51.45；配套拖拉机动力输出轴转速r/min720、540；配套拖拉机常用作业挡挡次 /Ⅰ、Ⅱ；配套拖拉机常用作业挡理论前进速度m/s0.56～1.39；旋耕机结构型式 /框架式；旋耕机规格型号/1GQN-180Z；旋耕机外形尺寸(长×宽×高) mm1230×2095×1130；旋耕机结构质量 kg435；旋耕机幅宽cm180；旋耕机耕深cm12～16；旋耕机传动方式/中间齿轮传动；旋耕机与拖拉机联接方式/三点悬挂；旋耕机刀辊设计转速r/min296/265/229(n动=720)、 222/199/172(n动=540)； 旋耕机刀辊最大回转半径mm245。 | 930.0000 | 购机补贴(通用类) |  | 河南省
1514 | 耕整地机械 | 耕地机械 | 旋耕机 | 单轴1.5-2m旋耕机 | 中国一拖集团有限公司 | 刚性机架旋耕机 | 1GQN-180G | 配套拖拉机标定功率kW44.1～51.45；配套拖拉机动力输出轴转速r/min720、540；配套拖拉机常用作业挡挡次/Ⅰ、Ⅱ；配套拖拉机常用作业挡理论前进速度m/s0.56～1.39；旋耕机结构型式 /框架式；旋耕机规格型号/1GQN-180G；旋耕机外形尺寸(长×宽×高)mm1180×2090×1210；旋耕机结构质量kg465；旋耕机幅宽cm180；旋耕机耕深cm12～16；旋耕机传动方式/中间齿轮传动；旋耕机与拖拉机联接方式/三点悬挂；旋耕机刀辊设计转速r/min296/265(n动=720)、222/199(n动=540)；旋耕机刀辊最大回转半径mm245。 | 930.0000 | 购机补贴(通用类) |  | 河南省
1515 | 耕整地机械 | 耕地机械 | 旋耕机 | 单轴2-2.5m旋耕机 | 中国一拖集团有限公司 | 刚性机架旋耕机 | 1GQN-200Z | 配套拖拉机标定功率kW51.45～58.8；配套拖拉机动力输出轴转速r/min720、540；配套拖拉机常用作业挡挡次/Ⅰ、Ⅱ；配套拖拉机常用作业挡理论前进速度m/s0.56～1.39；旋耕机结构型式/框架式；旋耕机规格型号/1GQN-200Z；旋耕机外形尺寸(长×宽×高) mm 1230×2295×1140；旋耕机结构质量kg452；旋耕机幅宽cm200；旋耕机耕深cm12～16；旋耕机传动方式/中间齿轮传动；旋耕机与拖拉机联接方式/三点悬挂；旋耕机刀辊设计转速r/min296/265/229(n动=720)、 222/199/172(n动=540)；旋耕机刀辊最大回转半径mm245。 | 1800.0000 | 购机补贴(通用类) |  | 河南省
1516 | 耕整地机械 | 耕地机械 | 旋耕机 | 单轴2-2.5m旋耕机 | 中国一拖集团有限公司 | 刚性机架旋耕机 | 1GQN-230Z | 配套拖拉机标定功率 kW 58.8～66.15；配套拖拉机动力输出轴转速 r/min 720、540；配套拖拉机常用作业挡挡次 /Ⅰ、Ⅱ；配套拖拉机常用作业挡理论前进速度 m/s 0.56～1.39；旋耕机结构型式/框架式；旋耕机规格型号/1GQN-230Z；旋耕机外形尺寸(长×宽×高) mm 1225×2580×1140；旋耕机结构质量 kg 483；旋耕机幅宽 cm 230；旋耕机耕深 cm 12～16；旋耕机传动方式/中间齿轮传动；旋耕机与拖拉机联接方式/三点悬挂；旋耕机刀辊设计转速 r/min 296/265/229(n动=720)、 222/199/172(n动=540)；旋耕机刀辊最大回转半径 mm 245。 | 1800.0000 | 购机补贴(通用类) |  | 河南省
1517 | 耕整地机械 | 耕地机械 | 旋耕机 | 单轴2-2.5m旋耕机 | 中国一拖集团有限公司 | 旋耕机 | 1GQN-230G | 结构形式：框架性 整机外形尺寸（长、宽、高）：1161*2578*1211mm 作业速度范围：0.56-1.39 m/s 工作幅宽：230cm 耕深：12-16cm 刀轴连接形式：刀座式 传动形式：中间传动 变速箱档位数：1个 刀轴设计转速：222（n动=540）/252（n动=540）/265（n动=720）/296（n动=720） 刀辊最大回转半径：245mm 刀辊总安装刀数：62把 旋耕刀型号：IT245/IT245左 限深装置形式：/ 配套拖拉机标定功率范围：58.8-69.9w 配套拖拉机动力输出轴转速540/720 r/min | 1800.0000 | 购机补贴(通用类) |  | 河南省
1518 | 耕整地机械 | 耕地机械 | 旋耕机 | 单轴2-2.5m旋耕机 | 中国一拖集团有限公司 | 旋耕机 | 1GQN-230ZG | 结构型式 / 框架型；刀轴型式 / 单轴型；工作幅宽 cm 230；耕深 cm 12～16；传动型式 / 中间传动；配套拖拉机标定功率范围 kW 58.8～73.5 | 1800.0000 | 购机补贴(通用类) |  | 河南省
1519 | 耕整地机械 | 耕地机械 | 旋耕机 | 单轴2-2.5m旋耕机 | 中国一拖集团有限公司 | 旋耕机 | 1GQQN-230GG | 结构型式 / 框架型；整机外形尺寸(长×宽×高) mm 1127×2568×1230；作业速度范围 m/s 0.56～1.39；工作幅宽 cm 230；耕深 cm 12～16；刀轴型式 / 单轴型；刀轴连接型式 / 花键式；传动型式 / 中间传动；刀辊设计转速 r/min 265/296；刀辊最大回转半径 mm 255；镇压型式 / 拖板；配套拖拉机标定功率范围 kW 58.8～73.5；配套拖拉机动力输出轴转速 r/min 720。 | 1800.0000 | 购机补贴(通用类) |  | 河南省
1520 | 收获机械 | 茎秆收集处理机械 | 秸秆粉碎还田机 | 1.5-2m秸秆粉碎还田机 | 中国一拖集团有限公司 | 秸秆粉碎还田机 | 1JH-150 | 配套动力范围：40.4-44.1kw 配套动力输出轴转速：540r/min 与配套拖拉机连接方式：三点悬挂 工作状态外形尺寸（长*宽*高）：1330*1780*1020mm 作业小时生产率：0.3-0.75hm2/h 作业速度：2-5km/h 工作幅宽：150cm 刀轴总成转动方式：侧边皮带传动 刀轴数量：1根 刀轴设计转速：2100r/min 刀轴最大回转半径：260mm 刀片型式：弯刀+直刀 刀片总安装装置：96把 折叠机构型式：/ | 1800.0000 | 购机补贴(通用类) |  | 河南省
1521 | 动力机械 | 拖拉机 | 轮式拖拉机 | 70-80马力四轮驱动拖拉机 | 潍柴雷沃重工股份有限公司（原：雷沃重工股份有限公司） | 轮式拖拉机 | M704-2EF | 驱动方式：四轮驱动；功率（kw）：51.5KW；最小使用比质量(kg/kW)：38.3；" 外廓尺寸(长×宽×高)mm：3350×1200×2040；轴距或履带接地长mm：1525；常用轮距(前轮/后轮)或轨距： 980/1000；最小离地间隙及部位：225（分动箱下端）；最小使用质量kg： 1970；标准配重(前/后)kg：60/60；档位数(前进/倒退)： 8/2；主变速档位数：5；副变速档位数：2；发动机与离合器联接方式：直连；翻倾防护装置（驾驶室或安全框架）型号、型式及生产商：E4615、安全框架、潍柴雷沃重工股份有限公司；空气滤清器型号及型式：E1101G/干式；排气管消声腔外形尺寸mm：Φ140×350；转向系型式：前轮液压转向；传动系变速箱型式：机械平面组成式；主变速箱换档方式：机械有级挡；副变速箱换档方式：机械有级挡；轮胎型号(前轮/后轮)： 6.00-12/13.2-16、9.5-16；履带材质：/；履带板宽度：/。" | 15300.0000 | 购机补贴(通用类) |  | 山东省
1522 | 动力机械 | 拖拉机 | 轮式拖拉机 | 70-80马力四轮驱动拖拉机 | 潍柴雷沃重工股份有限公司（原：雷沃重工股份有限公司） | 轮式拖拉机 | M704-2EF1 | 驱动方式：四轮驱动；功率（kw）：51.5KW； 最小使用比质量(kg/kW)：38.3；外廓尺寸(长×宽×高)mm：3650×1290×2070；轴距或履带接地长mm：1695；常用轮距(前轮/后轮)或轨距： 1040/1000；最小离地间隙及部位：255（分动箱下端）；最小使用质量kg： 1970；标准配重(前/后)kg：60/60；档位数(前进/倒退)： 8/2；主变速档位数：4+1；副变速档位数：2；发动机与离合器联接方式：直连；翻倾防护装置（驾驶室或安全框架）型号、型式及生产商：E4615、安全框架、潍柴雷沃重工股份有限公司；空气滤清器型号及型式：E1101G/干式；排气管消声腔外形尺寸mm：Φ140×350；转向系型式：前轮液压转向；传动系变速箱型式：机械平面组成式；主变速箱换档方式：机械有级挡；副变速箱换档方式：机械有级挡；轮胎型号(前轮/后轮)： 7.00-12/13.2-20、13.2-16、9.5-20、13.6-16；履带材质：/；履带板宽度：/。 | 15300.0000 | 购机补贴(通用类) |  | 山东省
1523 | 动力机械 | 拖拉机 | 轮式拖拉机 | 60-70马力四轮驱动拖拉机 | 潍柴雷沃重工股份有限公司（原：雷沃重工股份有限公司） | 轮式拖拉机 | M604L-E | 驱动方式：四轮驱动；功率（kw）：44.2KW；" 外廓尺寸(长×宽×高)：3136×1350×2130(安全架顶部)；轴距或履带接地长mm：1756；常用轮距(前轮/后轮)或轨距mm：1035/1050；最小离地间隙及部位mm：284（变速箱处）；最小使用质量kg：1525；标准配重(前/后)kg：23/124；档位数(前进/倒退)：8/2；主变速档位数：4+1；副变速档位数：2；发动机与离合器联接方式：直联；翻倾防护装置（驾驶室或安全框架）型号、型式及生产商：E4611、安全框架、雷沃重工股份有限公司；空气滤清器型号及型式：E1101S、湿式；排气管消声腔外形尺寸：φ120×480；转向系型式：全液压；传动系变速箱型式：机械平面组成式；主变速箱换档方式：机械有级档；副变速箱换档方式：机械有级档；轮胎型号(前轮/后轮)：6.00-16/9.5-24；履带材质：/；履带板宽度：/。" | 12000.0000 | 购机补贴(通用类) |  | 山东省
1524 | 动力机械 | 拖拉机 | 轮式拖拉机 | 70-80马力四轮驱动拖拉机 | 潍柴雷沃重工股份有限公司（原：雷沃重工股份有限公司） | 轮式拖拉机 | M704-H1 | 驱动方式：四轮驱动；功率（kw）：51.5KW；最小使用比质量(kg/kW)：37.2；整机型式：轮式；整机驱动型式：四驱；整机外廓尺寸(长×宽×高及部位)mm:3700×1560×2380（安全架顶部 ）;轴距或履带接地长mm:1900;常用轮距(前轮/后轮)或轨距mm:1240/1200;轮距(前轮/后轮)或轨距mm:1160、1240、1270/1150～1320;最小离地间隙及部位mm:360（前桥放油堵处）;标准配重(前/后)kg:100/120;挡位数（前进/倒退）:8/8;主变速挡位数:4;副变速挡位数:2×(1+1);翻倾防护装置（驾驶室或安全框架）型号：E4614；翻倾防护装置（驾驶室或安全框架）型式：安全框架；翻倾防护装置（驾驶室或安全框架）生产厂：雷沃重工股份有限公司；空气滤清器型号：E1101S；空气滤清器型式：湿式；排气管消声腔外形尺寸（长×宽×厚或直径×长）mm：φ120×475；转向系型式:全液压;转向系转向机构型式:前轮转向;传动系变速箱（器）型式:机械平面组成式;传动系主变速换挡方式:机械有级挡;传动系副变速换挡方式:机械有级挡;行走系轮胎型号(前轮/后轮):8.3-20/12.4-28;选装件（轮胎型号 前轮）:6.0-16、6.5-16、7.5-16、6.5-16（水田）、7.5-16（水田）、8.3-20（水田）;选装件（轮胎型号 后轮）:9.5-24、11.2-24、12.4-24、12.4-28、9.5-24（水田）、11.2-24（水田）、12.4-26（水田）、11-28（水田）、12.4-28（水田） | 15300.0000 | 购机补贴(通用类) |  | 山东省
1525 | 动力机械 | 拖拉机 | 轮式拖拉机 | 60-70马力四轮驱动拖拉机 | 潍柴雷沃重工股份有限公司（原：雷沃重工股份有限公司） | 轮式拖拉机 | M604-EF2 | 驱动方式：四轮驱动；功率（kw）：44.2KW；外廓尺寸(长×宽×高)：3650mm×1285mm×2070mm（安全架顶部）；轴距或履带接地长：1695mm；常用轮距(前轮/后轮)或轨距：1040/1000mm；最小离地间隙及部位：255mm（分动箱底部）；最小使用质量：1750kg；标准配重(前/后)：60/80kg；档位数(前进/倒退)：8/8；主变速档位数：4；副变速档位数：2×(1+1）；发动机与离合器联接方式：直联；翻倾防护装置（驾驶室或安全框架）型号、型式及生产商：E4615、安全框架、雷沃重工股份有限公司；空气滤清器型号及型式：E1101G、干式；排气管消声腔外形尺寸：φ140×350；转向系型式：全液压；传动系变速箱型式：机械平面组成式；主变速箱换档方式：机械有级挡；副变速箱换档方式：机械有级挡；轮胎型号(前轮/后轮)：7.00-12/13.6-20（选装轮胎型号（后轮）：13.2-16/9.5-16）；履带材质：/；履带板宽度：/。 | 12000.0000 | 购机补贴(通用类) |  | 山东省
1526 | 动力机械 | 拖拉机 | 轮式拖拉机 | 120-140马力四轮驱动拖拉机 | 潍柴雷沃重工股份有限公司（原：雷沃重工股份有限公司） | 轮式拖拉机 | M1204-3Y | 驱动方式：四轮驱动；功率（kw）：88.2KW； 最小使用比质量(kg/kW)：40.8；整机型式：轮式；整机外廓尺寸(长×宽×高及部位)mm：4620×2030×2920（安全架顶部）；轴距mm：2270；最小离地间隙及部位mm：480（牵引板底部）；最小使用质量kg：3600；标准配重(前/后)kg：352/344；挡位数（前进/倒退）：12/12；空气滤清器型号：B1102G；空气滤清器型式：干式；转向系转向机构型式：前轮转向；悬挂装置型式：后置三点悬挂。 | 27500.0000 | 购机补贴(通用类) |  | 山东省
1527 | 动力机械 | 拖拉机 | 轮式拖拉机 | 70-80马力四轮驱动拖拉机 | 潍柴雷沃重工股份有限公司（原：雷沃重工股份有限公司） | 轮式拖拉机 | M704-BA | 驱动方式：四轮驱动；功率（kw）：51.5kw； 最小使用比质量(kg/kW)：52.43；"外廓尺寸(长×宽×高)mm：4130×1795×2510（至消音器顶）；轴距或履带接地长：2072mm；常用轮距(前轮/后轮)或轨距mm：1450/1408；最小离地间隙及部位mm：370（前驱动桥放油螺栓）；最小使用质量：2700kg；标准配重(前/后)kg：0/0；档位数(前进/倒退)：12/12；主变速档位数：4；副变速档位数：3；发动机与离合器联接方式：直联；翻倾防护装置（驾驶室或安全框架）型号、型式及生产商：TS04461010000、安全架、雷沃重工股份有限公司；空气滤清器型号及型式：湿式、 TS04110020004；排气管消声腔外形尺寸mm：Φ120×540；转向系型式：前轮液压转向；传动系变速箱型式：4×（1+1）×3组成式；主变速箱换档方式： 机械有级变速；副变速箱换档方式：机械有级变速；轮胎型号(前轮/后轮)： 8.3-24/14.9-30；履带材质：/；履带板宽度：/。" | 15300.0000 | 购机补贴(通用类) |  | 山东省
1528 | 动力机械 | 拖拉机 | 轮式拖拉机 | 70-80马力四轮驱动拖拉机 | 潍柴雷沃重工股份有限公司（原：雷沃重工股份有限公司） | 轮式拖拉机 | M704-A | 驱动方式：四轮驱动；功率（kw）：51.5； 最小使用比质量(kg/kW)：67.96；" 外廓尺寸(长×宽×高)mm：4500×1950×2750；轴距或履带接地长：2340mm；常用轮距(前轮/后轮)或轨距mm： 1500/1530；最小离地间隙及部位：335(前桥放油螺栓)；最小使用质量kg：3500；标准配重(前/后)：0/0；档位数(前进/倒退)：10/10/0；主变速档位数：5；副变速档位数：2；发动机与离合器联接方式：直连；翻倾防护装置（驾驶室或安全框架）型号、型式及生产商：型号：TS17451010000、安全驾驶室、雷沃重工股份有限公司；空气滤清器型号及型式：TC03110/湿式；排气管消声腔外形尺寸mm：φ140×635；转向系型式：前轮液压转向；传动系变速箱型式：5×2×(1+1)组成式；主变速箱换档方式：机械有级变速；副变速箱换档方式：机械有级变速；轮胎型号(前轮/后轮)：8.3-24/14.9-30；履带材质：/；履带板宽度：/。" | 15300.0000 | 购机补贴(通用类) |  | 山东省
1529 | 动力机械 | 拖拉机 | 轮式拖拉机 | 120-140马力四轮驱动拖拉机 | 潍柴雷沃重工股份有限公司（原：雷沃重工股份有限公司） | 轮式拖拉机 | M1204-X | 驱动方式：四轮驱动；功率（kw）：88.2KW；最小使用比质量：43.08kg/kW；外廓尺寸(长×宽×高)mm：4590×2050×2990/4590×2050×2900/4850×2050×2990/4850×2050×2900；轴距或履带接地长：2300/2570mm；常用轮距(前轮/后轮)或轨距mm： 1620/1620；最小离地间隙及部位：490（油缸座底部）；最小使用质量kg：4100/3800/4250/3950；标准配重(前/后)：0/0；档位数(前进/倒退)： 12/12/0；主变速档位数：4；副变速档位数：3；发动机与离合器联接方式：直连；翻倾防护装置（驾驶室或安全框架）型号、型式及生产商：型号：TS06461010000、安全驾驶室、雷沃重工股份有限公司/D4611/安全架/雷沃重工股份有限公司；空气滤清器型号及型式：TC03110080014/湿式；排气管消声腔外形尺寸mm： Φ140×635；转向系型式：前轮液压转向；传动系变速箱型式：4×(1+1)×3组成式；主变速箱换档方式：机械有级变速；副变速箱换档方式：机械有级变速；轮胎型号(前轮/后轮)：13.6-24/16.9-34；履带材质：/；履带板宽度：/。 | 27500.0000 | 购机补贴(通用类) |  | 山东省
1530 | 收获机械 | 谷物收获机械 | 自走履带式谷物联合收割机（全喂入） | 4kg/s及以上自走履带式谷物联合收割机（全喂入） | 潍柴雷沃重工股份有限公司（原：雷沃重工股份有限公司） | 履带式全喂入谷物联合收割机 | 4LZ-5G2 | 结构型式：自走履带式；喂入方式：全喂入；喂入量：5kg/s；结构型式：全喂入；整机外形尺寸（工作状态，长×宽×高)mm：5550×2545×2855（不带切碎器）6100×2545×2855（带切碎器）；结构质量（kg）：3490/3600；割台工作幅宽mm：2100；最小离地间隙mm：300；割刀型式 ：Ⅱ型；拨禾轮型式：偏心弹齿式；脱粒机构布置方式（全喂入）：纵向；凹板筛型式：栅格式；复脱方式：自脱粒式；变速机构型式：机械式 ；驱动方式：/；制动器型式：盘式；驱动桥型式：机械驱动 ；驾驶室类型：/；茎干切碎器型式：刀片旋转式(选装)；位置：/；幅宽：/。卸粮方式：机械；履带规格（节距mm×节数×宽mm）：90mm×54 节×450mm(选配 500mm)；履带轨距（mm）：1150； | 31300.0000 | 购机补贴(通用类) |  | 山东省
1531 | 收获机械 | 谷物收获机械 | 自走履带式谷物联合收割机（全喂入） | 4kg/s及以上自走履带式谷物联合收割机（全喂入） | 潍柴雷沃重工股份有限公司（原：雷沃重工股份有限公司） | 履带式全喂入谷物联合收割机 | 4LZ-5G | 结构型式：自走履带式；喂入方式：全喂入；喂入量：5kg/s；结构型式：全喂入；整机外形尺寸（工作状态，长×宽×高)mm：5200×2750×2750 ；结构质量（kg）：2970；割台工作幅宽mm：2000；最小离地间隙mm：280；割刀型式 ：Ⅱ型；拨禾轮型式：偏心弹齿式；脱粒机构布置方式（全喂入）：纵向；凹板筛型式：栅格式；复脱方式：杂余回滚筒；变速机构型式：机械式 ；驱动方式：/；制动器型式：盘式；驱动桥型式：机械驱动 ；驾驶室类型：/；茎干切碎器型式：/；位置：/；幅宽：/。卸粮方式：机械；履带规格（节距mm×节数×宽mm）：90mm×51 节×450 mm；履带轨距（mm）：1150 | 31300.0000 | 购机补贴(通用类) |  | 山东省
1532 | 收获机械 | 谷物收获机械 | 自走履带式谷物联合收割机（全喂入） | 4kg/s及以上自走履带式谷物联合收割机（全喂入） | 潍柴雷沃重工股份有限公司（原：雷沃重工股份有限公司） | 履带式全喂入谷物联合收割机 | 4LZ-6G4A | 结构型式：自走履带式；喂入方式：全喂入；喂入量：6kg/s；结构型式：全喂入；整机外形尺寸（工作状态，长×宽×高)mm：5350×2545×2800（不带切碎器）5900×2545×2800（带切碎器）；结构质量（kg）：3590；割台工作幅宽mm：2100；最小离地间隙mm：280；割刀型式 ：Ⅱ型；拨禾轮型式：偏心弹齿式；脱粒机构布置方式（全喂入）：纵向；凹板筛型式：栅格式；复脱方式：杂余回筛箱（带复脱器）；变速机构型式：机械+液压无级变速；驱动方式：/；制动器型式：盘式；驱动桥型式：/；驾驶室类型：普通式；茎干切碎器型式：刀片旋转式（选配）；位置：/；幅宽：/。卸粮方式：机械；履带规格（节距mm×节数×宽mm）：90mm×53 节×450mm（选装 500mm）；履带轨距（mm）：1150 | 31300.0000 | 购机补贴(通用类) |  | 山东省
1533 | 收获机械 | 谷物收获机械 | 自走履带式谷物联合收割机（全喂入） | 4kg/s及以上自走履带式谷物联合收割机（全喂入） | 潍柴雷沃重工股份有限公司（原：雷沃重工股份有限公司） | 履带式全喂入谷物联合收割机 | 4LZ-6G4 | 结构型式：自走履带式；喂入方式：全喂入；喂入量：6kg/s；结构型式：全喂入；整机外形尺寸（工作状态，长×宽×高)mm：5350×2545×2860（不带切碎器）5900×2545×2860（带切碎器）；结构质量（kg）：3390；割台工作幅宽mm：2100；最小离地间隙mm：280；割刀型式 ：Ⅱ型；拨禾轮型式：偏心弹齿式；脱粒机构布置方式（全喂入）：纵向；凹板筛型式：栅格式；复脱方式：杂余回筛箱（带复脱器）；变速机构型式：机械+液压无级变速；驱动方式：/；制动器型式：盘式；驱动桥型式：/；驾驶室类型：/；茎干切碎器型式：刀片旋转式（选配）；位置：/；幅宽：/。卸粮方式：机械；履带规格（节距mm×节数×宽mm）：90mm×53 节×450mm（选装 500mm）；履带轨距（mm）：1150； | 31300.0000 | 购机补贴(通用类) |  | 山东省
1534 | 收获机械 | 谷物收获机械 | 自走履带式谷物联合收割机（全喂入） | 4kg/s及以上自走履带式谷物联合收割机（全喂入） | 潍柴雷沃重工股份有限公司（原：雷沃重工股份有限公司） | 履带式全喂入谷物联合收割机 | 4LZ-5G3A | 结构型式：自走履带式；喂入方式：全喂入；喂入量：5kg/s；结构型式：全喂入；整机外形尺寸（工作状态，长×宽×高)mm：5350×2545×2800（不带切碎器）5900×2545×2800（带切碎器）；结构质量（kg）：3590；割台工作幅宽mm：2100；最小离地间隙mm：280；割刀型式 ：Ⅱ型；拨禾轮型式：偏心弹齿式；脱粒机构布置方式（全喂入）：纵向；凹板筛型式：栅格式；复脱方式：杂余回筛箱（带复脱器）；变速机构型式：机械+液压无级变速；驱动方式：/；制动器型式：盘式；驱动桥型式：/；驾驶室类型：普通式；茎干切碎器型式：刀片旋转式(选装)；位置：/；幅宽：/。卸粮方式：机械；履带规格（节距mm×节数×宽mm）：90mm×51 节×450mm（选装 500mm）；履带轨距（mm）：1150 | 31300.0000 | 购机补贴(通用类) |  | 山东省
1535 | 收获机械 | 谷物收获机械 | 自走履带式谷物联合收割机（全喂入） | 4kg/s及以上自走履带式谷物联合收割机（全喂入） | 潍柴雷沃重工股份有限公司（原：雷沃重工股份有限公司） | 履带式全喂入谷物联合收割机 | 4LZ-5G3 | 结构型式：自走履带式；喂入方式：全喂入；喂入量：5kg/s；结构型式：全喂入；整机外形尺寸（工作状态，长×宽×高)mm：5350×2545×2800（不带切碎器）5900×2545×2800（带切碎器）；结构质量（kg）：3390；割台工作幅宽mm：2100；最小离地间隙mm：280；割刀型式 ：Ⅱ型；拨禾轮型式：偏心弹齿式；脱粒机构布置方式（全喂入）：纵向；凹板筛型式：栅格式；复脱方式：杂余回筛箱（带复脱器）；变速机构型式：机械+液压无级变速 ；驱动方式：/；制动器型式：盘式；驱动桥型式：/；驾驶室类型：/；茎干切碎器型式：刀片旋转式(选装)；位置：/；幅宽：/。卸粮方式：机械；履带规格（节距mm×节数×宽mm）：90mm×51 节×450mm（选装 500mm）；履带轨距（mm）：1150 | 31300.0000 | 购机补贴(通用类) |  | 山东省
1536 | 收获机械 | 谷物收获机械 | 自走履带式谷物联合收割机（全喂入） | 4kg/s及以上自走履带式谷物联合收割机（全喂入） | 潍柴雷沃重工股份有限公司（原：雷沃重工股份有限公司） | 履带式全喂入谷物联合收割机 | 4LZ-8GA | 结构型式：自走履带式；喂入方式：全喂入；喂入量：8kg/s；结构型式：全喂入；整机外形尺寸（工作状态，长×宽×高)mm：5800×2800×3030（不带切碎器）6270×2800×3030(带切碎器)；结构质量（kg）：4620；割台工作幅宽mm：2400；最小离地间隙mm：300；割刀型式 ：Ⅱ型；拨禾轮型式：偏心弹齿式；脱粒机构布置方式（全喂入）：纵向；凹板筛型式：栅格式；复脱方式：叶轮齿板式复脱器；变速机构型式：机械+静液压；驱动方式：/；制动器型式：前：盘式、后：无；驱动桥型式：前：机械驱动、后：无；驾驶室类型：普通式；茎干切碎器型式：刀片旋转式（选配）；位置：/；幅宽：/。卸粮方式：机械；履带规格（节距mm×节数×宽mm）：90mm×59 节×500mm（选装 550mm）；履带轨距（mm）：1350 | 31300.0000 | 购机补贴(通用类) |  | 山东省
1537 | 收获机械 | 谷物收获机械 | 自走履带式谷物联合收割机（全喂入） | 4kg/s及以上自走履带式谷物联合收割机（全喂入） | 潍柴雷沃重工股份有限公司（原：雷沃重工股份有限公司） | 履带式全喂入谷物联合收割机 | 4LZ-8G | 结构型式：自走履带式；喂入方式：全喂入；喂入量：8kg/s；结构型式：全喂入；整机外形尺寸（工作状态，长×宽×高)mm：5800×2800×2970（不带切碎器）6270×2800×2970(带切碎器)；结构质量（kg）：4370；割台工作幅宽mm：2400；最小离地间隙mm：300；割刀型式 ：Ⅱ型；拨禾轮型式：偏心弹齿式；脱粒机构布置方式（全喂入）：纵向；凹板筛型式：栅格式；复脱方式：叶轮齿板式复脱器；变速机构型式：机械+静液压；驱动方式：/；制动器型式：前：盘式、后：无；驱动桥型式：前：机械驱动、后：无；驾驶室类型：简易式；茎干切碎器型式：刀片旋转式（选配）；位置：/；幅宽：/。卸粮方式：机械；履带规格（节距mm×节数×宽mm）：90mm×59 节×500mm（选装 550mm）；履带轨距（mm）：1350 | 31300.0000 | 购机补贴(通用类) |  | 山东省
1538 | 收获机械 | 谷物收获机械 | 自走履带式谷物联合收割机（全喂入） | 4kg/s及以上自走履带式谷物联合收割机（全喂入） | 潍柴雷沃重工股份有限公司（原：雷沃重工股份有限公司） | 履带式全喂入谷物联合收割机 | 4LZ-7GA | 结构型式：自走履带式；喂入方式：全喂入；喂入量：7kg/s；结构型式：全喂入；整机外形尺寸（工作状态，长×宽×高)mm：6200×2650×2900（带切碎器）5700×2650×2900（不带切碎器）；结构质量（kg）：3890；割台工作幅宽mm：2300；最小离地间隙mm：300；割刀型式 ：Ⅱ型；拨禾轮型式：偏心弹齿式；脱粒机构布置方式（全喂入）：纵向；凹板筛型式：栅格式；复脱方式：杂余回滚筒；变速机构型式：机械+静液压；驱动方式：/；制动器型式：盘式；驱动桥型式：/；驾驶室类型：普通式；茎干切碎器型式：刀片旋转式（选配）；位置：/；幅宽：/。卸粮方式：机械；履带规格（节距mm×节数×宽mm）：90mm×56 节×500mm（选装 550mm）；履带轨距（mm）：1250。 | 31300.0000 | 购机补贴(通用类) |  | 山东省
1539 | 收获机械 | 谷物收获机械 | 自走履带式谷物联合收割机（全喂入） | 4kg/s及以上自走履带式谷物联合收割机（全喂入） | 潍柴雷沃重工股份有限公司（原：雷沃重工股份有限公司） | 履带式全喂入谷物联合收割机 | 4LZ-7G | 结构型式：自走履带式；喂入方式：全喂入；喂入量：7kg/s；结构型式：全喂入；整机外形尺寸（工作状态，长×宽×高)mm：6200×2650×2900（带切碎器）5700×2650×2900（不带切碎器）；结构质量（kg）：3690；割台工作幅宽mm：2300；最小离地间隙mm：300；割刀型式 ：Ⅱ型；拨禾轮型式：偏心弹齿式；脱粒机构布置方式（全喂入）：纵向；凹板筛型式：栅格式；复脱方式：杂余回滚筒；变速机构型式：机械+静液压；驱动方式：/；制动器型式：盘式；驱动桥型式：/；驾驶室类型：简易式；茎干切碎器型式：刀片旋转式（选配）；位置：/；幅宽：/。卸粮方式：机械；履带规格（节距mm×节数×宽mm）：90mm×56 节×500mm（选装 550mm）；履带轨距（mm）：1250。 | 31300.0000 | 购机补贴(通用类) |  | 山东省
1540 | 收获机械 | 谷物收获机械 | 自走履带式谷物联合收割机（全喂入） | 4kg/s及以上自走履带式谷物联合收割机（全喂入） | 潍柴雷沃重工股份有限公司（原：雷沃重工股份有限公司） | 履带式全喂入谷物联合收割机 | 4LZ-7G1A | 结构型式：自走履带式；喂入方式：全喂入；喂入量：7kg/s；结构型式：全喂入；整机外形尺寸（工作状态，长×宽×高)mm：6200×2650×2900（带切碎器）5700×2650×2900（不带切碎器）；结构质量（kg）：3890；割台工作幅宽mm：2300；最小离地间隙mm：300；割刀型式 ：Ⅱ型；拨禾轮型式：偏心弹齿式；脱粒机构布置方式（全喂入）：纵向；凹板筛型式：栅格式；复脱方式：叶轮齿板式复脱器；变速机构型式：机械+静液压；驱动方式：/；制动器型式：盘式；驱动桥型式：/；驾驶室类型：普通式；茎干切碎器型式：刀片旋转式（选配）；位置：/；幅宽：/。卸粮方式：机械；履带规格（节距mm×节数×宽mm）：90mm×56 节×500mm（选装 550mm）；履带轨距（mm）：1250。 | 31300.0000 | 购机补贴(通用类) |  | 山东省
1541 | 收获机械 | 谷物收获机械 | 自走履带式谷物联合收割机（全喂入） | 4kg/s及以上自走履带式谷物联合收割机（全喂入） | 潍柴雷沃重工股份有限公司（原：雷沃重工股份有限公司） | 履带式全喂入谷物联合收割机 | 4LZ-7G1 | 结构型式：自走履带式；喂入方式：全喂入；喂入量：7kg/s；结构型式：自走履带式全喂入；整机外形尺寸（工作状态，长×宽×高)mm：6200×2650×2900（带切碎器）5700×2650×2900（不带切碎器）；结构质量（kg）：3690；割台工作幅宽：2300mm；收割行数（半喂入）：/；最小离地间隙：300mm；割刀型式 ：Ⅱ型；拨禾轮型式：偏心弹齿式；脱粒机构布置方式（全喂入）：纵向；凹板筛型式：栅格式；复脱方式：叶轮齿板式复脱器；变速机构型式： 机械+静液压；驱动方式：液压驱动；制动器型式：盘式；驱动桥型式：/；驾驶室类型：简易式；茎干切碎器型式：/；位置：/；幅宽：/。卸粮方式：机械；导向轮、驱动轮轮胎规格 ：/；履带规格（节距mm×节数×宽mm）90 mm×56节×500mm（选装550mm）；履带轨距（mm）：1250。 | 31300.0000 | 购机补贴(通用类) |  | 山东省
1542 | 收获机械 | 谷物收获机械 | 自走履带式谷物联合收割机（全喂入） | 4kg/s及以上自走履带式谷物联合收割机（全喂入） | 潍柴雷沃重工股份有限公司（原：雷沃重工股份有限公司） | 履带式全喂入谷物联合收割机 | 4LZ-6G3A | 结构型式：自走履带式；喂入方式：全喂入；喂入量：6kg/s；结构型式：全喂入；整机外形尺寸（工作状态，长×宽×高)mm：5980×2720×2800（带切碎器）5500×2720×2800（不带切碎器）；结构质量（kg）：3890；割台工作幅宽mm：2100；最小离地间隙mm：300；割刀型式 ：Ⅱ型；拨禾轮型式：偏心弹齿式；脱粒机构布置方式（全喂入）：纵向；凹板筛型式：栅格式；复脱方式：/；变速机构型式：/；驱动方式：/；制动器型式：盘式；驱动桥型式：机械驱动；驾驶室类型：普通式；茎干切碎器型式：刀片旋转式（选配）；位置：/；幅宽：/。卸粮方式：机械；履带规格（节距mm×节数×宽mm）：90mm×53 节×500（选装：550）mm；履带轨距（mm）：1220 | 31300.0000 | 购机补贴(通用类) |  | 山东省
1543 | 收获机械 | 谷物收获机械 | 自走履带式谷物联合收割机（全喂入） | 4kg/s及以上自走履带式谷物联合收割机（全喂入） | 潍柴雷沃重工股份有限公司（原：雷沃重工股份有限公司） | 履带式全喂入谷物联合收割机 | 4LZ-6G3 | 结构型式：自走履带式；喂入方式：全喂入；喂入量：6kg/s；结构型式：全喂入；整机外形尺寸（工作状态，长×宽×高)mm：5980×2720×2945（带切碎器）5500×2720×2945（不带切碎器）；结构质量（kg）：3690；割台工作幅宽mm：2100；最小离地间隙mm：300；割刀型式 ：Ⅱ型；拨禾轮型式：偏心弹齿式；脱粒机构布置方式（全喂入）：纵向；凹板筛型式：栅格式；复脱方式：/；变速机构型式：/；驱动方式：/；制动器型式：盘式；驱动桥型式： 机械驱动；驾驶室类型：简易式；茎干切碎器型式：刀片旋转式（选配）；位置：/；幅宽：/。卸粮方式：机械；履带规格（节距mm×节数×宽mm）：90mm×53 节×500（选装：550）mm；履带轨距（mm）：1220 | 31300.0000 | 购机补贴(通用类) |  | 山东省
1544 | 动力机械 | 拖拉机 | 轮式拖拉机 | 50-60马力四轮驱动拖拉机 | 潍柴雷沃重工股份有限公司（原：雷沃重工股份有限公司） | 轮式拖拉机 | M504-B | 驱动方式：四轮驱动；功率（kw）：36.8KW；外廓尺寸(长×宽×高)( mm)：4100×1795×2590（安全架顶部）、（选装）4100×1795×2590(驾驶室顶部)；轴距或履带接地长( mm)：1990；常用轮距(前轮/后轮)或轨距( mm)：1270/1300；最小离地间隙及部位( mm)：315（牵引板底部）；最小使用质量(kg)：2350、（选装）2480；标准配重(前/后) (kg)：150/360、（选装）150/360；档位数(前进/倒退)：12/12；主变速档位数：4；副变速档位数：3×（1+1）；发动机与离合器联接方式：直联；翻倾防护装置（驾驶室或安全框架）型号、型式及生产商：TS04461010000、安全框架、雷沃重工股份有限公司、（选装）TS04451010000、简易驾驶室、雷沃重工股份有限公司；空气滤清器型号及型式： E1101S、湿式；排气管消声腔外形尺寸（mm）：φ120×460；转向系型式：全液压；传动系变速箱型式：机械平面组成式；主变速箱换档方式：机械有级挡；副变速箱换档方式：机械有级挡；轮胎型号(前轮/后轮)：8.3-20/12.4-28、（选装） 11-28、12.4-24、11-28（水田）；履带材质：/；履带板宽度：/。 | 10900.0000 | 购机补贴(通用类) |  | 山东省
1545 | 动力机械 | 拖拉机 | 轮式拖拉机 | 80-90马力四轮驱动拖拉机 | 潍柴雷沃重工股份有限公司（原：雷沃重工股份有限公司） | 轮式拖拉机 | M804-3Y | 驱动方式：四轮驱动；功率（kw）：59KW；最小使用比质量(kg/kW)：55.8；外廓尺寸(长×宽×高)( mm)：4620×2030×2920（安全架顶部）、（选装）4620×2030×2900(驾驶室顶部)；轴距或履带接地长( mm)：2270；常用轮距(前轮/后轮)或轨距( mm)：1620/1600；最小离地间隙及部位( mm)：480（牵引板底部）；最小使用质量(kg)：3290、（选装）3490；标准配重(前/后) (kg)：352/344、（选装）352/344；档位数(前进/倒退)：12/12；主变速档位数：4；副变速档位数：3×（1+1）；发动机与离合器联接方式：直联；翻倾防护装置（驾驶室或安全框架）型号、型式及生产商：B4615、安全框架、雷沃重工股份有限公司、（选装）B4515、简易驾驶室、雷沃重工股份有限公司；空气滤清器型号及型式：B1101S、湿式；排气管消声腔外形尺寸（mm）：φ120×540；转向系型式：全液压；传动系变速箱型式：机械平面组成式；主变速箱换档方式：机械有级挡；副变速箱换档方式：机械有级挡；轮胎型号(前轮/后轮)：12.4-24/16.9-34、（选装后轮）14.9-30（水田）、16.9-30（水田）、16.9-34（水田）、13.6-38（水田）；履带材质：/；履带板宽度：/。 | 18500.0000 | 购机补贴(通用类) |  | 山东省
1546 | 动力机械 | 拖拉机 | 轮式拖拉机 | 50-60马力四轮驱动拖拉机 | 潍柴雷沃重工股份有限公司（原：雷沃重工股份有限公司） | 轮式拖拉机 | M504-E | 驱动方式：四轮驱动；功率（kw）：36.8KW；外廓尺寸(长×宽×高)mm：3700×1430×2300（安全架顶部）（选装：3700×1560×2300(安全架顶部)、3700×1560×2300(驾驶室顶部)）；轴距或履带接地长mm：1850；常用轮距(前轮/后轮)或轨距mm：1060/1060（选装：1250/1250）；最小离地间隙及部位mm：360（前桥底部）；最小使用质量kg：1780（选装：1920/2010）；标准配重(前/后)kg：100/120；档位数(前进/倒退)：8/8；主变速档位数：4；副变速档位数：2×(1+1）；发动机与离合器联接方式：直联；翻倾防护装置（驾驶室或安全框架）型号、型式及生产商：E4613、安全框架、雷沃重工股份有限公司（选装：E4614、安全框架、雷沃重工股份有限公司；E4512、简易驾驶室、雷沃重工股份有限公司）；空气滤清器型号及型式：E1101S、湿式；排气管消声腔外形尺寸：φ 100×360；转向系型式：全液压；传动系变速箱型式：机械平面组成式；主变速箱换档方式：机械有级挡；副变速箱换档方式：机械有级挡；轮胎型号(前轮/后轮)：8.3-20/12.4-28（选装：9.5-24、11.2-24、12.4-24、11.2-28、9.5-24（水田）、11.2-24（水田）、12.4-26（水田）、11-28（水田）、12.4-28（水田））；履带材质：/；履带板宽度mm:/ | 10900.0000 | 购机补贴(通用类) |  | 山东省
1547 | 动力机械 | 拖拉机 | 轮式拖拉机 | 120-140马力四轮驱动拖拉机 | 潍柴雷沃重工股份有限公司（原：雷沃重工股份有限公司） | 轮式拖拉机 | 现：M1204-U1（原：M1204-A1） | 驱动方式：四轮驱动；功率（kw）：88.2KW；最小使用比质量：44.22kg/kW；外廓尺寸(长×宽×高)（mm）：4580×2070×2800（驾驶室） 4580×2070×3000 (安全架)；轴距或履带接地长（mm）：2380；常用轮距(前轮/后轮)或轨距（mm）：1650/1630；最小离地间隙及部位（mm）490（前桥放油螺栓）；最小使用质量（kg）：4100（驾驶室）3900（安全架）；标准配重(前/后)（kg）：0/0；档位数(前进/倒退)：16/4/0；主变速档位数：4+1；副变速档位数：2×2；发动机与离合器联接方式：直联；翻倾防护装置（驾驶室或安全框架）型号、型式及生产商：TS17451010000、简易驾驶室、雷沃重工股份有限公司；空气滤清器型号及型式：R1101G、干式；排气管消声腔外形尺寸（mm）：φ187×974；转向系型式：全液压；传动系变速箱型式：机械空间组成式；主变速箱换档方式：机械有级挡；副变速箱换档方式：机械有级挡；轮胎型号(前轮/后轮)：16.9-30/20.8R42； | 27500.0000 | 购机补贴(通用类) |  | 山东省
1548 | 动力机械 | 拖拉机 | 轮式拖拉机 | 90-100马力四轮驱动拖拉机 | 潍柴雷沃重工股份有限公司（原：雷沃重工股份有限公司） | 轮式拖拉机 | 现：M904-Y（原：M904-B） | 驱动方式：四轮驱动；功率（kw）：66.2KW；最小使用比质量：43.20kg/kW；外廓尺寸(长×宽×高)（mm）：4240×1795×2725（至驾驶室顶端）选装：4240×1795×2560（安全架）；轴距或履带接地长（mm）：2122；常用轮距(前轮/后轮)或轨距（mm）：1450/1408；最小离地间隙及部位（mm）：380（前驱动桥放油螺栓）；最小使用质量（kg）：2990（驾驶室）、2860（安全架）；标准配重(前/后)（kg）：0/0；档位数(前进/倒退)：12/12/0；主变速档位数：4；副变速档位数：3/1+1；发动机与离合器联接方式：直联；翻倾防护装置（驾驶室或安全框架）型号、型式及生产商：TS04451010000、安全驾驶室、雷沃重工股份有限公司；选装：TS04461010000、 安全架、 雷沃重工股份有限公司；空气滤清器型号及型式： TS0311008、湿式；排气管消声腔外形尺寸（mm）：120×540；转向系型式：前轮液压转向；传动系变速箱型式：4×(1+1)×3组成式；主变速箱换档方式：机械有级变速；副变速箱换档方式：机械有级变速；轮胎型号(前轮/后轮)：9.5-24/14.9-30； | 21500.0000 | 购机补贴(通用类) |  | 山东省
1549 | 动力机械 | 拖拉机 | 轮式拖拉机 | 80-90马力四轮驱动拖拉机 | 潍柴雷沃重工股份有限公司（原：雷沃重工股份有限公司） | 轮式拖拉机 | M804-BA | 驱动方式：四轮驱动；功率（kw）：59KW； 最小使用比质量(kg/kW)：45.76；外廓尺寸(长×宽×高)（mm）：4130×1795×2510安全框架顶部；轴距或履带接地长（mm）：2072；常用轮距(前轮/后轮)或轨距（mm）：1450/1408；最小离地间隙及部位（mm）390拖挂底部；最小使用质量（kg）：2700；标准配重(前/后)（kg）：150/360 ；档位数(前进/倒退)：12/12；主变速档位数：4；副变速档位数：3×(1+1)；发动机与离合器联接方式：直联；翻倾防护装置（驾驶室或安全框架）型号、型式及生产商： TS04461010000、安全框架、雷沃重工股份有限公司；空气滤清器型号及型式：E1101S、湿式；排气管消声腔外形尺寸（mm）：Ø120×580；转向系型式：全液压；传动系变速箱型式： 机械平面组成式；主变速箱换档方式：机械有级挡；副变速箱换档方式：机械有级挡；轮胎型号(前轮/后轮)： 8.3-24/14.9-30； | 18500.0000 | 购机补贴(通用类) |  | 山东省
1550 | 动力机械 | 拖拉机 | 轮式拖拉机 | 90-100马力四轮驱动拖拉机 | 潍柴雷沃重工股份有限公司（原：雷沃重工股份有限公司） | 轮式拖拉机 | M904-A | 驱动方式：四轮驱动；功率（kw）：66.2kw；最小使用比质量：52.87kg/kW；外廓尺寸(长×宽×高)（mm）：4500×1950×2750；轴距或履带接地长（mm）：2340；常用轮距(前轮/后轮)或轨距（mm）：1500/1530；最小离地间隙及部位（mm）335(前桥放油螺栓)；最小使用质量（kg）3500；标准配重(前/后)（kg）：0/0；档位数(前进/倒退)：10/10/0；主变速档位数：5；副变速档位数： 2×（1＋1）；发动机与离合器联接方式：直联；翻倾防护装置（驾驶室或安全框架）型号、型式及生产商：TS17451010000、安全驾驶室、雷沃重工股份有限公司；空气滤清器型号及型式： TS06110、湿式；排气管消声腔外形尺寸（mm）：Φ140×635；转向系型式：全液压；传动系变速箱型式：5×2×(1+1)组成式；主变速箱换档方式：机械有级变速；副变速箱换档方式：机械有级变速；轮胎型号(前轮/后轮)： 8.3-24/14.9-30； | 21500.0000 | 购机补贴(通用类) |  | 山东省
1551 | 动力机械 | 拖拉机 | 轮式拖拉机 | 120-140马力四轮驱动拖拉机 | 潍柴雷沃重工股份有限公司（原：雷沃重工股份有限公司） | 轮式拖拉机 | M1204-D | 驱动方式：四轮驱动；功率（kw）：88.2；最小使用比质量(kg/kW)：47.11；外廓尺寸(长×宽×高)（mm）：4530×2150×2900；轴距或履带接地长（mm）：2416；常用轮距(前轮/后轮)或轨距（mm）：1710/1608；最小离地间隙及部位（mm）405（前驱动桥放油螺栓）；最小使用质量（kg）：4155；标准配重(前/后)（kg）：0/0 ；档位数(前进/倒退)：16/8/0；主变速档位数：4；副变速档位数：（2＋1）×2；发动机与离合器联接方式：直联；翻倾防护装置（驾驶室或安全框架）型号、型式及生产商：TS17451010000、安全驾驶室、雷沃重工股份有限公司；空气滤清器型号及型式：湿式、TC03110；排气管消声腔外形尺寸（mm）：Φ140×635；转向系型式：前轮液压转向；传动系变速箱型式：4×（2+1）×2组成式；主变速箱换档方式：机械有级变速；副变速箱换档方式：机械有级变速；轮胎型号(前轮/后轮)：13.6-24/16.9-34； | 27500.0000 | 购机补贴(通用类) |  | 山东省
1552 | 耕整地机械 | 耕地机械 | 旋耕机 | 单轴1.5-2m旋耕机 | 连云港市兴安机械制造有限公司 | 旋耕机 | 1GKN-180 | 配置参数:刀轴型式:单轴型;工作幅宽180cm.耕深:旱耕10-16cm/水耕14-18cm.结构型式:框架型.外形尺寸(长×宽×高):1100×2080×1100(mm).作业速度范围:0.69-1.81(m/s).配套功率范围:≥40.5(kW).传动型式:中间传动.刀轴连接形式:花键式.镇压型式:拖板.旋耕刀型号:IT245.刀辊总安装刀数:50(把) | 930.0000 | 购机补贴(通用类) |  | 江苏省
1553 | 耕整地机械 | 耕地机械 | 旋耕机 | 单轴2-2.5m旋耕机 | 连云港市兴安机械制造有限公司 | 旋耕机 | 1GQN-200 | 配置参数:刀轴型式:单轴型;工作幅宽200cm.耕深:旱耕10-14cm/水耕14-18cm.结构型式:框架型.外形尺寸(长×宽×高):1200×2320×1050(mm).作业速度范围:0.69-1.81(m/s).配套功率范围:≥40.5(kW).传动型式:中间传动.刀轴连接形式:接盘式.镇压型式:拖板.旋耕刀型号:IT245.刀辊总安装刀数:58(把) | 1800.0000 | 购机补贴(通用类) |  | 江苏省
1554 | 耕整地机械 | 耕地机械 | 旋耕机 | 单轴2-2.5m旋耕机 | 连云港市兴安机械制造有限公司 | 高箱旋耕机 | 1GKN-200H | 配置参数:刀轴型式:单轴型;工作幅宽200cm.耕深:旱耕10-14cm/水耕14-18cm.结构型式:框架型.外形尺寸(长×宽×高):1170×2320×1150(mm).作业速度范围:0.69-1.81(m/s).配套功率范围:≥40.5(kW).传动型式:中间传动.刀轴连接形式:接盘式.镇压型式:拖板.旋耕刀型号:IT245.刀辊总安装刀数:58(把) | 1800.0000 | 购机补贴(通用类) |  | 江苏省
1555 | 耕整地机械 | 耕地机械 | 旋耕机 | 单轴2-2.5m旋耕机 | 连云港市兴安机械制造有限公司 | 旋耕机 | 1GQN-230 | 配置参数:刀轴型式:单轴型;工作幅宽230cm.耕深:旱耕10-16cm/水耕14-18cm.结构型式:框架型.外形尺寸(长×宽×高):1130×2560×1130(mm).作业速度范围:0.69-1.81(m/s).配套功率范围:≥48(kW).传动型式:中间传动.刀轴连接形式:接盘式.镇压型式:拖板.旋耕刀型号:IT245.刀辊总安装刀数:62(把) | 1800.0000 | 购机补贴(通用类) |  | 江苏省
1556 | 耕整地机械 | 耕地机械 | 旋耕机 | 单轴2-2.5m旋耕机 | 连云港市兴安机械制造有限公司 | 高箱旋耕机 | 1GKN-230H | 配置参数:刀轴型式:单轴型;工作幅宽230cm.耕深:旱耕10-16cm/水耕14-18cm.结构型式:框架型.外形尺寸(长×宽×高):1150×2560×1150(mm).作业速度范围:0.69-1.81(m/s).配套功率范围:≥48(kW).传动型式:中间传动.刀轴连接形式:接盘式.镇压型式:拖板.旋耕刀型号:IT245.刀辊总安装刀数:62(把) | 1800.0000 | 购机补贴(通用类) |  | 江苏省
1557 | 耕整地机械 | 耕地机械 | 旋耕机 | 单轴2-2.5m旋耕机 | 连云港市兴安机械制造有限公司 | 反转灭茬机 | 1GFM-200 | 配置参数:单轴;工作幅宽200cm.结构型式:框架式.外形尺寸(长×宽×高):1500×2300×1300(mm).配套动力范围(kw):51.4-62.5.与拖拉机联接方式:三点悬挂.传动型式:侧边齿轮传动;总安装刀数量:54(把).刀片型式:IT245. | 1800.0000 | 购机补贴(通用类) |  | 江苏省
1558 | 耕整地机械 | 耕地机械 | 旋耕机 | 单轴2-2.5m旋耕机 | 连云港市兴安机械制造有限公司 | 旋耕机 | 1GK-200 | 配置参数:刀轴型式:单轴型.工作幅宽:200cm.耕深:≥8cm.结构型式:框架型.外形尺寸(长×宽×高)mm:1000×2210×1135.作业速度范围(m/s):0.28-1.39.配套动力范围(kW):58.8-73.5.刀轴连接形式:接盘式.传动型式:侧边齿轮传动;限深装置型式:限深板.镇压型式:拖板.刀辊总安装刀数(把):66.旋耕刀型号:IT245 | 1800.0000 | 购机补贴(通用类) |  | 江苏省
1559 | 耕整地机械 | 耕地机械 | 旋耕机 | 单轴1.5-2m旋耕机 | 连云港市兴安机械制造有限公司 | 旋耕机 | 1GKN-160 | 配置参数:刀轴型式:单轴型;工作幅宽160cm.耕深:旱耕10-14cm/水耕14-18cm.结构型式:框架型.外形尺寸(长×宽×高):1020×1840×1120(mm).作业速度范围:0.69-1.81(m/s).配套功率范围:≥29.4(kW).传动型式:中间传动.刀轴连接形式:花键式.镇压型式:拖板.旋耕刀型号:IT245.刀辊总安装刀数:38(把) | 930.0000 | 购机补贴(通用类) |  | 江苏省
1560 | 其他机械 | 其他机械 | 茶叶色选机 | 执行单元数128个及以上的茶叶色选机 | 安徽摩森光电科技有限公司 | 茶叶色选机 | 6CSX-136S | 外形尺寸（长×宽×高）mm：1600×1060×2200；结构质量kg：445； 执行单元数：136；单块板的执行单元数：68；执行单 元单位处理量：1.03kg/h；传感器型式：彩色线阵CCD；色选机工作 所需的功率，包括LED 灯、喷气嘴用电等。 | 38000.0000 | 购机补贴(非通用类) |  | 安徽省
1561 | 农产品初加工机械 | 碾米机械 | 碾米机 | 2.2kW及以上碾米机 | 湖南省金峰机械科技有限公司 | 碾米机 | 6NF-4 | 配套功率：2.2kw，电机1台，碾米装置一套。 | 300.0000 | 购机补贴(非通用类) |  | 湖南省
1562 | 农产品初加工机械 | 碾米机械 | 碾米机 | 2.2kW及以上碾米机 | 湖南省金峰机械科技有限公司 | 碾米机 | 6N-8 | 配套功率：2.2kw，电机1台，碾米装置一套。 | 300.0000 | 购机补贴(非通用类) |  | 湖南省
1563 | 耕整地机械 | 耕地机械 | 微耕机 | 4kW及以上柴油机微耕机 | 重庆汇田机械制造有限公司 | 微耕机 | 1WGCZ4.05-95A | 型号名称/1WGCZ4.05-95A型微耕机、结构型式/手持式、配套发动机标定功率4.05KW、配套发动力标定转速3600r/min、配套发动力起动方式/手拉起动、配套发动力燃油种类/柴油、整机外型尺寸（长×宽×高）1600mm×970mm×900mm、作业速度0.1~0.3m/s、扶把振动≤50m/s2、作业小时生产率≥0.04hm2/(h.m)、单位作业面积燃油消耗量≤30kg/hm2、工作幅度950mm、发动机输出传动方式/直联、刀辊传动方式/齿轮传动、扶把调整幅度（水平方向）0（°）、扶把调整幅度（垂直方向）205（°）、刀辊设计转速/快档：125r/min；慢档：90r/min、刀辊最大回转半径180mm、刀辊总安装刀数/32把、旋耕刀型式/旱地刀、主离合器型式/摩擦片式、主离合器状态/常开 | 800.0000 | 购机补贴(非通用类) |  | 重庆市
1564 | 耕整地机械 | 耕地机械 | 微耕机 | 4kW及以上柴油机微耕机 | 重庆汇田机械制造有限公司 | 微耕机 | 1WGCZ4.1-105A | 型号名称/1WGCZ4.1-105A型微耕机、结构型式/手持式、配套发动机标定功率4.1KW、配套发动力标定转速3600r/min、配套发动力起动方式/手拉起动、配套发动力燃油种类/柴油、整机外型尺寸（长×宽×高）1780mm×1060mm×900mm、作业速度0.1~0.3m/s、扶把振动≤50m/s2、作业小时生产率≥0.04hm2/(h.m)、单位作业面积燃油消耗量≤30kg/hm2、工作幅度1050mm、发动机输出传动方式/直联、刀辊传动方式/齿轮传动、扶把调整幅度（水平方向）0（°）、扶把调整幅度（垂直方向）220（°）、刀辊设计转速/快档：125r/min；慢档：70r/min、刀辊最大回转半径180mm、刀辊总安装刀数/32把、旋耕刀型式/旱地刀、主离合器型式/摩擦片式、主离合器状态/常开 型号名称/1WGCZ4.05-95A型微耕机、结构型式/手持式、配套发动机标定功率4.05KW、配套发动力标定转速3600r/min、配套发动力起动方式/手拉起动、配套发动力燃油种类/柴油、整机外型尺寸（长×宽×高）1600mm×970mm×900mm、作业速度0.1~0.3m/s、扶把振动≤50m/s2、作业小时生产率≥0.04hm2/(h.m)、单位作业面积燃油消耗量≤30kg/hm2、工作幅度950mm、发动机输出传动方式/直联、刀辊传动方式/齿轮传动、扶把调整幅度（水平方向）0（°）、扶把调整幅度（垂直方向）205（°）、刀辊设计转速/快档：125r/min；慢档：90r/min、刀辊最大回转半径180mm、刀辊总安装刀数/32把、旋耕刀型式/旱地刀、主离合器型式/摩擦片式、主离合器状态/常开 | 800.0000 | 购机补贴(非通用类) |  | 重庆市
1565 | 耕整地机械 | 整地机械 | 起垄机 | 1-2m起垄机 | 重庆汇田机械制造有限公司 | 微型起垄机 | 1GZ-100V1 | 型号名称/GCZ6.3-100V1型微型起垄机、配套发动机标定功率6.3KW、配套发动力标定转速3600r/min、配套发动力冷却方式/风冷、配套发动力燃油种类/柴油、整机外型尺寸（长×宽×高）1780mm×1150mm×1020mm、作业速度0.05~0.20m/s、、设计垄高220mm、设计垄顶宽/350mm、起垄方式/合土式、起垄器最大回转直径240mm、起垄器型式/刀片式、起垄器数量/1、发动机动力传输方式/齿轮转动、主离合器型式/摩擦片式、主离合器状态/常开 | 1000.0000 | 购机补贴(非通用类) |  | 重庆市
1566 | 田间管理机械 | 中耕机械 | 田园管理机 | 4kW及以上汽油机田园管理机 | 重庆汇田机械制造有限公司 | 田园管理机 | 3TGQ-4-1 | 主机型号名称/3TGQ-4-1型田园管理机、主机结构方式/双轮驱动式、工作状态外形尺寸（长×宽×高）1620mm×650mm×910mm、主变速箱箱体材质/钢板、主变速箱结构型式/有级式、扶把水平调整范围/0°、扶把上下调整范围190°、发动机输出传动方式/三角皮带传动、主离合器型式/张紧轮式、主离合器状态/常开、行走轮状态/铁轮、作业时驱动轮型式/铁轮、行驶速度≤5km/h、配套发动机结构型式/单缸，强制风冷，四冲程、配套发动机标定功率4.0KW、配套发动风机额定转速3600r/min、配套发动机启动方式/手拉反冲式起动、配套发动机燃油种类/汽油、锄草装置型式/轮式、锄草装置数量/2个、锄草传动方式/直齿传动、锄草连接方式/直联、锄草工作幅度65cm、锄草作业速度≥0.2km/h、锄草深度≥3cm、开沟器型式/铲式、开沟器传动方式/直齿传动、开沟器连接方式/直联、开沟工作幅度20cm、开沟作业速度≥1km/h、开沟深度≥10cm | 600.0000 | 购机补贴(非通用类) |  | 重庆市
1567 | 耕整地机械 | 耕地机械 | 微耕机 | 4kW及以上汽油机微耕机 | 重庆汇田机械制造有限公司 | 微耕机 | 1WG4.2-100FQ-ZC | 配套发动机标定功率4.2KW、配套发动力标定转速3600r/min、配套发动力起动方式/手拉起动、配套发动力燃油种类/气油、整机外型尺寸（长×宽×高）1500mm×1070mm×870mm、工作幅度1000mm、发动机输出传动方式/直联、刀辊传动方式/齿轮传动、扶把调整幅度（水平方向）0（0）、扶把调整幅度（垂直方向）180（0）、旋耕刀型号/旱地刀、刀辊最大回转半径175mm、刀辊总安装刀数/24把、主离合器型式/离心离合式、主离合器状态/常开 | 600.0000 | 购机补贴(非通用类) |  | 重庆市
1568 | 耕整地机械 | 耕地机械 | 微耕机 | 4kW及以上汽油机微耕机 | 重庆汇田机械制造有限公司 | 微耕机 | 1WG4.0-65FQ-ZC | 配套发动机标定功率4.0KW、配套发动力标定转速3600r/min、配套发动力起动方式/手拉反冲式起动、配套发动力燃油种类/汽油油、整机外型尺寸（长×宽×高）1440mm×670mm×840mm、作业速度0.05~0.2m/s、作业小时生产率≥0.02hm2/(h.m)、单位作业面积燃油消耗量≤35kg/hm2、工作幅度650mm、发动机输出传动方式/直联、刀辊传动方式/齿轮传动、扶把调整幅度（水平方向）0（0）、扶把调整幅度（垂直方向）30（0）、刀辊设计转速：270r/min；刀辊最大回转半径175mm、刀辊总安装刀数/18把、旋耕刀型式/旱地刀、主离合器型式/摩擦片式、主离合器状态/常开 | 600.0000 | 购机补贴(非通用类) |  | 重庆市
1569 | 耕整地机械 | 耕地机械 | 微耕机 | 4kW及以上柴油机微耕机 | 重庆汇田机械制造有限公司 | 微耕机 | 1WG4.0-100FC-ZC | 结构型式/手持式、配套发动机标定功率4.0KW、配套发动力标定转速3600r/min、配套发动力起动方式/手拉起动、配套发动力燃油种类/柴油、整机外型尺寸（长×宽×高）1700mm×1010mm×910mm、作业速度0.3~0.3m/s、扶把振动≤50m/s2、作业小时生产率≥0.04hm2/(h.m)、单位作业面积燃油消耗量≤30kg/hm2、工作幅度1000mm、发动机输出传动方式/直联、刀辊传动方式/齿轮传动、扶把调整幅度（水平方向）0（0）、扶把调整幅度（垂直方向）220（0）、刀辊设计转速/快档：130r/min；慢档：80r/min、刀辊最大回转半径180mm、刀辊总安装刀数/32把、旋耕刀型式/旱地刀、主离合器型式/摩擦片式、主离合器状态/常开 | 800.0000 | 购机补贴(非通用类) |  | 重庆市
1570 | 耕整地机械 | 耕地机械 | 微耕机 | 4kW及以上柴油机微耕机 | 重庆汇田机械制造有限公司 | 微耕机 | 1WG6.3-130FC-ZC | 结构型式/手持式、配套发动机标定功率6.3KW、配套发动力标定转速3600r/min、配套发动力起动方式/手拉起动、配套发动力燃油种类/柴油、整机外型尺寸（长×宽×高）1700mm×1310mm×910mm、作业速度0.3~0.3m/s、扶把振动≤50m/s2、作业小时生产率≥0.04hm2/(h.m)、单位作业面积燃油消耗量≤30kg/hm2、工作幅度1300mm、发动机输出传动方式/直联、刀辊传动方式/齿轮传动、扶把调整幅度（水平方向）0（0）、扶把调整幅度（垂直方向）220（0）、刀辊设计转速/快档：130r/min；慢档：80r/min、刀辊最大回转半径180mm、刀辊总安装刀数/40把、旋耕刀型式/旱地刀、主离合器型式/摩擦片式、主离合器状态/常开 | 800.0000 | 购机补贴(非通用类) |  | 重庆市
1571 | 耕整地机械 | 耕地机械 | 微耕机 | 4kW及以上汽油机微耕机 | 重庆汇田机械制造有限公司 | 微耕机 | 1WG4.0-95FQ-ZC | 结构型式/手持式、配套发动机标定功率4.0KW、配套发动力标定转速3600r/min、配套发动力起动方式/手拉起动、配套发动力燃油种类/气油、整机外型尺寸（长×宽×高）1600mm×960mm×900mm、作业速度0.1~0.3m/s、扶把振动≤50m/S2、作业小时生产率≥0.04hm2/(h.m)、单位作业面积燃油消耗量≤35kg/hm2、工作幅度950mm、发动机输出传动方式/直联、刀辊传动方式/齿轮传动、扶把调整幅度（水平方向）0（0）、扶把调整幅度（垂直方向）170（0）、刀辊设计转速/快档：130r/min；慢档：78r/min、刀辊最大回转半径180mm、刀辊总安装刀数/32把、旋耕刀型式/旱地刀、主离合器型式/摩擦片式、主离合器状态/常开 | 600.0000 | 购机补贴(非通用类) |  | 重庆市
1572 | 耕整地机械 | 耕地机械 | 微耕机 | 4kW及以上汽油机微耕机 | 重庆汇田机械制造有限公司 | 微耕机 | 1WG4.0-90FQ-D | 结构型式/手持式、配套发动机标定功率4.0KW、配套发动力标定转速3600r/min、配套发动力起动方式/手拉起动、配套发动力燃油种类/气油、整机外型尺寸（长×宽×高）1600mm×910mm×900mm、作业速度0.1~0.3m/s、扶把振动≤50m/S2、作业小时生产率≥0.04hm2/(h.m)、单位作业面积燃油消耗量≤35kg/hm2、工作幅度900mm、发动机输出传动方式/皮带传动、刀辊传动方式/链条传动、扶把调整幅度（水平方向）0（0）、扶把调整幅度（垂直方向）220（0）、刀辊设计转速/快档：128r/min；慢档：100r/min、刀辊最大回转半径180mm、刀辊总安装刀数/24把、旋耕刀型式/旱地刀、主离合器型式/张紧轮式、主离合器状态/常开 | 600.0000 | 购机补贴(非通用类) |  | 重庆市
1573 | 耕整地机械 | 耕地机械 | 微耕机 | 4kW及以上汽油机微耕机 | 重庆汇田机械制造有限公司 | 微耕机 | 1WG4.8-100FQ-ZC | 结构型式/手持式、配套发动机标定功率4.8KW、配套发动力标定转速3600r/min、配套发动力起动方式/手拉起动、配套发动力燃油种类/汽油、整机外型尺寸（长×宽×高）1780mm×1010mm×900mm、作业速度0.3~0.3m/s、扶把振动≤50m/s2、作业小时生产率≥0.04hm2/(h.m)、单位作业面积燃油消耗量≤35kg/hm2、工作幅度1000mm、发动机输出传动方式/直联、刀辊传动方式/齿轮传动、扶把调整幅度（水平方向）0（0）、扶把调整幅度（垂直方向）220（0）、刀辊设计转速/快档：125r/min；慢档：70r/min、刀辊最大回转半径180mm、刀辊总安装刀数/32把、旋耕刀型式/旱地刀、主离合器型式/摩擦片式、主离合器状态/常开 | 600.0000 | 购机补贴(非通用类) |  | 重庆市
1574 | 耕整地机械 | 耕地机械 | 微耕机 | 4kW及以上柴油机微耕机 | 重庆汇田机械制造有限公司 | 微耕机 | 1WG5.3-135FC-ZC | 配套发动机标定功率5.3KW、配套发动力标定转速3000r/min、配套发动力起动方式/手拉起动、配套发动力燃油种类/柴油、整机外型尺寸（长×宽×高）1800mm×1360mm×900mm、作业速度0.3~0.3m/s、作业小时生产率≥0.04hm2/(h.m)、单位作业面积燃油消耗量≤30kg/hm2、工作幅度1350mm、发动机输出传动方式/直联式、刀辊传动方式/齿轮传动、扶把调整幅度（水平方向）130（0）、扶把调整幅度（垂直方向）205（0）、刀辊设计转速/快档：130r/min；慢档：85r/min、刀辊最大回转半径180mm、刀辊总安装刀数/40把、旋耕刀型式/旱地刀、主离合器型式/摩擦片式、主离合器状态/常开 | 800.0000 | 购机补贴(非通用类) |  | 重庆市
1575 | 农产品初加工机械 | 碾米机械 | 组合米机 | 7.5kW及以上组合米机 | 长沙锐思粮食机械有限公司 | 砻碾组合米机 | 6LN-15/15S | 1、型号名称：6LN-15/15S砻碾组合米机；2、结构型式：组合式；3、配套总功率：22.35Kw；4、碾米机配套功率：15kw；5、碾米辊型式：砂棍；6、碾米辊数量：1；7、碾米辊尺寸(大端直径×长度)：Φ150x400mm；8、胶辊数量:2；9、胶辊尺寸(直径×长度):Φ222x152mm；10、主机外形尺寸(长×宽×高)；2600×1600×2920mm；11、碾米机主轴转速：1400；12、上料方式：自动上料（斗式提升机）；13、清选型式：吸式比重式；14、砻谷型式：胶辊；15、谷糙分离型式：重力振动式；16、米糠粉碎型式：锤片式；17、抛光装置：有 | 6800.0000 | 购机补贴(非通用类) |  | 湖南省
1576 | 动力机械 | 拖拉机 | 轮式拖拉机 | 50-60马力四轮驱动拖拉机 | 江苏骏诚光电科技有限公司 | 轮式拖拉机 | 504D | (1)整机型号、名称:504D型轮式拖拉机;(2)整机型式:轮式;(3)整机机架型式:无架;(4)整机驱动型式:四驱;(5)整机用途:园艺;(6)整机外廓尺寸(长×宽×高及部位)mm:3160×1280×2060(至安全架顶);(7)轴距mm:1900;(8)常用轮距(前轮/后轮)mm:1030/1000;(9)轮距(前轮/后轮)mm:950、1000、1050、1100、1150、1200/960～1220;(10)最小离地间隙及部位mm:250前桥中间传动壳体下方;(11)最小使用质量kg:1300;(12)标准配重(前/后)kg:0/140;(13)最小使用比质量kg/kW:35.32;(14)挡位数（前进/倒退）:8/2;(15)主变速挡位数:4+1;(16)副变速挡位数:2;(17)最高设计理论速度km/h:22.3;(18)发动机与主离合器联接方式:直联;(19)翻倾防护装置（驾驶室或安全框架）型号:1004D.46.001;(20)翻倾防护装置（驾驶室或安全框架）型式:安全框架;(21)翻倾防护装置（驾驶室或安全框架）生产厂:江苏骏诚光电科技有限公司;(22)发动机型号:WP3.2G50E346;(23)发动机结构型式:立式、直列、直喷、水冷、四冲程;(24)发动机生产厂:潍柴动力扬州柴油机有限责任公司;(25)发动机进气方式:自然吸气;(26)发动机气缸数:4;(27)发动机标定功率kW:36.8;(28)发动机额定净功率kW:36.8;(29)发动机标定转速r/min:2400;(30)发动机冷却方式:水冷;(31)空气滤清器型号:93沙尘滤;(32)空气滤清器型式:干式;(33)排气管消声腔外形尺寸（长×宽×高）mm:430×115×95;(34)排气管消声腔质量kg:3.0±0.3;(35)驾驶员座椅型号a:160.44.001A;(36)驾驶员座椅生产厂:盐城波士达机械制造有限公司;(37)安全带型号:AQ-01;(38)安全带生产厂:江苏骏辉安全系统有限公司;(39)转向系型式:全液压;(40)转向系转向操纵机构:方向盘;(41)转向系转向机构型式:前轮转向;(42)变速箱（器）型式:机械空间组成式;(43)主变速换挡方式:机械有级挡;(44)副变速换挡方式:机械有级挡;(45)轮胎型号(前轮/后轮):6.00-12/9.50-20; | 10900.0000 | 购机补贴(通用类) |  | 江苏省
1577 | 动力机械 | 拖拉机 | 轮式拖拉机 | 40-50马力四轮驱动拖拉机 | 江苏骏诚光电科技有限公司 | 轮式拖拉机 | 404D | (1)整机型号、名称:404D型轮式拖拉机;(2)整机型式:轮式;(3)整机机架型式:无架;(4)整机驱动型式:四驱;(5)整机用途:园艺;(6)整机外廓尺寸(长×宽×高及部位)mm:2870×1280×2060(至安全架顶);(7)轴距mm:1840;(8)常用轮距(前轮/后轮)mm:1030/1000;(9)轮距(前轮/后轮)mm:950、1000、1050、1100、1150、1200/960～1220;(10)最小离地间隙及部位mm:250前桥中间传动壳体下方;(11)最小使用质量kg:1300;(12)标准配重(前/后)kg:0/140;(13)最小使用比质量kg/kW:44.21;(14)挡位数（前进/倒退）:8/2;(15)主变速挡位数:4+1;(16)副变速挡位数:2;(17)最高设计理论速度km/h:22.3;(18)发动机与主离合器联接方式:直联;(19)翻倾防护装置（驾驶室或安全框架）型号:1004D.46.001;(20)翻倾防护装置（驾驶室或安全框架）型式:安全框架;(21)翻倾防护装置（驾驶室或安全框架）生产厂:江苏骏诚光电科技有限公司;(22)发动机型号:JD4B4M2;(23)发动机结构型式:立式、直列、直喷、水冷、四冲程;(24)发动机生产厂:江苏农华智慧农业科技股份有限公司;(25)发动机进气方式:自然吸气;(26)发动机气缸数:4;(27)发动机标定功率kW:29.4;(28)发动机额定净功率kW:29.4;(29)发动机标定转速r/min:2400;(30)发动机冷却方式:水冷;(31)空气滤清器型号:K395;(32)空气滤清器型式:湿式;(33)排气管消声腔外形尺寸（长×宽×高）mm:430×115×95;(34)排气管消声腔质量kg:3.0±0.3;(35)驾驶员座椅型号a:160.44.001A;(36)驾驶员座椅生产厂:盐城波士达机械制造有限公司;(37)安全带型号:AQ-01;(38)安全带生产厂:江苏骏辉安全系统有限公司;(39)转向系型式:全液压;(40)转向系转向操纵机构:方向盘;(41)转向系转向机构型式:前轮转向;(42)变速箱（器）型式:机械空间组成式;(43)主变速换挡方式:机械有级挡;(44)副变速换挡方式:机械有级挡;(45)轮胎型号(前轮/后轮):6.00-12/9.50-20; | 9900.0000 | 购机补贴(通用类) |  | 江苏省
1578 | 动力机械 | 拖拉机 | 轮式拖拉机 | 180-200马力四轮驱动拖拉机 | 江苏骏诚光电科技有限公司 | 轮式拖拉机 | 1804 | (1)整机型号、名称:1804型轮式拖拉机;(2)整机型式:轮式;(3)整机机架型式:无架;(4)整机驱动型式:四驱;(5)整机用途:一般用途;(6)整机外廓尺寸(长×宽×高及部位)mm:5130×2350×3190(至驾驶室顶);(7)轴距mm:2910;(8)常用轮距(前轮/后轮)mm:1860/1860;(9)轮距(前轮/后轮)mm:1680、1780、1880、1980/1700～2100;(10)最小离地间隙及部位mm:540前桥中间传动壳体下方;(11)最小使用质量kg:6330;(12)标准配重(前/后)kg:720/480;(13)最小使用比质量kg/kW:47.77;(14)挡位数（前进/倒退）:16/16;(15)主变速挡位数:4;(16)副变速挡位数:4×（1+1）;(17)最高设计理论速度km/h:30.72;(18)发动机与主离合器联接方式:直联;(19)翻倾防护装置（驾驶室或安全框架）型号:2204.45.001;(20)翻倾防护装置（驾驶室或安全框架）型式:简易驾驶室;(21)翻倾防护装置（驾驶室或安全框架）生产厂:江苏骏诚光电科技有限公司;(22)发动机型号:WP6G180E330;(23)发动机结构型式:立式、直列、直喷、水冷、四冲程;(24)发动机生产厂:潍柴（潍坊）中型柴油机有限公司;(25)发动机进气方式:增压中冷;(26)发动机气缸数:6;(27)发动机标定功率kW:132.5;(28)发动机额定净功率kW:132.5;(29)发动机标定转速r/min:2200;(30)发动机冷却方式:水冷;(31)空气滤清器型号:KLQ518D-1000;(32)空气滤清器型式:干式;(33)排气管消声腔外形尺寸（长×宽×高）mm:630×300×130;(34)排气管消声腔质量kg:12±0.3;(35)驾驶员座椅型号a:160.44.001A;(36)驾驶员座椅生产厂:盐城波士达机械制造有限公司;(37)安全带型号:AQ-01;(38)安全带生产厂:江苏骏辉安全系统有限公司;(39)转向系型式:全液压;(40)转向系转向操纵机构:方向盘;(41)转向系转向机构型式:前轮转向;(42)变速箱（器）型式:机械空间组成式;(43)主变速换挡方式:机械有级挡;(44)副变速换挡方式:机械有级挡; | 49700.0000 | 购机补贴(通用类) |  | 江苏省
1579 | 动力机械 | 拖拉机 | 轮式拖拉机 | 70-80马力四轮驱动拖拉机 | 江苏骏诚光电科技有限公司 | 轮式拖拉机 | 754 | (1)整机型号、名称:754型轮式拖拉机;(2)整机型式:轮式;(3)整机机架型式:无架;(4)整机驱动型式:四驱;(5)整机用途:一般用途;(6)整机外廓尺寸(长×宽×高及部位)mm:4120×1980×2900(至驾驶室顶)4120×1980×2780(至安全架顶);(7)轴距mm:2080;(8)常用轮距(前轮/后轮)mm:1450/1450;(9)轮距(前轮/后轮)mm:1300、1350、1400、1450、1500、1550、1600/1300～1650;(10)最小离地间隙及部位mm:390前桥中间传动壳体下方;(11)最小使用质量kg:3230（驾驶室）/3150(安全架);(12)标准配重(前/后)kg:120/180;(13)最小使用比质量kg/kW:58.6（驾驶室）/57.2（安全架）;(14)挡位数（前进/倒退）:12/12;(15)主变速挡位数:4;(16)副变速挡位数:3×（1+1）;(17)最高设计理论速度km/h:35.3;(18)发动机与主离合器联接方式:直联;(19)翻倾防护装置（驾驶室或安全框架）型号:1204.45.001;(20)翻倾防护装置（驾驶室或安全框架）型式:简易驾驶室;(21)翻倾防护装置（驾驶室或安全框架）生产厂:江苏骏诚光电科技有限公司;(22)发动机型号:4TD75;(23)发动机结构型式:立式、直列、直喷、水冷、四冲程;(24)发动机生产厂:山东华源莱动内燃机有限公司;(25)发动机进气方式:增压;(26)发动机气缸数:4;(27)发动机标定功率kW:55.1;(28)发动机额定净功率kW:55.1;(29)发动机标定转速r/min:2400;(30)发动机冷却方式:水冷;(31)空气滤清器型号:K495;(32)空气滤清器型式:湿式;(33)排气管消声腔外形尺寸（长×宽×高）mm:630×150×120;(34)排气管消声腔质量kg:8.3±0.3;(35)驾驶员座椅型号a:160.44.001A;(36)驾驶员座椅生产厂:盐城波士达机械制造有限公司;(37)安全带型号:AQ-01;(38)安全带生产厂:江苏骏辉安全系统有限公司;(39)转向系型式:全液压;(40)转向系转向操纵机构:方向盘;(41)转向系转向机构型式:前轮转向;(42)变速箱（器）型式:机械空间组成式; | 15300.0000 | 购机补贴(通用类) |  | 江苏省
1580 | 动力机械 | 拖拉机 | 轮式拖拉机 | 80-90马力四轮驱动拖拉机 | 江苏骏诚光电科技有限公司 | 轮式拖拉机 | 804 | (1)整机型号、名称:804型轮式拖拉机;(2)整机型式:轮式;(3)整机机架型式:无架;(4)整机驱动型式:四驱;(5)整机用途:一般用途;(6)整机外廓尺寸(长×宽×高及部位)mm:4120×1980×2900(至驾驶室顶)4120×1980×2780(至安全架顶);(7)轴距mm:2080;(8)常用轮距(前轮/后轮)mm:1450/1450;(9)轮距(前轮/后轮)mm:1300、1350、1400、1450、1500、1550、1600/1300～1650;(10)最小离地间隙及部位mm:390前桥中间传动壳体下方;(11)最小使用质量kg:3230（驾驶室）/3150(安全架);(12)标准配重(前/后)kg:120/180;(13)最小使用比质量kg/kW:54.9（驾驶室）/53.6（安全架）;(14)挡位数（前进/倒退）:12/12;(15)主变速挡位数:4;(16)副变速挡位数:3×（1+1）;(17)最高设计理论速度km/h:35.3;(18)发动机与主离合器联接方式:直联;(19)翻倾防护装置（驾驶室或安全框架）型号:1204.45.001;(20)翻倾防护装置（驾驶室或安全框架）型式:简易驾驶室;(21)翻倾防护装置（驾驶室或安全框架）生产厂:江苏骏诚光电科技有限公司;(22)发动机型号:4TG80;(23)发动机结构型式:立式、直列、直喷、水冷、四冲程;(24)发动机生产厂:山东华源莱动内燃机有限公司;(25)发动机进气方式:增压;(26)发动机气缸数:4;(27)发动机标定功率kW:58.8;(28)发动机额定净功率kW:58.8;(29)发动机标定转速r/min:2400;(30)发动机冷却方式:水冷;(31)空气滤清器型号:K495;(32)空气滤清器型式:湿式;(33)排气管消声腔外形尺寸（长×宽×高）mm:630×150×120;(34)排气管消声腔质量kg:8.3±0.3;(35)驾驶员座椅型号a:160.44.001A;(36)驾驶员座椅生产厂:盐城波士达机械制造有限公司;(37)安全带型号:AQ-01;(38)安全带生产厂:江苏骏辉安全系统有限公司;(39)转向系型式:全液压;(40)转向系转向操纵机构:方向盘;(41)转向系转向机构型式:前轮转向;(42)变速箱（器）型式:机械空间组成式; | 18500.0000 | 购机补贴(通用类) |  | 江苏省
1581 | 动力机械 | 拖拉机 | 轮式拖拉机 | 120-140马力四轮驱动拖拉机 | 江苏骏诚光电科技有限公司 | 轮式拖拉机 | 1204 | (1)整机型号、名称:1204型轮式拖拉机;(2)整机型式:轮式;(3)整机机架型式:无架;(4)整机驱动型式:四驱;(5)整机用途:一般用途;(6)整机外廓尺寸(长×宽×高及部位)mm:4652×2050×2900(至驾驶室顶);(7)轴距mm:2490;(8)常用轮距(前轮/后轮)mm:1680/1680;(9)轮距(前轮/后轮)mm:1512、1612、1712、1812/1584～1784;(10)最小离地间隙及部位mm:430，前桥中间传动壳体下方;(11)最小使用质量kg:4860;(12)标准配重(前/后)kg:400/160;(13)最小使用比质量kg/kW:55.10;(14)挡位数（前进/倒退）:16/8;(15)主变速挡位数:4;(16)副变速挡位数:（2+1）×2;(17)最高设计理论速度km/h:32.2;(18)发动机与主离合器联接方式:直联;(19)翻倾防护装置（驾驶室或安全框架）型号:2204.45.001;(20)翻倾防护装置（驾驶室或安全框架）型式:简易驾驶室;(21)翻倾防护装置（驾驶室或安全框架）生产厂:江苏骏诚光电科技有限公司;(22)发动机型号:WP6G120E311;(23)发动机结构型式:立式、直列、直喷、水冷、四冲程;(24)发动机生产厂:潍柴（潍坊）中型柴油机有限公司;(25)发动机进气方式:增压中冷;(26)发动机气缸数:6;(27)发动机标定功率kW:88.2;(28)发动机额定净功率kW:88.2;(29)发动机标定转速r/min:2200;(30)发动机冷却方式:水冷;(31)空气滤清器型号:KLQ518D-1000;(32)空气滤清器型式:干式;(33)排气管消声腔外形尺寸（长×宽×高）mm:630×300×130;(34)排气管消声腔质量kg:12±0.3;(35)驾驶员座椅型号a:160.44.001A;(36)驾驶员座椅生产厂:盐城波士达机械制造有限公司;(37)安全带型号:AQ-01;(38)安全带生产厂:江苏骏辉安全系统有限公司;(39)转向系型式:全液压;(40)转向系转向操纵机构:方向盘;(41)转向系转向机构型式:前轮转向;(42)变速箱（器）型式:机械空间组成式;(43)主变速换挡方式:机械有级挡;(44)副变速换挡方式:机械有级挡; | 27500.0000 | 购机补贴(通用类) |  | 江苏省
1582 | 动力机械 | 拖拉机 | 轮式拖拉机 | 120-140马力四轮驱动拖拉机 | 江苏骏诚光电科技有限公司 | 轮式拖拉机 | 1304 | (1) 整机型号、名称 :1304型轮式拖拉机;(2)整机型式:轮式;(3)整机机架型式:无架;(4)整机驱动型式:四驱;(5)整机用途:一般用途;(6)整机外廓尺寸(长×宽×高及部位)mm:4652×2050×2900(至驾驶室顶);(7)轴距mm:2490;(8)常用轮距(前轮/后轮)mm:1680/1680;(9)轮距(前轮/后轮)mm:1512、1612、1712、1812/1584～1784;(10)最小离地间隙及部位mm:430，前桥中间传动壳体下方;(11)最小使用质量kg:4860;(12)标准配重(前/后)kg:400/160;(13)最小使用比质量kg/kW:50.83;(14)挡位数（前进/倒退）:16/8;(15)主变速挡位数:4;(16)副变速挡位数:（2+1）×2;(17)最高设计理论速度km/h:32.2;(18)发动机与主离合器联接方式:直联;(19)翻倾防护装置（驾驶室或安全框架）型号:2204.45.001;(20)翻倾防护装置（驾驶室或安全框架）型式:简易驾驶室;(21)翻倾防护装置（驾驶室或安全框架）生产厂:江苏骏诚光电科技有限公司;(22)发动机型号:WP6G130E311;(23)发动机结构型式:立式、直列、直喷、水冷、四冲程;(24)发动机生产厂:潍柴（潍坊）中型柴油机有限公司;(25)发动机进气方式:增压中冷;(26)发动机气缸数:6;(27)发动机标定功率kW:95.6;(28)发动机额定净功率kW:95.6;(29)发动机标定转速r/min:2200;(30)发动机冷却方式:水冷;(31)空气滤清器型号:KLQ518D-1000;(32)空气滤清器型式:干式;(33)排气管消声腔外形尺寸（长×宽×高）mm:630×300×130;(34)排气管消声腔质量kg:12±0.3;(35)驾驶员座椅型号a:160.44.001A;(36)驾驶员座椅生产厂:盐城波士达机械制造有限公司;(37)安全带型号:AQ-01;(38)安全带生产厂:江苏骏辉安全系统有限公司;(39)转向系型式:全液压;(40)转向系转向操纵机构:方向盘;(41)转向系转向机构型式:前轮转向;(42)变速箱（器）型式:机械空间组成式;(43)主变速换挡方式:机械有级挡;(44)副变速换挡方式:机械有级挡; | 27500.0000 | 购机补贴(通用类) |  | 江苏省
1583 | 动力机械 | 拖拉机 | 轮式拖拉机 | 140-160马力四轮驱动拖拉机 | 江苏骏诚光电科技有限公司 | 轮式拖拉机 | 1504 | (1)整机型号、名称:1504型轮式拖拉机;(2)整机型式:轮式;(3)整机机架型式:无架;(4)整机驱动型式:四驱;(5)整机用途:一般用途;(6)整机外廓尺寸(长×宽×高及部位)mm:5390×2696×2980(至驾驶室顶);(7)轴距mm:3130;(8)常用轮距(前轮/后轮)mm:1680/1680;(9)轮距(前轮/后轮)mm:1512、1612、1712、1812/1584～1784;(10)最小离地间隙及部位mm:490，前桥中间传动壳体下方;(11)最小使用质量kg:5620;(12)标准配重(前/后)kg:400/480;(13)最小使用比质量kg/kW:50.95;(14)挡位数（前进/倒退）:16/8;(15)主变速挡位数:4;(16)副变速挡位数:（2+1）×2;(17)最高设计理论速度km/h:32.2;(18)发动机与主离合器联接方式:直联;(19)翻倾防护装置（驾驶室或安全框架）型号:2204.45.001;(20)翻倾防护装置（驾驶室或安全框架）型式:简易驾驶室;(21)翻倾防护装置（驾驶室或安全框架）生产厂:江苏骏诚光电科技有限公司;(22)发动机型号:WP6G150E330A;(23)发动机结构型式:立式、直列、直喷、水冷、四冲程;(24)发动机生产厂:潍柴（潍坊）中型柴油机有限公司;(25)发动机进气方式:增压中冷;(26)发动机气缸数:6;(27)发动机标定功率kW:110.3;(28)发动机额定净功率kW:110.3;(29)发动机标定转速r/min:2200;(30)发动机冷却方式:水冷;(31)空气滤清器型号:KLQ518D-1000;(32)空气滤清器型式:干式;(33)排气管消声腔外形尺寸（长×宽×高）mm:630×300×130;(34)排气管消声腔质量kg:12±0.3;(35)驾驶员座椅型号a:160.44.001A;(36)驾驶员座椅生产厂:盐城波士达机械制造有限公司;(37)安全带型号:AQ-01;(38)安全带生产厂:江苏骏辉安全系统有限公司;(39)转向系型式:全液压;(40)转向系转向操纵机构:方向盘;(41)转向系转向机构型式:前轮转向;(42)变速箱（器）型式:机械空间组成式;(43)主变速换挡方式:机械有级挡;(44)副变速换挡方式:机械有级挡; | 38800.0000 | 购机补贴(通用类) |  | 江苏省
1584 | 动力机械 | 拖拉机 | 轮式拖拉机 | 50-60马力四轮驱动拖拉机 | 江苏骏诚光电科技有限公司 | 轮式拖拉机 | 554-D | (1)整机型号、名称:554-D型轮式拖拉机;(2)整机型式:轮式;(3)整机机架型式:无架;(4)整机驱动型式:四驱;(5)整机用途:园艺;(6)整机外廓尺寸(长×宽×高及部位)mm:2860×1230×2060(至安全架);(7)轴距或履带接地长mm:1850;(8)常用轮距(前轮/后轮)或轨距mm:1010/1000;(9)轮距(前轮/后轮)或轨距mm:1010～1040/1040～1500;(10)最小离地间隙及部位mm:200(前桥中间传动壳下端);(11)最小使用质量kg:1310;(12)标准配重(前/后)kg:-/80;(13)最小使用比质量kg/kW:32.35;(14)挡位数（前进/倒退）:8/2;(15)主变速挡位数:4+1;(16)副变速挡位数:2;(17)最高设计理论速度km/h:26.9;(18)发动机与主离合器联接方式:直联;(19)翻倾防护装置（驾驶室或安全框架）型号:1004D.46.001;(20)翻倾防护装置（驾驶室或安全框架）型式:安全框架;(21)翻倾防护装置（驾驶室或安全框架）生产厂:江苏骏诚光电科技有限公司;(22)发动机型号:WP3.2G61E316;(23)发动机结构型式:立式、直列、直喷、水冷、四冲程;(24)发动机生产厂:潍柴动力扬州柴油机有限责任公司;(25)发动机进气方式:自然吸气;(26)发动机气缸数:4;(27)发动机标定功率kW:40.5;(28)发动机额定净功率kW:40.5;(29)发动机标定转速r/min:2400;(30)发动机冷却方式:水冷;(31)空气滤清器型号:93沙尘滤;(32)空气滤清器型式:干式;(33)排气管消声腔外形尺寸（长×宽×厚或直径×长）mm:430×115×95;(34)排气管消声腔质量kg:3.0±0.3;(35)驾驶员座椅型号:160.44.001A;(36)驾驶员座椅生产厂:盐城波士达机械制造有限公司;(37)安全带型号:AQ-01;(38)安全带生产厂:江苏骏辉安全系统有限公司;(39)转向系型式:全液压;(40)转向系转向操纵机构:方向盘;(41)转向系转向机构型式:前轮转向;(42)变速箱（器）型式:机械空间组成式;(43)主变速换挡方式:机械有级挡;(44)副变速换挡方式:机械有级挡;(45)轮胎型号(前轮/后轮):6.00-12/9.5-16; | 10900.0000 | 购机补贴(通用类) |  | 江苏省
1585 | 动力机械 | 拖拉机 | 轮式拖拉机 | 100-120马力四轮驱动拖拉机 | 江苏骏诚光电科技有限公司 | 轮式拖拉机 | 1004 | (1) 整机型号、名称:1004型轮式拖拉机;(2)整机型式:轮式;(3)整机机架型式:无架;(4)整机驱动型式:四驱;(5)整机用途:一般用途;(6)整机外廓尺寸(长×宽×高及部位)mm:4120×1980×2900(至驾驶室顶)4120×1980×2780(至安全架顶);(7)轴距mm:2080;(8)常用轮距(前轮/后轮)mm:1450/1450;(9)轮距(前轮/后轮)mm:1300、1350、1400、1450、1500、1550、1600/1300～1650;(10)最小离地间隙及部位mm:390前桥中间传动壳体下方;(11)最小使用质量kg:3230（驾驶室）/3150(安全架);(12)标准配重(前/后)kg:120/180;(13)最小使用比质量kg/kW:43.88(带驾驶室)42.80(带安全架);(14)挡位数（前进/倒退）:12/12;(15)主变速挡位数:4;(16)副变速挡位数:3×（1+1）;(17)最高设计理论速度km/h:35.3;(18)发动机与主离合器联接方式:直联;(19)翻倾防护装置（驾驶室或安全框架）型号:1204.45.001;(20)翻倾防护装置（驾驶室或安全框架）型式:简易驾驶室;(21)翻倾防护装置（驾驶室或安全框架）生产厂:江苏骏诚光电科技有限公司;(22)发动机型号:4TG100B1;(23)发动机结构型式:立式、直列、直喷、水冷、四冲程;(24)发动机生产厂:山东华源莱动内燃机有限公司;(25)发动机进气方式:增压;(26)发动机气缸数:4;(27)发动机标定功率kW:73.6;(28)发动机额定净功率kW:73.6;(29)发动机标定转速r/min:2400;(30)发动机冷却方式:水冷;(31)空气滤清器型号:K495;(32)空气滤清器型式:湿式;(33)排气管消声腔外形尺寸（长×宽×高）mm:630×150×120;(34)排气管消声腔质量kg:8.3±0.3;(35)驾驶员座椅型号a:160.44.001A;(36)驾驶员座椅生产厂:盐城波士达机械制造有限公司;(37)安全带型号:AQ-01;(38)安全带生产厂:江苏骏辉安全系统有限公司;(39)转向系型式:全液压;(40)转向系转向操纵机构:方向盘;(41)转向系转向机构型式:前轮转向;(42)变速箱（器）型式:机械空间组成式; | 24500.0000 | 购机补贴(通用类) |  | 江苏省
1586 | 动力机械 | 拖拉机 | 轮式拖拉机 | 200马力及以上四轮驱动拖拉机 | 洛阳福格森机械装备有限公司 | 轮式拖拉机 | LF2004-E | 200马力轮式拖拉机；发动机标定功率：147.5kW；驱动方式：四轮驱动；排放阶段：国家第三排放阶段；最小使用质量（kg）:7210 | 63200.0000 | 购机补贴(通用类) |  | 河南省
1587 | 动力机械 | 拖拉机 | 轮式拖拉机 | 180-200马力四轮驱动拖拉机 | 洛阳福格森机械装备有限公司 | 轮式拖拉机 | LF1804-E1 | 180马力轮式拖拉机；发动机标定功率：132.4kW；驱动方式：四轮驱动；排放阶段：国家第三排放阶段；最小使用质量（kg）:6490 | 49700.0000 | 购机补贴(通用类) |  | 河南省
1588 | 动力机械 | 拖拉机 | 轮式拖拉机 | 140-160马力四轮驱动拖拉机 | 洛阳福格森机械装备有限公司 | 轮式拖拉机 | LF1504-Y | 150马力轮式拖拉机；发动机标定功率：110.3kW；驱动方式：四轮驱动；排放阶段：国家第三排放阶段；最小使用质量（kg）:4900 | 38800.0000 | 购机补贴(通用类) |  | 河南省
1589 | 动力机械 | 拖拉机 | 轮式拖拉机 | 60-70马力四轮驱动拖拉机 | 洛阳福格森机械装备有限公司 | 轮式拖拉机 | MF604 | 60马力轮式拖拉机；发动机标定功率：44.2kW；驱动方式：四轮驱动；最小使用质量（kg）：1890； | 12000.0000 | 购机补贴(通用类) |  | 河南省
1590 | 动力机械 | 拖拉机 | 轮式拖拉机 | 180-200马力四轮驱动拖拉机 | 洛阳福格森机械装备有限公司 | 轮式拖拉机 | LF1804-E | 180马力轮式拖拉机；发动机标定功率：132.4kW；驱动方式：四轮驱动；排放阶段：国家第三排放阶段；最小使用质量（kg）:5773. | 49700.0000 | 购机补贴(通用类) |  | 河南省
1591 | 动力机械 | 拖拉机 | 轮式拖拉机 | 200马力及以上四轮驱动拖拉机 | 洛阳福格森机械装备有限公司 | 轮式拖拉机 | LF2204-H | 220马力轮式拖拉机；发动机标定功率：162kW；驱动方式：四轮驱动；排放阶段：国家第三排放阶段；最小使用质量（kg）:7064. | 63200.0000 | 购机补贴(通用类) |  | 河南省
1592 | 动力机械 | 拖拉机 | 轮式拖拉机 | 200马力及以上四轮驱动拖拉机 | 洛阳福格森机械装备有限公司 | 轮式拖拉机 | LF2604-A | 260马力轮式拖拉机；发动机标定功率：191.5kW；驱动方式：四轮驱动；排放阶段：国家第三排放阶段；最小使用质量（kg）:8368 | 63200.0000 | 购机补贴(通用类) |  | 河南省
1593 | 动力机械 | 拖拉机 | 轮式拖拉机 | 50-60马力四轮驱动拖拉机 | 洛阳福格森机械装备有限公司 | 轮式拖拉机 | MF504 | 50马力轮式拖拉机；发动机标定功率：36.8kW；驱动方式：四轮驱动;最小使用质量（kg）：1890； | 10900.0000 | 购机补贴(通用类) |  | 河南省
1594 | 动力机械 | 拖拉机 | 轮式拖拉机 | 40-50马力四轮驱动拖拉机 | 第一拖拉机股份有限公司 | 轮式拖拉机 | ME404 | 功率：29.4（选装29.42、29.5）kW/40马力；驱动形式：四轮驱动；最小使用质量：1800kg（安全架），1960kg（驾驶室）。发动机型号：YD4L40V1，标定功率：29.4kW，制造厂家：扬动股份有限公司，排放阶段：国三；选装发动机型号：JD4B4M2，标定功率：29.42kW，制造厂家：江苏农华智慧农业科技股份有限公司,排放阶段：国三；选装发动机型号：4D27T31/403，标定功率：29.5kW，制造厂家：浙江新柴股份有限公司,排放阶段：国三 | 9900.0000 | 购机补贴(通用类) |  | 河南省
1595 | 动力机械 | 拖拉机 | 轮式拖拉机 | 100-120马力四轮驱动拖拉机 | 洛阳福格森机械装备有限公司 | 轮式拖拉机 | 博马-D1004 | 100马力轮式拖拉机；发动机标定功率：73.5kW；驱动方式：四轮驱动；排放阶段：国家第三排放阶段；最小使用质量（kg）:3250 | 24500.0000 | 购机补贴(通用类) |  | 河南省
1596 | 动力机械 | 拖拉机 | 轮式拖拉机 | 80-90马力四轮驱动拖拉机 | 洛阳福格森机械装备有限公司 | 轮式拖拉机 | 博马-X804 | 80马力轮式拖拉机；发动机标定功率：59kW；驱动方式：四轮驱动；排放阶段：国家第三排放阶段；最小使用质量（kg）:2500（驾驶室）、2410(安全架）；博马-X804架最小使用质量变更描述：1.机罩发生变化；2.牵引拖挂发生变化。 | 18500.0000 | 购机补贴(通用类) |  | 河南省
1597 | 动力机械 | 拖拉机 | 轮式拖拉机 | 40-50马力四轮驱动拖拉机 | 第一拖拉机股份有限公司 | 轮式拖拉机 | ME454 | 功率：33.1kW/45马力；驱动形式：四轮驱动；最小使用质量：1865kg。发动机型号：YD4C45V2，标定功率：33.1kW，制造厂家：扬动股份有限公司，排放阶段：国三；选装发动机型号：4D30T31/453，标定功率：33.1kW，制造厂家：浙江新柴股份有限公司，排放阶段：国三 | 9900.0000 | 购机补贴(通用类) |  | 河南省
1598 | 动力机械 | 拖拉机 | 轮式拖拉机 | 40-50马力四轮驱动拖拉机 | 第一拖拉机股份有限公司 | 轮式拖拉机 | ME454-1 | 功率：33.1kW/45马力；驱动形式：四轮驱动；最小使用质量：1980kg。发动机型号：YD4C45V2，标定功率：33.1kW，制造厂家：扬动股份有限公司，排放阶段：国三；选装发动机型号：4D30T31/453，标定功率：33.1kW，制造厂家：浙江新柴股份有限公司，排放阶段：国三 | 9900.0000 | 购机补贴(通用类) |  | 河南省
1599 | 动力机械 | 拖拉机 | 轮式拖拉机 | 50-60马力四轮驱动拖拉机 | 第一拖拉机股份有限公司 | 轮式拖拉机 | ME504-N | 功率：36.8kW/50马力；驱动形式：四轮驱动；最小使用质量：1780kg（安全架），1960kg（驾驶室）。 发动机型号:YD4C50V3，标定功率：36.8kW，制造厂家：扬动股份有限公司，排放阶段：国三;发动机型号:4D32T31/502，标定功率：36.8kW，制造厂家：浙江新柴股份有限公司，排放阶段：国三 | 10900.0000 | 购机补贴(通用类) |  | 河南省
1600 | 动力机械 | 拖拉机 | 轮式拖拉机 | 50-60马力四轮驱动拖拉机 | 第一拖拉机股份有限公司 | 轮式拖拉机 | ME504 | 功率：36.8kW/50马力；驱动形式：四轮驱动；最小使用质量：1865kg。发动机型号：YD4C50V3，标定功率：36.8kW，制造厂家：扬动股份有限公司，排放阶段：国三；选装发动机型号:4D32T31/502，标定功率：36.8kW，制造厂家：浙江新柴股份有限公司，排放阶段：国三 | 10900.0000 | 购机补贴(通用类) |  | 河南省
1601 | 动力机械 | 拖拉机 | 轮式拖拉机 | 50-60马力四轮驱动拖拉机 | 第一拖拉机股份有限公司 | 轮式拖拉机 | ME504-1 | 功率：36.8kW/50马力；驱动形式：四轮驱动；最小使用质量：1980kg.发动机型号：YD4C50V3，标定功率：36.8kW，制造厂家：扬动股份有限公司，排放阶段：国三；选装发动机型号:4D32T31/502，标定功率：36.8kW，制造厂家：浙江新柴股份有限公司，排放阶段：国三 | 10900.0000 | 购机补贴(通用类) |  | 河南省
1602 | 动力机械 | 拖拉机 | 轮式拖拉机 | 50-60马力四轮驱动拖拉机 | 第一拖拉机股份有限公司 | 轮式拖拉机 | ME554-N | 功率：40.5kW/55马力；驱动形式：四轮驱动；最小使用质量：1800kg（安全架），2070kg（驾驶室）。发动机型号:YD4JZ55C3，标定功率：40.5kW，制造厂家：扬动股份有限公司，排放阶段：国三;发动机型号:4D32ZT31/552，标定功率：40.5kW，制造厂家：浙江新柴股份有限公司，排放阶段：国三 | 10900.0000 | 购机补贴(通用类) |  | 河南省
1603 | 动力机械 | 拖拉机 | 轮式拖拉机 | 50-60马力四轮驱动拖拉机 | 第一拖拉机股份有限公司 | 轮式拖拉机 | ME554 | 功率：40.5kW/55马力；驱动形式：四轮驱动；最小使用质量：1975kg。发动机型号：YD4JZ55C3，标定功率：40.5kW，制造厂家：扬动股份有限公司，排放阶段：国三；选装发动机型号：4D32ZT31/552，标定功率：40.5kW，制造厂家：浙江新柴股份有限公司，排放阶段：国三 | 10900.0000 | 购机补贴(通用类) |  | 河南省
1604 | 动力机械 | 拖拉机 | 轮式拖拉机 | 50-60马力四轮驱动拖拉机 | 第一拖拉机股份有限公司 | 轮式拖拉机 | ME554-1 | 功率：40.5kW/55马力；驱动形式：四轮驱动；最小使用质量：2075kg.发动机型号：YD4JZ55C3，标定功率：40.5kW，制造厂家：扬动股份有限公司，排放阶段：国三；选装发动机型号：4D32ZT31/552，标定功率：40.5kW，制造厂家：浙江新柴股份有限公司，排放阶段：国三 | 10900.0000 | 购机补贴(通用类) |  | 河南省
1605 | 动力机械 | 拖拉机 | 轮式拖拉机 | 60-70马力四轮驱动拖拉机 | 第一拖拉机股份有限公司 | 轮式拖拉机 | ME604-N | 功率：44.1kW/60马力；驱动形式：四轮驱动；最小使用质量：1800kg（安全架），2070kg（驾驶室）.发动机型号:YD4JZ60C3，标定功率：44.1kW，制造厂家：扬动股份有限公司，排放阶段：国三;发动机型号:4D32ZT31/602，标定功率：44.1kW，制造厂家：浙江新柴股份有限公司，排放阶段：国三 | 12000.0000 | 购机补贴(通用类) |  | 河南省
1606 | 动力机械 | 拖拉机 | 轮式拖拉机 | 60-70马力四轮驱动拖拉机 | 第一拖拉机股份有限公司 | 轮式拖拉机 | ME604 | 功率：44.1kW/60马力；驱动形式：四轮驱动；最小使用质量：1975kg.发动机型号：YD4JZ60C3，标定功率：44.1kW，制造厂家：扬动股份有限公司，排放阶段：国三；选装发动机型号：4D32ZT31/602，标定功率：44.1kW，制造厂家：浙江新柴股份有限公司，排放阶段：国三 | 12000.0000 | 购机补贴(通用类) |  | 河南省
1607 | 动力机械 | 拖拉机 | 轮式拖拉机 | 60-70马力四轮驱动拖拉机 | 第一拖拉机股份有限公司 | 轮式拖拉机 | ME604-1 | 功率：44.1kW/60马力；驱动形式：四轮驱动；最小使用质量：2075kg.发动机型号：YD4JZ60C3，标定功率：44.1kW，制造厂家：扬动股份有限公司，排放阶段：国三；选装发动机型号：4D32ZT31/602，标定功率：44.1kW，制造厂家：浙江新柴股份有限公司，排放阶段：国三 | 12000.0000 | 购机补贴(通用类) |  | 河南省
1608 | 动力机械 | 拖拉机 | 轮式拖拉机 | 70-80马力四轮驱动拖拉机 | 第一拖拉机股份有限公司 | 轮式拖拉机 | ME704-N | 功率：51.5kW/70马力；驱动形式：四轮驱动；最小使用质量：1965kg（安全架），2100kg（驾驶室）。发动机型号:YD4CZ70C2，标定功率：51.5kW，制造厂家：扬动股份有限公司，排放阶段：国三 | 15300.0000 | 购机补贴(通用类) |  | 河南省
1609 | 动力机械 | 拖拉机 | 轮式拖拉机 | 50-60马力四轮驱动拖拉机 | 第一拖拉机股份有限公司 | 轮式拖拉机 | MF504 | 功率：36.8kW/50马力；驱动形式：四轮驱动；最小使用质量：2337kg（安全架），2380kg（驾驶室）.发动机型号：YD4C50V3，标定功率：36.8kW，制造厂家：扬动股份有限公司，排放阶段：国三；发动机型号：4D32T31/502，标定功率：36.8kW，制造厂家：浙江新柴股份有限公司，排放阶段：国三。 | 10900.0000 | 购机补贴(通用类) |  | 河南省
1610 | 动力机械 | 拖拉机 | 轮式拖拉机 | 50-60马力四轮驱动拖拉机 | 第一拖拉机股份有限公司 | 100马力以下轮式拖拉机 | MF554-6轮式拖拉机 | 功率：40.5kW/55马力；驱动形式：四轮驱动；最小使用质量：2420kg（安全架）、2565kg（驾驶室）.发动机型号：YD4JZ55C3，标定功率：40.5kW，制造厂家：扬动股份有限公司，排放阶段：国三；选配发动机型号：4D32ZT31/552，标定功率：40.5kW，制造厂家：浙江新柴股份有限公司，排放阶段：国三。 | 10900.0000 | 购机补贴(通用类) |  | 河南省
1611 | 动力机械 | 拖拉机 | 轮式拖拉机 | 50-60马力四轮驱动拖拉机 | 第一拖拉机股份有限公司 | 轮式拖拉机 | MF554-2 | 功率：40.5kW/55马力；驱动形式：四轮驱动；最小使用质量：2620kg（安全架），2740kg（驾驶室）.发动机型号:YT4B4U22/0405E，标定功率：40.5kW，制造厂家：一拖（洛阳）柴油机有限公司，排放阶段：国三 | 10900.0000 | 购机补贴(通用类) |  | 河南省
1612 | 动力机械 | 拖拉机 | 轮式拖拉机 | 50-60马力四轮驱动拖拉机 | 第一拖拉机股份有限公司 | 轮式拖拉机 | MF554 | 功率：40.5kW/55马力；驱动形式：四轮驱动；最小使用质量：2499kg（安全架）、2760kg（驾驶室）.发动机型号：YT4B4U22/0405E，标定功率：40.5kW，制造厂家：一拖（洛阳）柴油机有限公司，排放阶段：国三；选装发动机型号：YD4JZ55C3，标定功率：40.5kW，制造厂家：扬动股份有限公司，排放阶段：国三 | 10900.0000 | 购机补贴(通用类) |  | 河南省
1613 | 动力机械 | 拖拉机 | 轮式拖拉机 | 60-70马力四轮驱动拖拉机 | 第一拖拉机股份有限公司 | 100马力以下轮式拖拉机 | MF604-6轮式拖拉机 | 功率：44.1kW/60马力；驱动形式：四轮驱动；最小使用质量：2420kg（安全架）、2565kg（驾驶室）。发动机型号：YD4JZ60C3，标定功率：44.1kW，制造厂家：扬动股份有限公司，排放阶段：国三；选配发动机型号：4D32ZT31/602，标定功率：44.1kW，制造厂家：浙江新柴股份有限公司，排放阶段：国三 | 12000.0000 | 购机补贴(通用类) |  | 河南省
1614 | 动力机械 | 拖拉机 | 轮式拖拉机 | 60-70马力四轮驱动拖拉机 | 第一拖拉机股份有限公司 | 轮式拖拉机 | MF604 | 功率：44.1kW/60马力；驱动形式：四轮驱动；最小使用质量：2505kg（安全架），2760kg（驾驶室）。发动机型号：YT4B4U22/0441E，标定功率：44.1kW，制造厂家：一拖（洛阳）柴油机有限公司，排放阶段：国三；选装发动机型号：YD4JZ60C3，标定功率：44.1kW，制造厂家：扬动股份有限公司，排放阶段：国三；选装发动机型号：4D32ZT31/602，标定功率：44.1kW，制造厂家：浙江新柴股份有限公司，排放阶段：国三 | 12000.0000 | 购机补贴(通用类) |  | 河南省
1615 | 动力机械 | 拖拉机 | 轮式拖拉机 | 60-70马力四轮驱动拖拉机 | 第一拖拉机股份有限公司 | 轮式拖拉机 | MF604-2 | 功率：44.1kW/60马力；驱动形式：四轮驱动；最小使用质量：2620kg（安全架），2740kg（驾驶室）.发动机型号:YT4B4U22/0441E，标定功率：44.1kW，制造厂家：一拖（洛阳）柴油机有限公司，排放阶段：国三 | 12000.0000 | 购机补贴(通用类) |  | 河南省
1616 | 动力机械 | 拖拉机 | 轮式拖拉机 | 70-80马力四轮驱动拖拉机 | 第一拖拉机股份有限公司 | 轮式拖拉机 | MF704-1 | 功率：51.5kW/70马力；驱动形式：四轮驱动；最小使用质量：2760kg.发动机型号：YT4B4U22/0515E，标定功率：51.5kW，制造厂家：一拖（洛阳）柴油机有限公司，排放阶段：国三；选装发动机型号：YD4CZ70C2，标定功率：51.5kW，制造厂家：扬动股份有限公司，排放阶段：国三；选装发动机型号：4D32ZT31/703，标定功率：51.5kW，制造厂家：浙江新柴股份有限公司，排放阶段：国三 | 15300.0000 | 购机补贴(通用类) |  | 河南省
1617 | 动力机械 | 拖拉机 | 轮式拖拉机 | 70-80马力四轮驱动拖拉机 | 第一拖拉机股份有限公司 | 轮式拖拉机 | MF704 | 功率：51.5kW/70马力；驱动形式：四轮驱动；最小使用质量：2615kg。发动机型号：YT4B4U22/0515E，标定功率：51.5kW，制造厂家：一拖（洛阳）柴油机有限公司，排放阶段：国三；选装发动机型号：YD4CZ70C2，标定功率：51.5kW，制造厂家：扬动股份有限公司，排放阶段：国三；选装发动机型号：4D32ZT31/703，标定功率：51.5kW，制造厂家：浙江新柴股份有限公司，排放阶段：国三 | 15300.0000 | 购机补贴(通用类) |  | 河南省
1618 | 动力机械 | 拖拉机 | 轮式拖拉机 | 70-80马力四轮驱动拖拉机 | 第一拖拉机股份有限公司 | 100马力以下轮式拖拉机 | MF704-6轮式拖拉机 | 功率：51.5kW（选装52kW、51.5kW）/70马力；驱动形式：四轮驱动；最小使用质量：2420kg（安全架）、2565kg（驾驶室）。发动机型号：YD4CZ70C2，标定功率：51.5kW，制造厂家：扬动股份有限公司，排放阶段：国三；选配发动机型号：4D32ZT33/703，标定功率：52kW，制造厂家：浙江新柴股份有限公司，排放阶段：国三；选配发动机型号：4D32ZT31/703，标定功率：51.5kW，制造厂家：浙江新柴股份有限公司，排放阶段：国三 | 15300.0000 | 购机补贴(通用类) |  | 河南省
1619 | 动力机械 | 拖拉机 | 轮式拖拉机 | 70-80马力四轮驱动拖拉机 | 第一拖拉机股份有限公司 | 轮式拖拉机 | MF704-2 | 功率：51.5kW/70马力；驱动形式：四轮驱动；最小使用质量：2742kg（安全架），2892kg（驾驶室）。发动机型号:YT4B4U22/0515E，标定功率：51.5kW，制造厂家：一拖（洛阳）柴油机有限公司，排放阶段：国三 | 15300.0000 | 购机补贴(通用类) |  | 河南省
1620 | 动力机械 | 拖拉机 | 轮式拖拉机 | 80-90马力四轮驱动拖拉机 | 第一拖拉机股份有限公司 | 轮式拖拉机 | MF804 | 功率：58.8kW/80马力；驱动形式：四轮驱动；最小使用质量：2675kg（安全架），2865kg（驾驶室）。发动机型号：LR4M5U23/0588E，标定功率：58.8kW，制造厂家：一拖（洛阳）柴油机有限公司，排放阶段：国三；发动机型号：YD4CZ80C2，标定功率：58.8kW，制造厂家：扬动股份有限公司，排放阶段：国三 | 18500.0000 | 购机补贴(通用类) |  | 河南省
1621 | 动力机械 | 拖拉机 | 轮式拖拉机 | 80-90马力四轮驱动拖拉机 | 第一拖拉机股份有限公司 | 轮式拖拉机 | MF804-2 | 功率：58.8kW/80马力；驱动形式：四轮驱动；最小使用质量：2795kg（安全架），2915kg（驾驶室）。发动机型号:LR4M5U23/0588E，标定功率：58.8kW，制造厂家：一拖（洛阳）柴油机有限公司，排放阶段：国三 | 18500.0000 | 购机补贴(通用类) |  | 河南省
1622 | 动力机械 | 拖拉机 | 轮式拖拉机 | 80-90马力四轮驱动拖拉机 | 第一拖拉机股份有限公司 | 100马力以下轮式拖拉机 | MF804-6轮式拖拉机 | 功率：58.8kW/80马力；驱动形式：四轮驱动；最小使用质量：2420kg（安全架）、2565kg（驾驶室）。发动机型号：YD4CZ80C2，标定功率：58.8kW，制造厂家：扬动股份有限公司，排放阶段：国三；选配发动机型号：4D32ZT33/804，标定功率：58.8kW，制造厂家：浙江新柴股份有限公司，排放阶段：国三 | 18500.0000 | 购机补贴(通用类) |  | 河南省
1623 | 动力机械 | 拖拉机 | 轮式拖拉机 | 80-90马力四轮驱动拖拉机 | 第一拖拉机股份有限公司 | 轮式拖拉机 | MK804 | 功率：58.8kW/80马力；驱动形式：四轮驱动；最小使用质量：2850kg.发动机型号：LR4M5U22/0588E，标定功率：58.8kW，制造厂家：一拖（洛阳）柴油机有限公司，排放阶段：国三；选装发动机型号：YD4EZ80C3，标定功率：58.8kW，制造厂家：扬动股份有限公司，排放阶段：国三；选装发动机型号：4K41ZT31/802，标定功率：58.8kW，制造厂家：浙江新柴股份有限公司，排放阶段：国三；选装发动机型号：LR4M5R22/0588，标定功率：58.8kW，制造厂家：一拖（洛阳）柴油机有限公司，排放阶段：国三 | 18500.0000 | 购机补贴(通用类) |  | 河南省
1624 | 动力机械 | 拖拉机 | 轮式拖拉机 | 80-90马力四轮驱动拖拉机 | 第一拖拉机股份有限公司 | 轮式拖拉机 | MK804-1 | 功率：58.8kW/80马力；驱动形式：四轮驱动；最小使用质量：3100kg.发动机型号：LR4M5U22/0588E，标定功率：58.8kW，制造厂家：一拖（洛阳）柴油机有限公司，排放阶段：国三；选装发动机型号：YD4EZ80C3，标定功率：58.8kW，制造厂家：扬动股份有限公司，排放阶段：国三；选装发动机型号：4K41ZT31/802，标定功率：58.8kW，制造厂家：浙江新柴股份有限公司，排放阶段：国三；选装发动机型号：LR4M5R22/0588，标定功率：58.8kW，制造厂家：一拖（洛阳）柴油机有限公司，排放阶段：国三 | 18500.0000 | 购机补贴(通用类) |  | 河南省
1625 | 动力机械 | 拖拉机 | 轮式拖拉机 | 80-90马力四轮驱动拖拉机 | 第一拖拉机股份有限公司 | 轮式拖拉机 | MK804G | 功率：58.8kW/80马力；驱动形式：四轮驱动；最小使用质量：2580kg（增加安全架）、2670kg（驾驶室）。配套动力型号：YD4EZ80C3；制造商：扬动股份有限公司；标定功率(kW)：58.8；排放标准：国三 | 18500.0000 | 购机补贴(通用类) |  | 河南省
1626 | 动力机械 | 拖拉机 | 轮式拖拉机 | 90-100马力四轮驱动拖拉机 | 第一拖拉机股份有限公司 | 轮式拖拉机 | MK904-1 | 功率：66.2kW/90马力；驱动形式：四轮驱动；最小使用质量：3025kg（变更前）、3175kg（变更后）。变更内容：变更前轮胎型号：9.5-24/14.9-30；变更后轮胎型号：13.6-24/16.9-34（选装： 8.3-24，8.3-24（水田），9.5-24，9.5-24（水田），12.4-26（水田）/11-32，14.9-28，14.9-30，11-32（水田），14.9-30（水田），13.6-38（水田），16.9-34（水田）） | 21500.0000 | 购机补贴(通用类) |  | 河南省
1627 | 动力机械 | 拖拉机 | 轮式拖拉机 | 90-100马力四轮驱动拖拉机 | 第一拖拉机股份有限公司 | 轮式拖拉机 | MK904 | 功率：66.2kW/90马力；驱动形式：四轮驱动；最小使用质量：2925kg（变更前）、3070kg(变更后)。变更内容：变更前轮胎型号：9.5-24/14.9-30；变更后轮胎型号：13.6-24/16.9-34（选装： 8.3-24，8.3-24（水田），9.5-24，9.5-24（水田），12.4-26（水田）/11-32，14.9-28，14.9-30，11-32（水田），14.9-30（水田），13.6-38（水田），16.9-34（水田）） | 21500.0000 | 购机补贴(通用类) |  | 河南省
1628 | 动力机械 | 拖拉机 | 轮式拖拉机 | 100-120马力四轮驱动拖拉机 | 第一拖拉机股份有限公司 | 轮式拖拉机 | MY1004S | 功率：73.5kW/100马力；驱动形式：四轮驱动；最小使用质量：3135kg（变更前）、3280kg(变更后)。变更内容：变更前①、轮胎型号：9.5-24/14.9-30；②、档位数前进/倒退/爬行: 12/12/0；③、发动机型号：LR4B3ZU22/0735E；标定转速：2200 r/min；变更后①、轮胎型号：13.6-24/16.9-34（选装： 8.3-24，8.3-24（水田），9.5-24，9.5-24（水田），12.4-26（水田）/11-32，14.9-28，14.9-30，11-32（水田），14.9-30（水田），13.6-38（水田），16.9-34（水田））；②、档位数前进/倒退/爬行: 12/12/0、16/16/0；③、发动机型号：LR4B3ZU23/0735E；标定转速：2300 r/min。 | 24500.0000 | 购机补贴(通用类) |  | 河南省
1629 | 动力机械 | 拖拉机 | 轮式拖拉机 | 100-120马力四轮驱动拖拉机 | 第一拖拉机股份有限公司 | 轮式拖拉机 | MY1004S-1 | 功率：73.5kW/100马力；驱动形式：四轮驱动；最小使用质量：3305kg（变更前）、3470kg（变更后）。变更内容：变更前①、轮胎型号：9.5-24/14.9-30；②、档位数前进/倒退/爬行: 12/12/0；③、发动机型号：LR4B3ZU22/0735E；标定转速：2200 r/min；变更后①、轮胎型号：13.6-24/16.9-34（选装： 8.3-24，8.3-24（水田），9.5-24，9.5-24（水田），12.4-26（水田）/11-32，14.9-28，14.9-30，11-32（水田），14.9-30（水田），13.6-38（水田），16.9-34（水田））；②、档位数前进/倒退/爬行: 12/12/0、16/16/0；③、发动机型号：LR4B3ZU23/0735E；标定转速：2300 r/min。 | 24500.0000 | 购机补贴(通用类) |  | 河南省
1630 | 动力机械 | 拖拉机 | 轮式拖拉机 | 40-50马力四轮驱动拖拉机 | 第一拖拉机股份有限公司 | 轮式拖拉机 | SK404 | 功率：29.4(选装29.42、29.5)kW/40马力；驱动方式：四轮驱动；最小使用质量：1590kg.发动机型号：YD4R40V1，标定功率：29.4kW，制造厂家：扬动股份有限公司，排放阶段：国三；选装发动机型号：JD4B4M2，标定功率：29.42kW，制造厂家：江苏农华智慧农业科技股份有限公司,排放阶段：国三；选装发动机型号：4DW91-40GG33，标定功率：29.5kW，制造厂家：一汽解放汽车有限公司无锡柴油机厂，排放阶段：国三 | 9900.0000 | 购机补贴(通用类) |  | 河南省
1631 | 动力机械 | 拖拉机 | 轮式拖拉机 | 40-50马力四轮驱动拖拉机 | 第一拖拉机股份有限公司 | 100马力以下轮式拖拉机 | SK404-2轮式拖拉机 | 功率;29.4（选装29.42、29.5、29.5）kW/40马力；驱动方式：四轮驱动；最小使用质量：1670kg（安全架）、1810kg（驾驶室）。发动机型号：YD4R40V1，标定功率：29.4kW，制造厂家：扬动股份有限公司，排放阶段：国三；选装发动机型号：JD4B4M2，标定功率：29.42kW，制造厂家：江苏农华智慧农业科技股份有限公司，排放阶段：国三；选装发动机型号：4TE40，标定功率：29.5kW，制造厂家：山东华源莱动内燃机有限公司，排放阶段：国三；选装发动机型号：4DW91-40GG33，标定功率：29.5kW，制造厂家：一汽解放汽车有限公司无锡柴油机厂，排放阶段：国三 | 9900.0000 | 购机补贴(通用类) |  | 河南省
1632 | 动力机械 | 拖拉机 | 轮式拖拉机 | 40-50马力四轮驱动拖拉机 | 第一拖拉机股份有限公司 | 轮式拖拉机 | SK404-1 | 功率：29.4kW/40马力；驱动方式：四轮驱动；最小使用质量：1505kg.发动机型号：YD4L40V1,标定功率：29.4kW，制造厂家：扬动股份有限公司，排放阶段：国三 | 9900.0000 | 购机补贴(通用类) |  | 河南省
1633 | 动力机械 | 拖拉机 | 轮式拖拉机 | 40-50马力四轮驱动拖拉机 | 第一拖拉机股份有限公司 | 100马力以下轮式拖拉机 | SK454-2轮式拖拉机 | 功率：33.1kW/45马力；驱动形式：四轮驱动；最小使用质量：1670kg（安全架）、1810kg（驾驶室）.发动机型号：YD4C45V2，标定功率：33.1kW，制造厂家：扬动股份有限公司，排放阶段：国三 | 9900.0000 | 购机补贴(通用类) |  | 河南省
1634 | 动力机械 | 拖拉机 | 轮式拖拉机 | 40-50马力四轮驱动拖拉机 | 第一拖拉机股份有限公司 | 轮式拖拉机 | SK454 | 功率：33.1(选装33.1、33.09)kW/45马力；驱动方式：四轮驱动；最小使用质量：1600kg。发动机型号：YD4C45V2，标定功率：33.1kW，制造厂家：扬动股份有限公司，排放阶段：国三；发动机型号：4TE45，标定功率：33.1KW，制造厂家：山东华源莱动内燃机有限公司，排放阶段：国三；发动机型号：JD4B4M1,标定功率：33.09kW,制造厂家：江苏农华智慧农业科技股份有限公司，排放阶段：国三。 | 9900.0000 | 购机补贴(通用类) |  | 河南省
1635 | 动力机械 | 拖拉机 | 轮式拖拉机 | 40-50马力四轮驱动拖拉机 | 第一拖拉机股份有限公司 | 轮式拖拉机 | SK454-1 | 功率：33.1kW/45马力；驱动形式：四轮驱动；最小使用质量：1505kg.发动机型号：YD4C45V1，标定功率：33.1kW，制造厂家：扬动股份有限公司，排放阶段：国三 | 9900.0000 | 购机补贴(通用类) |  | 河南省
1636 | 动力机械 | 拖拉机 | 轮式拖拉机 | 50-60马力四轮驱动拖拉机 | 第一拖拉机股份有限公司 | 轮式拖拉机 | SK504-2 | 功率：36.8kW/50马力；驱动形式：四轮驱动；最小使用质量：1710kg（安全架），1850kg（驾驶室）.发动机型号:YD4C50V1，标定功率：36.8kW，制造厂家：扬动股份有限公司，排放阶段：国三；选装发动机号型号：4DW91-50GG32，标定功率：36.8kW，制造厂家：一汽解放汽车有限公司无锡柴油机厂，排放阶段：国三 | 10900.0000 | 购机补贴(通用类) |  | 河南省
1637 | 动力机械 | 拖拉机 | 轮式拖拉机 | 50-60马力四轮驱动拖拉机 | 第一拖拉机股份有限公司 | 轮式拖拉机 | SK504 | 功率：36.8（选装36.77）kW/50马力；驱动形式：四轮驱动；最小使用质量：1650kg。发动机型号：4TE50,标定功率：36.8kW，制造厂家：山东华源莱动内燃机有限公司，排放阶段：国三；选装发动机型号：JD4E6N6,标定功率：36.77kW，制造厂家：江苏农华智慧农业科技股份有限公司,排放阶段：国三；选装发动机型号：YD4C50V1，标定功率：36.8kW，制造厂家：扬动股份有限公司，排放阶段：国三。 | 10900.0000 | 购机补贴(通用类) |  | 河南省
1638 | 动力机械 | 拖拉机 | 轮式拖拉机 | 50-60马力四轮驱动拖拉机 | 第一拖拉机股份有限公司 | 轮式拖拉机 | SK504G | 功率：36.8（选装36.77、36.8）kW/50马力；驱动形式：四轮驱动；最小使用质量：1450kg（变更前）、1520kg(变更后)。变更内容：变更前①轮胎型号：6.00-12/11.2-16；②、前照灯型号: CX280P.48.030/CX280P.48.030A；③、工作装置液压悬挂系统型式：半分置式；液压油泵型号：CBN-F310；安全阀全开压力：18±0.5MPa；变更后①、轮胎型号：6.00-14/13.6-16（选装6.00-12，7.00-12，6.00-12水田/9.5-16，9.5-20，13.2-16，13.6-20，8.3-20水田，8.3-24水田）；②、前照灯型号: CX280P.48.030；③、工作装置液压悬挂系统型式：半分置式、分置式；液压油泵型号：CBN-F310、CBN-F314；安全阀全开压力：18±0.5、16±0.5 MPa；安全阀全开压力：18±0.5、16±0.5 MPa。 | 10900.0000 | 购机补贴(通用类) |  | 河南省
1639 | 动力机械 | 拖拉机 | 轮式拖拉机 | 60-70马力四轮驱动拖拉机 | 第一拖拉机股份有限公司 | 轮式拖拉机 | SK604G | 功率：44.1（选装44.2）kW/60马力；驱动形式：四轮驱动；最小使用质量：1520kg(变更前)、1580kg（变更后）。变更内容：变更前①轮胎型号：6.00-12/11.2-16；②、前照灯型号: CX280P.48.030/CX280P.48.030A；③、工作装置液压悬挂系统型式：半分置式；液压油泵型号：CBN-F310；安全阀全开压力：18±0.5MPa。变更后①、轮胎型号：6.00-14/13.6-16（选装6.00-12，7.00-12，6.00-12水田/9.5-16，9.5-20，13.2-16，13.6-20，8.3-20水田，8.3-24水田）；②、前照灯型号: CX280P.48.030；③、工作装置液压悬挂系统型式：半分置式、分置式；液压油泵型号：CBN-F310、CBN-F314；安全阀全开压力：18±0.5、16±0.5 MPa。 | 12000.0000 | 购机补贴(通用类) |  | 河南省
1640 | 动力机械 | 拖拉机 | 轮式拖拉机 | 60-70马力四轮驱动拖拉机 | 第一拖拉机股份有限公司 | 轮式拖拉机 | SK604 | 功率：44.1kW/60马力；驱动形式：四轮驱动；最小使用质量：1760kg（安全架），1960kg（驾驶室）。发动机型号:YD4JZ60C2，标定功率：44.1kW，制造厂家：扬动股份有限公司，排放阶段：国三 | 12000.0000 | 购机补贴(通用类) |  | 河南省
1641 | 动力机械 | 拖拉机 | 轮式拖拉机 | 70-80马力四轮驱动拖拉机 | 第一拖拉机股份有限公司 | 100马力以下轮式拖拉机 | SK704轮式拖拉机 | 功率：51.5kW（选装52kW）/70马力；驱动形式：四轮驱动；最小使用质量：1985kg（安全架）、2015kg（驾驶室）。发动机型号：YD4CZ70C1，标定功率：51.5kW，制造厂家：扬动股份有限公司，排放阶段：国三；选配发动机型号：4D32ZT33/704，标定功率：52kW，制造厂家：浙江新柴股份有限公司，排放阶段：国三 | 15300.0000 | 购机补贴(通用类) |  | 河南省
1642 | 动力机械 | 拖拉机 | 轮式拖拉机 | 50-60马力四轮驱动拖拉机 | 第一拖拉机股份有限公司 | 轮式拖拉机 | SG504Y | 功率：36.8kW/50马力；驱动形式：四轮驱动；最小使用质量：1534kg。发动机型号:YD4C50V1，标定功率：36.8kW，制造厂家：扬动股份有限公司，排放阶段：国三 | 10900.0000 | 购机补贴(通用类) |  | 河南省
1643 | 动力机械 | 拖拉机 | 轮式拖拉机 | 60-70马力四轮驱动拖拉机 | 第一拖拉机股份有限公司 | 轮式拖拉机 | SG604G | 功率：44.1（44.2）kW/60马力；驱动形式：四轮驱动；最小使用质量：1670kg.发动机型号：YD4JZ60C1，标定功率：44.1kW，制造厂家：扬动股份有限公司，排放阶段：国三；发动机型号：4TD60，标定功率：44.1kW，制造厂家：山东华源莱动内燃机有限公司，排放阶段：国三；发动机型号：JD4E6Z7，标定功率：44.2kW，制造厂家：江苏农华智慧农业科技股份有限公司，排放阶段：国三 | 12000.0000 | 购机补贴(通用类) |  | 河南省
1644 | 动力机械 | 拖拉机 | 轮式拖拉机 | 70-80马力四轮驱动拖拉机 | 第一拖拉机股份有限公司 | 轮式拖拉机 | SG704 | 功率：51.5kW/70马力；驱动形式：四轮驱动；最小使用质量：1965kg。发动机型号:YD4CZ70C1，标定功率：51.5kW，制造厂家：扬动股份有限公司，排放阶段：国三 | 15300.0000 | 购机补贴(通用类) |  | 河南省
1645 | 动力机械 | 拖拉机 | 轮式拖拉机 | 50-60马力四轮驱动拖拉机 | 第一拖拉机股份有限公司 | 100马力以下轮式拖拉机 | SN504轮式拖拉机 | 功率：36.8kW/50马力；驱动形式：四轮驱动；最小使用质量：1610kg。发动机型号：YD4C50V1，标定功率：36.8kW，制造厂家：扬动股份有限公司，排放阶段：国三 | 10900.0000 | 购机补贴(通用类) |  | 河南省
1646 | 动力机械 | 拖拉机 | 轮式拖拉机 | 60-70马力四轮驱动拖拉机 | 第一拖拉机股份有限公司 | 100马力以下轮式拖拉机 | SN604轮式拖拉机 | 功率：44.1kW/60马力；驱动形式：四轮驱动；最小使用质量：1805kg。发动机型号：YD4JZ60C1，标定功率：44.1kW，制造厂家：扬动股份有限公司，排放阶段：国三 | 12000.0000 | 购机补贴(通用类) |  | 河南省
1647 | 动力机械 | 拖拉机 | 轮式拖拉机 | 60-70马力四轮驱动拖拉机 | 第一拖拉机股份有限公司 | 100马力以下轮式拖拉机 | SN604G轮式拖拉机 | 功率：44.1kW/60马力；驱动形式：四轮驱动；最小使用质量：1690kg。发动机型号：YD4JZ60C1，标定功率：44.1kW，制造厂家：扬动股份有限公司，排放阶段：国三 | 12000.0000 | 购机补贴(通用类) |  | 河南省
1648 | 动力机械 | 拖拉机 | 轮式拖拉机 | 50-60马力四轮驱动拖拉机 | 第一拖拉机股份有限公司 | 100马力以下轮式拖拉机 | SY504轮式拖拉机 | 功率：36.8kW/50马力；驱动形式：四轮驱动；最小使用质量：1510kg。发动机型号：YD4C50C1，标定功率：36.8kW，制造厂家：扬动股份有限公司，排放阶段：国三 | 10900.0000 | 购机补贴(通用类) |  | 河南省
1649 | 动力机械 | 拖拉机 | 轮式拖拉机 | 60-70马力四轮驱动拖拉机 | 第一拖拉机股份有限公司 | 100马力以下轮式拖拉机 | SY604轮式拖拉机 | 功率：44.1kW/60马力；驱动形式：四轮驱动；最小使用质量：1690kg。发动机型号：YD4JZ60C1，标定功率：44.1kW，制造厂家：扬动股份有限公司，排放阶段：国三 | 12000.0000 | 购机补贴(通用类) |  | 河南省
1650 | 动力机械 | 拖拉机 | 轮式拖拉机 | 90-100马力四轮驱动拖拉机 | 第一拖拉机股份有限公司 | 100马力以下轮式拖拉机 | MF904轮式拖拉机 | 功率：66.2kW/90马力；驱动形式：四轮驱动；最小使用质量：2962kg（安全架）、3103kg（驾驶室）。发动机型号：LR4V5R23/0662；标定功率：66.2kW；制造厂家：一拖（洛阳）柴油机有限公司；排放阶段：国三 | 21500.0000 | 购机补贴(通用类) |  | 河南省
1651 | 动力机械 | 拖拉机 | 轮式拖拉机 | 140-160马力四轮驱动拖拉机 | 江苏沃得高新农业装备有限公司 | 轮式拖拉机 | WF1504-2 | 标定功率：150马力（110.3kW）；驱动方式：四轮驱动；最小使用比质量（kg/kW）：44.61（驾驶室）/43.52（安全架）；配套发动机型号：一拖LR6A3LR23/1103（国Ⅲ排放标准）；标定转速(r/min)：2300；外廓尺寸（长×宽×高）（mm）：5220×2075×2930（至驾驶室顶）/5220×2075×2760（至安全架顶）；轴距或履带接地长（mm）：2789；最小使用质量(kg)：4920（驾驶室）/4800（安全架）；发动机与主离合器联接方式：直联；轮胎型号（前轮/后轮）：14.9-26/18.4-38；质量变更部位:1、普通型变速箱壳体变更为加强型变速箱壳体，具体变更值：加强型变速箱壳体增加35 kg；2、普通型前配重架变更为加强型前配重架，具体变更值：加强型前配重架增加65 kg。 | 38800.0000 | 购机补贴(通用类) |  | 江苏省
1652 | 动力机械 | 拖拉机 | 轮式拖拉机 | 160-180马力四轮驱动拖拉机 | 江苏沃得高新农业装备有限公司 | 轮式拖拉机 | WF1604-2 | 标定功率：160马力（117.7kW）；驱动方式：四轮驱动；最小使用比质量（kg/kW）：44.39（驾驶室）/43.50（安全架）；配套发动机型号：一拖LR6A3LR23/1177（国Ⅲ排放标准）；标定转速(r/min)：2300；外廓尺寸（长×宽×高）（mm）：5220×2075×2930（至驾驶室顶）/5220×2075×2760（至安全架顶）；轴距或履带接地长（mm）：2789；最小使用质量(kg)：5225(驾驶室）/5120（安全架）；发动机与主离合器联接方式：直联；轮胎型号（前轮/后轮）：14.9-26/18.4-38；质量变更部位:1、普通型变速箱壳体变更为加强型变速箱壳体，具体变更值：加强型变速箱壳体增加35 kg；2、普通型前配重架变更为加强型前配重架，具体变更值：加强型前配重增加65 kg。 | 45700.0000 | 购机补贴(通用类) |  | 江苏省
1653 | 耕整地机械 | 耕地机械 | 铧式犁 | 单体幅宽35cm以下,3-4铧铧式犁 | 河南农神机械制造有限公司 | 液压翻转犁 | 1LF-428 | 结构型式： 悬挂式 . 结构质量：960kg 工作状态外形尺寸（长×宽×高）：2990×1660×1610（单位：mm.允许偏差≤2%.）. 翻转机构型式：液压式、全翻转式. 犁体类型：基本（通用）型. 犁体数量：4×2. 犁体幅宽：280（单位：mm）. 犁铧类型：通用型（凿型）. 犁壁类型：栅条式. 总工作幅宽：1120（单位：mm.允许偏差≤2.5%.）. 犁轮类型：限深轮. 犁轮数量：1（单位：个）. 限深轮调节范围：160-230（单位：mm.允许偏差≤2cm）. 油缸型号：1#. 油缸数量：1（单位：个）. | 1040.0000 | 购机补贴(非通用类) |  | 河南省
1654 | 耕整地机械 | 耕地机械 | 微耕机 | 4kW及以上柴油机微耕机 | 重庆美澳机械制造有限公司 | 微耕机 | 1WG4.1-105FC-ZC | 配套标定功率4.1kW，标定转速3600r/min的国三柴油发动机，结构型式为手持式，整机外形尺寸（长*宽*高）1710*1060*1010，发动机到变速箱连接方式为直联，变速箱内为齿轮传动、离合器为磨镲片式常开离合。 | 800.0000 | 购机补贴(非通用类) |  | 重庆市
1655 | 耕整地机械 | 耕地机械 | 微耕机 | 4kW及以上柴油机微耕机 | 重庆美澳机械制造有限公司 | 微耕机 | 1WG4.1-105FC-ZC-B | 配套标定功率4.1kW，标定转速3600r/min的国三柴油发动机，结构型式为手持式，整机外形尺寸（长*宽*高）1600*1050*950，发动机到变速箱连接方式为直联，变速箱内为齿轮传动、离合器为磨镲片式常开离合。 | 800.0000 | 购机补贴(非通用类) |  | 重庆市
1656 | 耕整地机械 | 耕地机械 | 微耕机 | 4kW及以上汽油机微耕机 | 重庆美澳机械制造有限公司 | 微耕机 | 1WG4.0-90FQ-DL | 配套标定功率4.0kW,标定转速3600r/min的汽油发动机，结构型式为手持式，整机外形尺寸（长*宽*高）1700*900*900，发动机到变速箱连接方式为皮带，变速箱内为链条传动，离合器为张紧轮式常开离合。 | 600.0000 | 购机补贴(非通用类) |  | 重庆市
1657 | 田间管理机械 | 中耕机械 | 田园管理机 | 4kW及以上柴油机田园管理机 | 重庆美澳机械制造有限公司 | 田园管理机 | 3TG-4 | 1、结构型式：四轴、轮式；2、配套柴油发动机（额定功率为4.1kW、额定转为3600r/min、排放阶段为国三）；3、传动方式：直联；4、主离合器型式：磨镲片式；5、离合状态：常开 | 800.0000 | 购机补贴(非通用类) |  | 重庆市
1658 | 耕整地机械 | 耕地机械 | 微耕机 | 4kW及以上柴油机微耕机 | 重庆美澳机械制造有限公司 | 微耕机 | 1WGCZ4.05-100C | 配套标定功率4.05kW,标定转速3600r/min的国三柴油发动机，结构型式为手持式，整机外形尺寸（长*宽*高）1475*1010*950，作业速度（m/s）：0.1~0.3；作业小时生产率（h㎡/（h.m）：≥0.04；工作幅宽：1000mm；刀辊总安装刀数：32；旋耕刀型式：旱地刀；发动机到变速箱连接方式为直联，变速箱内为齿轮传动、离合器为磨镲片式常开离合。 | 800.0000 | 购机补贴(非通用类) |  | 重庆市
1659 | 耕整地机械 | 耕地机械 | 微耕机 | 4kW及以上汽油机微耕机 | 重庆美澳机械制造有限公司 | 微耕机 | 1WGQZ4.0-100C | 配套标定功率4.0kW,标定转速3600r/min的汽油发动机，结构型式为手持式，整机外形尺寸（长*宽*高）1475*1010*950，作业速度（m/s）：0.1~0.3；作业小时生产率（h㎡/（h.m）：≥0.04；工作幅宽：1000mm；刀辊总安装刀数：32；旋耕刀型式：旱地刀；发动机到变速箱连接方式为直联，变速箱内为齿轮传动，离合器为磨镲片式常开离合,配套行走胶轮直径为300mm。 | 600.0000 | 购机补贴(非通用类) |  | 重庆市
1660 | 耕整地机械 | 耕地机械 | 微耕机 | 4kW及以上汽油机微耕机 | 重庆美澳机械制造有限公司 | 微耕机 | 1WG4.0-100FQ-ZC | 配套标定功率4.0kW,标定转速3800r/min的汽油发动机，结构型式为手持式，整机外形尺寸（长*宽*高）1480*1010*1015，发动机到变速箱连接方式为直联，变速箱内为齿轮传动，离合器为磨镲片式常开离合。 | 600.0000 | 购机补贴(非通用类) |  | 重庆市
1661 | 田间管理机械 | 中耕机械 | 田园管理机 | 4kW及以上柴油机田园管理机 | 重庆美澳机械制造有限公司 | 田园管理机 | 3TG-6 | 1.结构形式：双轴、轮式；2.配套柴油发动机（标定功率6.3kW、标定转速3600r/min）；3.外形尺寸（长×宽×高)mm：1700×760×980； 4.发动机到变速箱为直联；5.主离合器为摩擦片式常开离合；6.配套开沟装置型式：刀片式，配套开沟装置最大工作宽度：380mm；7.配套培土装置型式：刀片式，配套开沟装置最大工作宽度：380mm。 | 800.0000 | 购机补贴(非通用类) |  | 重庆市
1662 | 耕整地机械 | 耕地机械 | 微耕机 | 4kW及以上柴油机微耕机 | 重庆美澳机械制造有限公司 | 微耕机 | 1WG6.3-135FC-ZC | 配套标定功率6.3kW，标定转速3600r/min的国三柴油发动机，结构型式为手持式，整机外形尺寸（长*宽*高）1800*1360*1000，发动机到变速箱连接方式为直联，变速箱内为齿轮传动、离合器为磨镲片式常开离合。 | 800.0000 | 购机补贴(非通用类) |  | 重庆市
1663 | 耕整地机械 | 耕地机械 | 微耕机 | 4kW及以上柴油机微耕机 | 重庆美澳机械制造有限公司 | 微耕机 | 1WG4.05-100FC-ZC | 配套标定功率4.05kW，标定转速3600r/min的国三柴油发动机，结构型式为手持式，整机外形尺寸（长*宽*高）1550*1000*1000，发动机到变速箱连接方式为直联，变速箱内为齿轮传动、离合器为磨镲片式常开离合。 | 800.0000 | 购机补贴(非通用类) |  | 重庆市
1664 | 耕整地机械 | 耕地机械 | 微耕机 | 4kW及以上汽油机微耕机 | 重庆美澳机械制造有限公司 | 微耕机 | 1WG4.0-100FQ-ZC-B | 配套标定功率4.0kW,标定转速3600r/min的汽油发动机，结构型式为手持式，整机外形尺寸（长*宽*高）1475*1010*990，发动机到变速箱连接方式为直联，变速箱内为齿轮传动，离合器为磨镲片式常开离合。 | 600.0000 | 购机补贴(非通用类) |  | 重庆市
1665 | 耕整地机械 | 耕地机械 | 微耕机 | 4kW及以上汽油机微耕机 | 重庆鼎工机电有限公司 | 微耕机 | 1WGFQD4.0-100 | 发动机标定功率：4.0kW；发动机标定转速：3600r/min；起动方式：手拉起动；燃油种类：汽油；外形尺寸mm :1485×1020×870；作业速度m/s:0.1～0.3；扶把振动m/s²：≤50；作业小时生产率h㎡/(h·m)：≥0.04；单位作业面积燃油消耗量kg/h㎡:≤35；工作幅宽mm：1000；发动机输出传动方式：皮带传动；刀辊传动方式：链条传动；扶把调整幅度水平方向（°）：0，垂直方向：160；刀辊设计转速r/min：快档：150；慢档：115；刀辊最大回转半径mm:180；刀辊总安装刀数：24；旋耕刀型号：旱地刀；主离合器型式：张紧轮式；主离合器状态：常开。 | 600.0000 | 购机补贴(非通用类) |  | 重庆市
1666 | 耕整地机械 | 耕地机械 | 微耕机 | 4kW及以上汽油机微耕机 | 重庆鼎工机电有限公司 | 微耕机 | 1WGFQZ4.0-95 | 发动机标定功率：4.0kW；发动机标定转速：3600r/min；起动方式：手拉起动；燃油种类：汽油；外形尺寸mm :1600×950×940；作业速度m/s:0.1～0.3；扶把振动m/s²：≤50；作业小时生产率h㎡/(h·m)：≥0.04；单位作业面积燃油消耗量kg/h㎡:≤35；工作幅宽mm：950；发动机输出传动方式：直联；刀辊传动方式：齿轮传动；扶把调整幅度水平方向（°）：0，垂直方向：105；刀辊设计转速r/min：快档：155；慢档：75；刀辊最大回转半径mm:180；刀辊总安装刀数：24；旋耕刀型号：旱地刀；主离合器型式：摩擦片式；主离合器状态：常开。 | 600.0000 | 购机补贴(非通用类) |  | 重庆市
1667 | 耕整地机械 | 耕地机械 | 微耕机 | 4kW及以上汽油机微耕机 | 重庆鼎工机电有限公司 | 微耕机 | 1WGFQZ4.2-90 | 发动机标定功率：4.2kW；发动机标定转速：3600r/min；起动方式：回复式手拉起动；燃油种类：汽油；外形尺寸mm :1370×920×840；作业速度m/s:0.1～0.3；扶把振动m/s²：≤50；作业小时生产率h㎡/(h·m)：≥0.04；单位作业面积燃油消耗量kg/h㎡:≤35；工作幅宽mm：900；发动机输出传动方式：直联；刀辊传动方式：齿轮传动；扶把调整幅度水平方向（°）：0，垂直方向：180；刀辊设计转速r/min：170；刀辊最大回转半径mm:180；刀辊总安装刀数：24；旋耕刀型号：旱地刀；主离合器型式：摩擦盘式；主离合器状态：常开。水田轮结构型式：错层高效水田轮；水田轮直径mm:330。 | 600.0000 | 购机补贴(非通用类) |  | 重庆市
1668 | 耕整地机械 | 耕地机械 | 铧式犁 | 单体幅宽35cm以下,3-4铧铧式犁 | 河北沃田机械制造有限公司 | 液压翻转犁 | 1LYF-325 | 单侧铧体个数：3个，单体幅宽：25cm。 配置参数：配套功率（kW）29.4~44.1；结构形式:双向；外形尺寸（长×宽×宽)：2100x1250x1350mm；结构质 量（kg）：340kg；犁体数量（个）:左右各3个；犁体工作幅宽：250mm。 | 1040.0000 | 购机补贴(非通用类) |  | 河北省
1669 | 耕整地机械 | 耕地机械 | 铧式犁 | 单体幅宽35cm以下,3-4铧铧式犁 | 河北沃田机械制造有限公司 | 液压翻转犁 | 1LYF-427 | 单侧铧体个数：4个，单体幅宽：27cm。 配置参数：配套功率（kW）58.8~73.5；结构形式:双向；外形尺寸（长×宽×宽)：2800x1390x1340mm；结构质 量（kg）：520kg；犁体数量（个）:左右各4个；犁体工作幅宽：270mm。 | 1040.0000 | 购机补贴(非通用类) |  | 河北省
1670 | 耕整地机械 | 耕地机械 | 铧式犁 | 单体幅宽35cm以下,3-4铧铧式犁 | 河北沃田机械制造有限公司 | 液压翻转犁 | 1LYF-430 | 单侧铧体个数：4个，单体幅宽：30cm。 配置参数：配套功率（kW）66.2~88.2；结构形式:双向；外形尺寸（长×宽×宽)：3250x1700x1410mm；结构质 量（kg）：705kg；犁体数量（个）:左右各4个；犁体工作幅宽：300mm。 | 1040.0000 | 购机补贴(非通用类) |  | 河北省
1671 | 动力机械 | 拖拉机 | 轮式拖拉机 | 60-70马力四轮驱动拖拉机 | 潍坊泰鸿拖拉机有限公司 | 轮式拖拉机 | TH604-B | 驱动型式：四驱；外廓尺寸(长×宽×高):3570×1460×2350安全架顶;轴距:1935mm;常用轮距(前轮/后轮):1020/1020;离合器壳体前端面至后驱动轴轴心线的水平距离（mm）：1050；变速箱齿轮副轴孔中心距（mm）：92；最小使用质量:1900;最小使用比质量（kg/kw）：43.08；标准配重(前/后):86/60;档位数(前进/倒退):8/2;翻倾防护装置(驾驶室或安全框架):TH1004.46.003BZ;型式:安全框架;动力输出轴转速（r/min）：540/760；轮胎型号(前轮/后轮):8.3-20/12.4-28；选装配置：安全框架型号：TH1504.45.002；安全框架型式：简易驾驶室；外廓尺寸(长×宽×高):3570×1460×2650驾驶室顶；标准配重（前/后）：86/60；最小使用质量：2080；最小使用比质量（kg/kw）：47.17； | 12000.0000 | 购机补贴(通用类) |  | 山东省
1672 | 动力机械 | 拖拉机 | 轮式拖拉机 | 50-60马力四轮驱动拖拉机 | 潍坊泰鸿拖拉机有限公司 | 轮式拖拉机 | TH504-B | 驱动型式：四驱；外廓尺寸(长×宽×高):3485×1460×2350安全架顶;轴距:1850mm;常用轮距(前轮/后轮):1020/1020;离合器壳体前端面至后驱动轴轴心线的水平距离（mm）：1050；变速箱齿轮副轴孔中心距（mm）：92；最小使用质量:1750;最小使用比质量（kg/kw）：47.55；标准配重(前/后):86/60;档位数(前进/倒退):8/2;翻倾防护装置(驾驶室或安全框架):TH1004.46.003BZ;型式:安全框架;动力输出轴转速（r/min）：540/760；轮胎型号(前轮/后轮):8.3-20/12.4-28；选装配置：安全框架型号：TH1504.45.002；安全框架型式：简易驾驶室；外廓尺寸(长×宽×高):3485×1460×2650驾驶室顶；最小使用质量：1930；标准配重（前/后）：86/60；最小使用比质量（kg/kw）：52.45 | 10900.0000 | 购机补贴(通用类) |  | 山东省
1673 | 动力机械 | 拖拉机 | 轮式拖拉机 | 90-100马力四轮驱动拖拉机 | 潍坊泰鸿拖拉机有限公司 | 轮式拖拉机 | TH904-A | 驱动型式：四驱；外廓尺寸(长×宽×高):3850×1590×2720驾驶室顶;轴距:2040mm;常用轮距(前轮/后轮):1200/1200;离合器壳体前端面至后驱动轴轴心线的水平距离（mm）：1170；变速箱齿轮副轴孔中心距（mm）：92；最小使用质量:2750;最小使用比质量（kg/kw）：41.54；标准配重(前/后):86/60;档位数(前进/倒退):8/2;翻倾防护装置(驾驶室或安全框架):TH1504.45.002;型式:简易驾驶室;动力输出轴转速（r/min）：540/760；轮胎型号(前轮/后轮):8.3-24/11-32；选装配置：档位数（前进/倒退）：8/8；副变速档位数：2×（1+1）；离合器壳体前端面至后驱动轴轴心线的水平距离（mm）：1170；最小使用质量：2750；最小使用比质量（kg/kw）：41.54； | 21500.0000 | 购机补贴(通用类) |  | 山东省
1674 | 动力机械 | 拖拉机 | 轮式拖拉机 | 80-90马力四轮驱动拖拉机 | 潍坊泰鸿拖拉机有限公司 | 轮式拖拉机 | TH804-A | 驱动型式：四驱；外廓尺寸(长×宽×高):3850×1590×2410安全架顶;轴距:2040mm;常用轮距(前轮/后轮):1200/1200;离合器壳体前端面至后驱动轴轴心线的水平距离（mm）：1170；变速箱齿轮副轴孔中心距（mm）：92；最小使用质量:2455;最小使用比质量（kg/kw）：41.75；标准配重(前/后):86/60;档位数(前进/倒退):8/2;翻倾防护装置(驾驶室或安全框架):TH1404.46.001;型式:安全框架;动力输出轴转速（r/min）：540/760；轮胎型号(前轮/后轮):8.3-24/11-32；选装配置：外廓尺寸(长×宽×高):3850×1590×2720驾驶室顶；翻倾防护装置(驾驶室或安全框架):TH1504.45.002;型式：简易驾驶室；最小使用质量：2600；最小使用比质量（kg/kw）：44.22； 标准配重(前/后):86/60;档位数（前进/倒退）：8/8；副变速档位数：2×（1+1）；离合器壳体前端面至后驱动轴轴心线的水平距离（mm）：1170；最小使用质量：2455；最小使用比质量（kg/kw）：41.75； | 18500.0000 | 购机补贴(通用类) |  | 山东省
1675 | 动力机械 | 拖拉机 | 轮式拖拉机 | 60-70马力四轮驱动拖拉机 | 潍坊泰鸿拖拉机有限公司 | 轮式拖拉机 | TH604-A | 驱动型式：四驱；外廓尺寸(长×宽×高):3850×1590×2410安全架顶;轴距:2040mm;常用轮距(前轮/后轮):1200/1200;离合器壳体前端面至后驱动轴轴心线的水平距离（mm）：1170；变速箱齿轮副轴孔中心距（mm）：92；最小使用质量:2100；最小使用比质量（kg/kw）：47.62；标准配重(前/后):86/60;档位数(前进/倒退):8/2;翻倾防护装置(驾驶室或安全框架):TH1404.46.001;型式:安全框架;动力输出轴转速（r/min）：540/760；轮胎型号(前轮/后轮):8.3-24/11-32；选装配置：外廓尺寸(长×宽×高):3850×1590×2720驾驶室顶；翻倾防护装置(驾驶室或安全框架):TH1504.45.002；型式：简易驾驶室；最小使用质量：2300；最小使用比质量（kg/kw）：52.15； 标准配重(前/后):86/60； | 12000.0000 | 购机补贴(通用类) |  | 山东省
1676 | 动力机械 | 拖拉机 | 轮式拖拉机 | 200马力及以上四轮驱动拖拉机 | 潍坊泰鸿拖拉机有限公司 | 轮式拖拉机 | TH2004-C | 驱动型式：四驱；外廓尺寸(长×宽×高):5270×2450×3100（空滤器顶）;轴距:2680mm;常用轮距(前轮/后轮):1850/1800;离合器壳体前端面至后驱动轴轴心线的水平距离（mm）：1350；变速箱齿轮副轴孔中心距（mm）：118；最小使用质量:6420;最小使用比质量（kg/kw）：43.67；标准配重(前/后):780/480;档位数(前进/倒退):16/8;翻倾防护装置(驾驶室或安全框架):TH2404X.45.001;型式:简易驾驶室;动力输出轴转速（r/min）：760/850；轮胎型号(前轮/后轮):420/85R28/520/85R38 | 63200.0000 | 购机补贴(通用类) |  | 山东省
1677 | 动力机械 | 拖拉机 | 轮式拖拉机 | 200马力及以上四轮驱动拖拉机 | 潍坊泰鸿拖拉机有限公司 | 轮式拖拉机 | TH2404-S | 驱动型式：四驱；外廓尺寸(长×宽×高):5670×2480×3260（空滤器顶）;轴距:2840mm;常用轮距(前轮/后轮):2100/1800;离合器壳体前端面至后驱动轴轴心线的水平距离（mm）：1410；变速箱齿轮副轴孔中心距（mm）：125；最小使用质量:7710;最小使用比质量（kg/kw）：43.56；标准配重(前/后):780/480;档位数(前进/倒退):16/16;翻倾防护装置(驾驶室或安全框架):TG1854.451B.1;型式:简易驾驶室;动力输出轴转速（r/min）：760/850；轮胎型号(前轮/后轮):540/65R30/650/65R38 | 63200.0000 | 购机补贴(通用类) |  | 山东省
1678 | 动力机械 | 拖拉机 | 轮式拖拉机 | 70-80马力四轮驱动拖拉机 | 潍坊泰鸿拖拉机有限公司 | 轮式拖拉机 | TH704-1 | 驱动型式：四驱；外廓尺寸(长×宽×高):3550×1490×2230安全架顶;轴距:1840mm;常用轮距(前轮/后轮):980/1100;离合器壳体前端面至后驱动轴轴心线的水平距离（mm）：1080；变速箱齿轮副轴孔中心距（mm）：80.5；最小使用质量:1975;最小使用比质量（kg/kw）：38.35；标准配重(前/后):144/60;档位数(前进/倒退):8/2;翻倾防护装置(驾驶室或安全框架):TH1004.46.003BZ;型式:安全框架;动力输出轴转速（r/min）：540/720；轮胎型号(前轮/后轮):7.50-16/11.2-28； | 15300.0000 | 购机补贴(通用类) |  | 山东省
1679 | 动力机械 | 拖拉机 | 轮式拖拉机 | 70-80马力四轮驱动拖拉机 | 潍坊泰鸿拖拉机有限公司 | 轮式拖拉机 | TH704-B | 驱动型式：四驱；外廓尺寸(长×宽×高):3570×1460×2350安全架顶;轴距:1935mm;常用轮距(前轮/后轮):1020/1020;离合器壳体前端面至后驱动轴轴心线的水平距离（mm）：1050；变速箱齿轮副轴孔中心距（mm）：92；最小使用质量:1980;最小使用比质量（kg/kw）：38.45；标准配重(前/后):86/60;档位数(前进/倒退):8/2;翻倾防护装置(驾驶室或安全框架):TH1004.46.003BZ;型式:安全框架;动力输出轴转速（r/min）：540/760；轮胎型号(前轮/后轮):8.3-20/12.4-28；选装配置：安全框架型号：TH1504.45.002；安全框架型式：简易驾驶室；外廓尺寸(长×宽×高):3570×1460×2650驾驶室顶；最小使用质量：2160；标准配重（前/后）：86/60；最小使用比质量（kg/kw）：41.94； | 15300.0000 | 购机补贴(通用类) |  | 山东省
1680 | 动力机械 | 拖拉机 | 轮式拖拉机 | 120-140马力四轮驱动拖拉机 | 潍坊泰鸿拖拉机有限公司 | 轮式拖拉机 | TH1304 | 驱动型式：四驱；外廓尺寸(长×宽×高)：4925×2300×2850（空滤顶部）；轴距：2660；常用轮距（前轮/后轮）或轨距：1950/1710；轮距(前轮/后轮)或轨距：1650、1750、1850、1950/1650-2420；变速箱前端面至后驱动轴轴心线的水平距离（mm）：1310；变速箱齿轮副轴孔中心距（mm）：118；最小使用质量：4700；;最小使用比质量（kg/kw）：49.16；标准配重(前/后)：308/688；档位数(前进/倒退)：16/8；翻倾防护装置（驾驶室或安全框架）型号：TG1854.451B.1;型式：简易驾驶室；动力输出轴转速（r/min）：760/850；轮胎型号(前轮/后轮)：13.6-24/16.9-34 | 27500.0000 | 购机补贴(通用类) |  | 山东省
1681 | 动力机械 | 拖拉机 | 轮式拖拉机 | 140-160马力四轮驱动拖拉机 | 潍坊泰鸿拖拉机有限公司 | 轮式拖拉机 | TH1404 | 驱动型式：四驱；外廓尺寸(长×宽×高):5140×2385×2920;轴距:2565mm;常用轮距(前轮/后轮)或轨距:1765/1780；轮距（前轮/后轮）或轨距：1665、1765、1865、1965/1650-2420；变速箱前端面至后驱动轴轴心线的水平距离（mm）：1346；变速箱齿轮副轴孔中心距（mm）：118；最小使用质量：5375;最小使用比质量（kg/kw）：52.18；标准配重(前/后):440/960;档位数(前进/倒退):16/8；翻倾防护装置(驾驶室或安全框架):TG1854.451B.1;型式:简易全驾驶室;动力输出轴转速（r/min）：540/850；轮胎型号(前轮/后轮):14.9-26/18.4-38 | 38800.0000 | 购机补贴(通用类) |  | 山东省
1682 | 动力机械 | 拖拉机 | 轮式拖拉机 | 40-50马力四轮驱动拖拉机 | 潍坊泰鸿拖拉机有限公司 | 轮式拖拉机 | TY454 | 驱动型式：四驱；外廓尺寸(长×宽×高)：3560×1500×2180（至安全架顶）；轴距：1820；常用轮距(前轮/后轮)或轨距：1140/1100；轮距（前轮/后轮）或轨距：1040、1140、1240/960-1300；变速箱前端面至后驱动轴轴心线的水平距离（mm）：1055；变速箱齿轮副轴孔中心距（mm）：81；最小使用质量：1550；标准配重(前/后)：42/40；档位数(前进/倒退)：8/2；翻倾防护装置（驾驶室或安全框架）型号：TH1004.46.003BZ；型式：安全框架；转向系型式：全液压；传动系变速箱型式：机械平面组成式；主变速箱换档方式：机械有级；副变速箱换档方式：机械有级；动力输出轴转速（r/min）：720；轮胎型号(前轮/后轮)：6.00-16/9.50-24 | 9900.0000 | 购机补贴(通用类) |  | 山东省
1683 | 动力机械 | 拖拉机 | 轮式拖拉机 | 200马力及以上四轮驱动拖拉机 | 潍坊泰鸿拖拉机有限公司 | 轮式拖拉机 | TH2004 | 驱动型式：四驱；外廓尺寸(长×宽×高)：5000×2280×2860；轴距（mm）：2660；常用轮距(前轮/后轮)或轨距：1930/1700；轮距(前轮/后轮)调整方式：有级调节/无级调节；最小使用质量：5750；标准配重(前/后)：660/516；档位数(前进/倒退)：16/8/0；主变速档位数*副变速档位数/其他档位数：4/3/2；发动机与离合器联接方式：直联式；起动方式：电起动；翻倾防护装置（驾驶室或安全框架）：六柱式安全驾驶室；前照灯型号：WK-007；转向系型式：前轮液压转向；行车制动系型式：湿式、盘式、踏板操纵；驻车制动系型式：手操纵；前驱动桥型式：旱地型；离合器型式：单片、干式、双作用、独立操纵；传动系动力输出轴离合器型式：/；传动系变速箱型式：4×（2＋1）×2组成式；主变速箱换档方式：啮合套换挡；副变速箱换档方式：啮合套换挡；轮胎型号(前轮/后轮)：13.6-24/16.9-38 | 63200.0000 | 购机补贴(通用类) |  | 山东省
1684 | 动力机械 | 拖拉机 | 轮式拖拉机 | 60-70马力四轮驱动拖拉机 | 潍坊泰鸿拖拉机有限公司 | 轮式拖拉机 | TH604-1 | 驱动型式：四驱；外廓尺寸(长×宽×高):3180×1330×2230安全架顶;轴距:1500mm;常用轮距(前轮/后轮):960/960;离合器壳体前端面至后驱动轴轴心线的水平距离（mm）：720；变速箱齿轮副轴孔中心距（mm）：80.5；最小使用质量:1695；最小使用比质量（kg/kw）：38.35；标准配重(前/后):144/60;档位数(前进/倒退):8/2;翻倾防护装置(驾驶室或安全框架):TH1004.46.003BZ;型式:安全框架;动力输出轴标准转速（r/min）：720；轮胎型号(前轮/后轮):757×176-12/14.0-16； | 12000.0000 | 购机补贴(通用类) |  | 山东省
1685 | 动力机械 | 拖拉机 | 轮式拖拉机 | 50-60马力四轮驱动拖拉机 | 潍坊泰鸿拖拉机有限公司 | 轮式拖拉机 | TH504-1 | 驱动型式：四驱；外廓尺寸(长×宽×高):3180×1330×2230安全架顶;轴距:1500mm;常用轮距(前轮/后轮):960/960;离合器壳体前端面至后驱动轴轴心线的水平距离（mm）：720；变速箱齿轮副轴孔中心距（mm）：80.5；最小使用质量:1660；最小使用比质量（kg/kw）：45.11；标准配重(前/后):144/60;档位数(前进/倒退):8/2;翻倾防护装置(驾驶室或安全框架):TH1004.46.003BZ;型式:安全框架;动力输出轴标准转速（r/min）：720；轮胎型号(前轮/后轮):757×176-12/14.0-16； | 10900.0000 | 购机补贴(通用类) |  | 山东省
1686 | 动力机械 | 拖拉机 | 轮式拖拉机 | 200马力及以上四轮驱动动力换挡拖拉机 | 潍坊泰鸿拖拉机有限公司 | 轮式拖拉机 | TH2004-P | 驱动型式：四驱；外廓尺寸(长×宽×高)：5300×2300×3083；轴距：2750mm；常用轮距(前轮/后轮)：1900/1810；轮距(前轮/后轮)调整方式：有级可调/无级可调；最小使用质量：5800；标准配重(前/后)：780/480；档位数(前进/倒退/爬行)：32/16/0；主变速档位数：4；副变速档位数/其他档位数：（2×2）/动力档（2＋1）；发动机与离合器联接方式：直联（通过扭转减震器联接）；起动方式：电启动；翻倾防护装置（驾驶室或安全框架）：THG1854.45.002；型式：四柱式安全驾驶室）；前照灯型号：WK-007；转向系型式：前轮液压转向；行车制动系型式：湿式、单片、盘式制动器、静液压踏板操纵；驻车制动系型式：湿式、钳盘式制动器，手操纵；前驱动桥型式：旱地型；离合器型式：湿式、多片；传动系变速箱型式：（2＋1）×4×2×2组成式；主变速箱换档方式：同步器换挡；副变速箱换挡方式：动力换档＋啮合套换挡；轮胎型号(前轮/后轮)：14.9-28/18.4-38 | 67200.0000 | 购机补贴(通用类) |  | 山东省
1687 | 动力机械 | 拖拉机 | 轮式拖拉机 | 50-60马力四轮驱动拖拉机 | 潍坊泰鸿拖拉机有限公司 | 轮式拖拉机 | TH504 | 驱动方式：四驱；外廓尺寸(长×宽×高)：3100×1450×1970（至安全架顶）；轴距：1820；常用轮距(前轮/后轮)或轨距：950/1180；轮距(前轮/后轮)变速箱前端面至后驱动轴轴心线的水平距离（mm）：970；变速箱齿轮副轴孔中心距（mm）：81；最小使用质量：1600；标准配重(前/后)：15/60；档位数(前进/倒退)：8/2；主变速档位数*副变速档位数/其他档位数：4+1/2/0；发动机与离合器联接方式：直联式；翻倾防护装置（驾驶室或安全框架）型号：TH550.46.001AZ；型式：安全框架；转向系型式：全液压；传动系变速箱型式：机械平面组成式；主变速箱换档方式：机械有级挡；副变速箱换档方式：机械有级挡；动力输出轴转速（r/min）：720；轮胎型号(前轮/后轮)：6.00-12/9.50-20 | 10900.0000 | 购机补贴(通用类) |  | 山东省
1688 | 动力机械 | 拖拉机 | 轮式拖拉机 | 60-70马力四轮驱动拖拉机 | 潍坊泰鸿拖拉机有限公司 | 轮式拖拉机 | TH604 | 驱动型式：四驱；外廓尺寸(长×宽×高)：4175×1715×2390（至安全架顶）；轴距：2020；常用轮距(前轮/后轮)或轨距：1290/1305；轮距(前轮/后轮)调整方式：有级调节/无级调节；变速箱前端面至后驱动轴轴心线的水平距离（mm）：1152；变速箱齿轮副轴孔中心距（mm）：92；最小使用质量：2545；标准配重(前/后)：150/180；档位数(前进/倒退)：12/12；主变速档位数*副变速档位数/其他档位数：4/3/0；发动机与离合器联接方式：直联式；起动方式：电起动；翻倾防护装置（驾驶室或安全框架）：安全框架；前照灯型号：ZH-1-24；转向系型式：全液压；行车制动系型式：盘式；驻车制动系型式：机械手操纵；前驱动桥型式：旱地型；离合器型式：单片、干式、双作用；传动系动力输出轴离合器型式：/；传动系变速箱型式：机械平面组成式；主变速箱换档方式：机械有级；副变速箱换档方式：机械有级；轮胎型号(前轮/后轮)：7.50-16/12.4-28 | 12000.0000 | 购机补贴(通用类) |  | 山东省
1689 | 动力机械 | 拖拉机 | 轮式拖拉机 | 50-60马力四轮驱动拖拉机 | 潍坊泰鸿拖拉机有限公司 | 轮式拖拉机 | TH554 | 驱动型式：四驱；外廓尺寸(长×宽×高)：3550×1610×2310（安全架顶部）；轴距：1930；轮距(前轮/后轮)：1300、1500/1310-1510；离合器壳体前端面至后驱动轴轴心线的水平距离（mm）：1066；变速箱齿轮副轴孔中心距（mm）：80.5；最小使用质量（kg）：1930；标准配重(前/后)：58/56；档位数(前进/倒退)：8/2；翻倾防护装置（驾驶室或安全框架）型号：TH550.46.001AZ；型式：安全框架；变速箱（器）型式：机械平面组成式；主变速箱换挡方式：机械有级挡；副变速箱换挡方式：机械有级挡；动力输出轴转速（r/min）：540/720；轮胎型号(前轮/后轮)：7.50-16/11.2-28 | 10900.0000 | 购机补贴(通用类) |  | 山东省
1690 | 动力机械 | 拖拉机 | 轮式拖拉机 | 60-70马力四轮驱动拖拉机 | 潍坊泰鸿拖拉机有限公司 | 轮式拖拉机 | TH604-2 | 驱动型式：四驱；外廓尺寸(长×宽×高):3550×1490×2300;轴距:1840mm;常用轮距(前轮/后轮):1080/1180;最小使用质量:1880；标准配重(前/后):60/60;档位数(前进/倒退/爬行):8/2/0;主变速/副变速/其他档位数:4/2/0;发动机与主离合器联接方式:直联;翻倾防护装置(驾驶室或安全框架):TH1004.46.003BZ;型式:双柱式;转向系型式:液压转向;传动系变速箱型式:（4+1）×2组合式;主变速箱换档方式：滑移齿轮换挡;副变速箱换挡方式:滑移齿轮换挡;动力输出轴标准转速（r/min）：540/720；轮胎型号(前轮/后轮):7.50-16/11.2-28 | 12000.0000 | 购机补贴(通用类) |  | 山东省
1691 | 动力机械 | 拖拉机 | 轮式拖拉机 | 60-70马力四轮驱动拖拉机 | 潍坊泰鸿拖拉机有限公司 | 轮式拖拉机 | TH604-3 | 驱动型式：四驱；外廓尺寸(长×宽×高):3430×1330×2230;轴距:1750mm;常用轮距(前轮/后轮):980/1030;最小使用质量:1746；标准配重(前/后):144/60;档位数(前进/倒退/爬行):8/2/0;翻倾防护装置(驾驶室或安全框架):TH1004.46.003BZ;型式:双柱式;动力输出轴标准转速（r/min）：540/720；轮胎型号(前轮/后轮):757×176-12/13.6-20； | 12000.0000 | 购机补贴(通用类) |  | 山东省
1692 | 动力机械 | 拖拉机 | 轮式拖拉机 | 90-100马力四轮驱动拖拉机 | 潍坊泰鸿拖拉机有限公司 | 轮式拖拉机 | TH904 | 驱动型式：四驱；外廓尺寸(长×宽×高)：4090×1950×2590（驾驶室）；4090×1950×2450（安全架）；轴距：2040；常用轮距（前轮/后轮）或轨距：1250/1550；轮距(前轮/后轮)或轨距：有级可调/无级可调；最小使用质量：2980（驾驶室）；2660（安全架）；最小使用比质量（kg/kw）：45.02（驾驶室）；40.18（安全架）；自主变更最小使用质量：2750（安全架）；变更部位：半轴套管、变更内容：强化半轴套管、具体变更数值：2750（安全架）；最小使用比质量（kg/kw）：41.54；标准配重(前/后)：180/80；档位数(前进/倒退)：12/12/0；翻倾防护装置（驾驶室或安全框架）型号：TH1504.45.002；型式：简易驾驶室；选装：TH1404.46.001；型式：安全框架；动力输出轴转速（r/min）：540/760；轮胎型号(前轮/后轮)：8.3-24/14.9-30 | 21500.0000 | 购机补贴(通用类) |  | 山东省
1693 | 动力机械 | 拖拉机 | 轮式拖拉机 | 160-180马力四轮驱动拖拉机 | 潍坊泰鸿拖拉机有限公司 | 轮式拖拉机 | TH1604 | 驱动型式：四驱；外廓尺寸(长×宽×高)：4840×2180×2940；轴距：2290mm；常用轮距(前轮/后轮)：1820/1700；轮距(前轮/后轮)调整方式：有级可调/无级可调；最小使用质量：4661；标准配重(前/后)：440/172；档位数(前进/倒退/爬行)：16/8/0；翻倾防护装置（驾驶室或安全框架）：（TH2404X.45.001；型式：六柱式）；转向系型式：前轮液压转向；传动系变速箱型式：4×（2＋1）×2组成式；主变速箱换档方式：啮合套；副变速箱换档方式：啮合套；动力输出轴转速（r/min）：760/850选装540/1000；轮胎型号(前轮/后轮)：14.9-26/18.4-38 | 45700.0000 | 购机补贴(通用类) |  | 山东省
1694 | 动力机械 | 拖拉机 | 轮式拖拉机 | 70-80马力四轮驱动拖拉机 | 潍坊泰鸿拖拉机有限公司 | 轮式拖拉机 | TH704A | 驱动型式：四驱；外廓尺寸(长×宽×高)：4020×1670×2530（防翻架）轴距：1990mm；常用轮距(前轮/后轮)：1260/1330；轮距(前轮/后轮)调整方式：有级可调/无级可调；最小使用质量：2207（安全架）；标准配重(前/后)：120/108；档位数(前进/倒退/爬行)：8/2/0；主变速档位数*副变速档位数/其他档位数：4＋1/2/0；发动机与离合器联接方式：直联式；翻倾防护装置（驾驶室或安全框架）：选装：安全架（型号：TH804.46.001、型式：两柱式安全架）；转向系型式：全液压转向；行车制动系型式：干式、盘式；驻车制动系型式：机械手制动；前驱动桥型式：旱地型；离合器型式：干式、双作用；传动系变速箱型式：（4＋1）×2组成式；主变速箱换档方式：啮合套换挡；副变速箱换档方式：啮合套换挡；轮胎型号(前轮/后轮)：8.3-20/12.4-28 | 15300.0000 | 购机补贴(通用类) |  | 山东省
1695 | 动力机械 | 拖拉机 | 轮式拖拉机 | 40-50马力四轮驱动拖拉机 | 潍坊泰鸿拖拉机有限公司 | 轮式拖拉机 | TY454-D | 驱动型式：四驱；外廓尺寸(长×宽×高)：3195×1310×1200（至方向盘）；轴距：1755；轮距(前轮/后轮)：1030/930-1150（990出厂）；最小使用质量：1440；最大配重(前/后)：9/20；档位数(前进/倒退/爬行)：8/2/0；变速箱型式：（4+1）×2组成式；变速箱换挡方式：滑移齿轮换挡；动力输出轴转速（r/min）：720；轮胎型号(前轮/后轮)：657×176-12/13.6-20 | 9900.0000 | 购机补贴(通用类) |  | 山东省
1696 | 动力机械 | 拖拉机 | 轮式拖拉机 | 50-60马力四轮驱动拖拉机 | 潍坊泰鸿拖拉机有限公司 | 轮式拖拉机 | TH554-D | 驱动型式：四驱；外廓尺寸(长×宽×高):3510×1340×2110(至安全架);轴距:1900mm;轮距(前轮/后轮):1030/930-1150（1000出厂）；最小使用质量:1715kg;最大配重(前/后):42/60;档位数(前进/倒退/爬行):8/2/0;发动机与离合器连接方式:直联式；翻倾防护装置(驾驶室或安全架):(型号:TH804.46.001;型式:两柱式);转向系型式:前轮液压转向;传动系变速箱型式:(4+1)×2组成式;变速箱换挡方式:滑移齿轮换挡;动力输出轴转速（r/min）：540/760；轮胎型号(前轮/后轮):757×176-12/13.6-20 | 10900.0000 | 购机补贴(通用类) |  | 山东省
1697 | 动力机械 | 拖拉机 | 轮式拖拉机 | 60-70马力四轮驱动拖拉机 | 潍坊泰鸿拖拉机有限公司 | 轮式拖拉机 | TH604-D | 驱动型式：四驱；外廓尺寸(长×宽×高):3615×1430×2160(至安全架);轴距:1770mm;轮距(前轮/后轮):1020/1040-1140（1090出厂）；最小使用质量:1765kg;最大配重(前/后):130/60;档位数(前进/倒退/爬行):8/4/0;翻倾防护装置(驾驶室或安全架):(型号:TH804.46.001;型式:两柱式);动力输出轴转速（r/min）：540/760；轮胎型号(前轮/后轮):757×176-12/13.6-20 | 12000.0000 | 购机补贴(通用类) |  | 山东省
1698 | 动力机械 | 拖拉机 | 轮式拖拉机 | 140-160马力四轮驱动拖拉机 | 潍坊泰鸿拖拉机有限公司 | 轮式拖拉机 | TH1504-2 | 驱动型式：四驱；外廓尺寸(长×宽×高):5120×2380×3100;轴距:2630mm;轮距(前轮/后轮):1760、1860（出厂）1960、2060/1700-1940（出厂1880）；最小使用质量：5650;最小使用比质量（kg/kw）：50.90；最大配重(前/后):440/480;档位数(前进/倒退/爬行):16/8/0;翻倾防护装置(驾驶室或安全框架):TG1854.451B.1;型式:六柱式安全驾驶;动力输出轴转速（r/min）：540/1000；轮胎型号(前轮/后轮):14.9-26/18.4-38 | 38800.0000 | 购机补贴(通用类) |  | 山东省
1699 | 动力机械 | 拖拉机 | 轮式拖拉机 | 200马力及以上四轮驱动拖拉机 | 潍坊泰鸿拖拉机有限公司 | 轮式拖拉机 | THG2204 | 驱动型式：四驱；外廓尺寸(长×宽×高):5550×2480×3000（单胎）;5550×3480×3000（双胎）；轴距:2900mm;常用轮距(前轮/后轮):1980/1800（单胎）；1980/2400（双胎）；最小使用质量:7300（单胎）；7820（双胎）;最小使用比质量（kg/kw）：45.06（单胎）48.27（双胎）；标准配重(前/后):780/660（单胎）；780/0（双胎）；档位数(前进/倒退/爬行):16/16/0;翻倾防护装置(驾驶室或安全框架):TG1854.451B.1;型式:六柱式安全驾驶室;动力输出轴转速（r/min）：540/1000；轮胎型号(前轮/后轮):16.9-28/18.4-42 | 63200.0000 | 购机补贴(通用类) |  | 山东省
1700 | 动力机械 | 拖拉机 | 轮式拖拉机 | 50-60马力四轮驱动拖拉机 | 潍坊泰鸿拖拉机有限公司 | 轮式拖拉机 | TH504-3 | 驱动型式：四驱；外廓尺寸(长×宽×高):3540×1510×2290;轴距:1800mm;常用轮距(前轮/后轮):1095/1100;最小使用质量:1647；标准配重(前/后):60/60;档位数(前进/倒退/爬行):8/2/0;翻倾防护装置(驾驶室或安全框架):TH1004.46.003BZ;型式:双柱式;动力输出轴标准转速（r/min）：540/720；轮胎型号(前轮/后轮):7.50-16/11.2-28； | 10900.0000 | 购机补贴(通用类) |  | 山东省
1701 | 动力机械 | 拖拉机 | 轮式拖拉机 | 40-50马力四轮驱动拖拉机 | 潍坊泰鸿拖拉机有限公司 | 轮式拖拉机 | TY404-D | 驱动型式：四驱；外廓尺寸(长×宽×高)：3195×1310×1200（至方向盘）；轴距：1700；轮距(前轮/后轮)：1030/930-1150（990出厂）；最小使用质量：1420；最大配重(前/后)：9/20；档位数(前进/倒退/爬行)：8/2/0；变速箱型式：（4+1）×2组成式；变速箱换挡方式：滑移齿轮换挡；动力输出轴转速（r/min）：720；轮胎型号(前轮/后轮)：657×176-12/13.6-20 | 9900.0000 | 购机补贴(通用类) |  | 山东省
1702 | 动力机械 | 拖拉机 | 轮式拖拉机 | 120-140马力四轮驱动拖拉机 | 潍坊泰鸿拖拉机有限公司 | 轮式拖拉机 | TH1304-2 | 驱动型式：四驱；外廓尺寸(长×宽×高)：4950×2250×2900；轴距：2265；常用轮距(前轮/后轮)或轨距：1830/1830；最小使用质量：4294；最小使用比质量（kg/kw）：44.92；标准配重(前/后)：3240/516；档位数(前进/倒退/爬行)：16/8/0；翻倾防护装置（驾驶室或安全框架）型号：TG1854.451B.1；型式：六柱式安全驾驶室；动力输出轴转速（r/min）：760/850选装：540/1000；轮胎型号(前轮/后轮)：14.9-26/18.4-38 | 27500.0000 | 购机补贴(通用类) |  | 山东省
1703 | 动力机械 | 拖拉机 | 轮式拖拉机 | 140-160马力四轮驱动拖拉机 | 潍坊泰鸿拖拉机有限公司 | 轮式拖拉机 | TH1504-3 | 驱动型式：四驱；外廓尺寸(长×宽×高):5050×2230×2900；轴距:2315mm；常用轮距(前轮/后轮):1830/1830；轮距（前轮/后轮）调整方式：有级可调/无级可调；最小使用质量：4400；最小使用比质量（kg/kw）：39.89；最大配重(前/后)：240/516；档位数(前进/倒退/爬行):16/8/0;翻倾防护装置(驾驶室或安全框架):TG1854.451B.1；型式：六柱式安全驾驶；变速箱型式：4×（2+1）×2组成式；动力输出轴转速（r/min）：760/850选装：540/1000；轮胎型号(前轮/后轮)：14.9-26/18.4-38 | 38800.0000 | 购机补贴(通用类) |  | 山东省
1704 | 动力机械 | 拖拉机 | 轮式拖拉机 | 180-200马力四轮驱动拖拉机 | 潍坊泰鸿拖拉机有限公司 | 轮式拖拉机 | TH1804 | 驱动型式：四驱；外廓尺寸(长×宽×高)：5120×2380×3100；轴距：2630mm；常用轮距(前轮/后轮)：1760/1780；轮距(前轮/后轮)调整方式：有级可调/无级可调；最小使用质量：5250；最小使用比质量（kg/kw）：39.62；标准配重(前/后)：440/480；档位数(前进/倒退/爬行)：16/8/0；翻倾防护装置（驾驶室或安全框架）：（TG1854.451B.1；型式：六柱式驾驶室）；转向系型式：前轮液压转向；传动系变速箱型式：4×（2＋1）×2组成式；动力输出轴转速（r/min）：540/1000 ；760/850；轮胎型号(前轮/后轮)：14.9-26/18.4-38 | 49700.0000 | 购机补贴(通用类) |  | 山东省
1705 | 动力机械 | 拖拉机 | 轮式拖拉机 | 70-80马力四轮驱动拖拉机 | 潍坊泰鸿拖拉机有限公司 | 轮式拖拉机 | TH704-2 | 驱动型式：四驱；外廓尺寸(长×宽×高):4100×1810×2660;轴距:2072mm;常用轮距（前轮/后轮）：1280/1430；最小使用质量:2825kg;最小使用比质量（kg/kw）：54.85；标准配重(前/后):180/150;档位数(前进/倒退/爬行):12/12/0;翻倾防护装置(驾驶室或安全架):(型号:TG1854.451B.1;型式:六柱式、安全驾驶室)；动力输出轴转速（r/min）：540/760；轮胎型号(前轮/后轮):8.3-24/14.9-30 | 15300.0000 | 购机补贴(通用类) |  | 山东省
1706 | 耕整地机械 | 耕地机械 | 旋耕机 | 单轴2-2.5m旋耕机 | 长沙桑铼特农业机械设备有限公司 | 旋耕机 | 1GKN-230 | 结构型式：框架式；整机外形尺寸（mm)（长*宽*高）990*2550*1030；工作幅宽：230cm；刀轴型式：单轴型；刀轴连接型式：花键式；传动方式：中间传动；运输方式：普通型；刀辊设计转速：222/296(r/min)；刀辊最大回转半径：195mm；刀辊总安装刀数：112把；旋耕刀型号：IT195；限深装置型式：限深板；镇压型式：拖板；配套拖拉机标定功率：58.8-73.5kw;配套拖拉机动力输出轴转速：540/720。 | 1800.0000 | 购机补贴(通用类) |  | 湖南省
1707 | 耕整地机械 | 耕地机械 | 旋耕机 | 单轴2-2.5m旋耕机 | 长沙桑铼特农业机械设备有限公司 | 旋耕机 | 1GQ-230 | 结构型式：圆梁式；整机外形尺寸（mm)（长*宽*高）990*2600*1000；工作幅宽：230cm；刀轴型式：单轴型；刀轴连接型式：花键式；传动方式：普通型；刀辊设计转速：222/296(r/min)；刀辊最大回转半径：195mm；刀辊总安装刀数：112把；旋耕刀型号：IT195；限深装置型式：限深板；镇压型式：拖板；配套拖拉机标定功率：58.8-73.5kw;配套拖拉机动力输出轴转速：540/720。 | 1800.0000 | 购机补贴(通用类) |  | 湖南省
1708 | 耕整地机械 | 耕地机械 | 旋耕机 | 单轴2-2.5m旋耕机 | 长沙桑铼特农业机械设备有限公司 | 旋耕机 | 1GKN-200 | 结构型式：框架式；整机外形尺寸（mm)（长*宽*高）990*2300*1030；工作幅宽：200cm；刀轴型式：单轴型；刀轴连接型式：花键式；传动方式：中间传动；运输方式：普通型；刀辊设计转速：222/296(r/min)；刀辊最大回转半径：195mm；刀辊总安装刀数：96把；旋耕刀型号：IT195；限深装置型式：限深板；镇压型式：拖板；配套拖拉机标定功率：44-66kw;配套拖拉机动力输出轴转速：540/720。 | 1800.0000 | 购机补贴(通用类) |  | 湖南省
1709 | 农产品初加工机械 | 茶叶加工机械 | 茶叶理条机 | 锅槽面积1-2.5m²茶叶理条机 | 新昌县均一机械有限公司 | 全自动茶叶理条机 | 6CL-6200X | 作业形式：连续式； 加热形式：电加热； 电加热功率：25KW；电机功率1.1KW 槽锅面积：1.3㎡； 锅槽长度：2000mm；槽锅数：6槽；锅槽锅体尺寸（长）：2000mm; 锅槽锅体尺寸（宽）650mm; 往复运转频次：0-180次/min | 2500.0000 | 购机补贴(非通用类) |  | 浙江省
1710 | 耕整地机械 | 耕地机械 | 微耕机 | 4kW及以上汽油机微耕机 | 重庆和鼎农机有限公司 | 微耕机 | 1WGQZ4.0-100 | 结构型式:手持式;配套发动机标定功率:4.0kW;配套发动机标定转速:3600r/min;配套发动机起动方式:手拉起动;配套发动机燃油种类:汽油;整机外形尺寸长×宽×高(mm):1550×1010×905;作业速度:0.1～0.3m/s;扶把振动:≤30m/s²;作业小时生产率:≥0.04hm²/(h·m);单位作业面积燃油消耗量:≤35kg/hm²;工作幅宽:1000mm;发动机输出传动方式:直联;刀辊传动方式:齿轮传动;扶把调整幅度（水平方向）:0（º）;扶把调整幅度（垂直方向）:130（º）;刀辊设计转速(r/min):快挡：130；慢挡：100;刀辊最大回转半径:180mm;刀辊总安装刀数:32;旋耕刀型式:旱地刀;主离合器型式:摩擦片式;主离合器状态:常开。 | 600.0000 | 购机补贴(非通用类) |  | 重庆市
1711 | 耕整地机械 | 耕地机械 | 微耕机 | 4kW及以上柴油机微耕机 | 重庆和鼎农机有限公司 | 微耕机 | 1WGCZ4.1-105B | 结构型式:手持式；配套发动机标定功率:4.1kW；配套发动机标定转速:3600r/min；配套发动机起动方式:手拉起动；配套发动机燃油种类:柴油；整机外形尺寸长×宽×高（mm）:1570×1060×900；作业速度:0.1～0.3m/s；扶把振动:≤50m/s²；作业小时生产率:≥0.04hm²/(h·m)；单位作业面积燃油消耗量:≤30kg/hm²；工作幅宽:1050mm；发动机输出传动方式:直联；刀辊传动方式:齿轮传动；扶把调整幅度（水平方向）:0（º）；扶把调整幅度（垂直方向）:125（º）；刀辊设计转速(r/min):快档：130；慢档：90；刀辊最大回转半径:180mm；刀辊总安装刀数:32；旋耕刀型式:旱地刀；主离合器型式:摩擦片式；主离合器状态:常开。 | 800.0000 | 购机补贴(非通用类) |  | 重庆市
1712 | 耕整地机械 | 耕地机械 | 微耕机 | 4kW及以上柴油机微耕机 | 重庆和鼎农机有限公司 | 微耕机 | 1WGCZ4.1-105A | 结构型式:手持式;配套发动机标定功率：4.1kW；配套发动机标定转速：3600r/min；配套发动机起动方式:手拉起动；配套发动机燃油种类:柴油；整机外形尺寸长×宽×高(mm)：1630×1060×960；作业速度：0.1～0.3m/s；扶把振动：≤50m/s²；作业小时生产率：≥0.04hm²/(h·m)；单位作业面积燃油消耗量：≤30kg/hm²；工作幅宽：1050mm；发动机输出传动方式：直联；刀辊传动方式：齿轮传动；扶把调整幅度（水平方向）：0（º）；扶把调整幅度（垂直方向）：180（º）；刀辊设计转速（r/min）：一挡：59；二挡：122；三挡：135；刀辊最大回转半径：180mm；刀辊总安装刀数：32；旋耕刀型式：旱地刀；主离合器型式：摩擦片式；主离合器状态：常开。 | 800.0000 | 购机补贴(非通用类) |  | 重庆市
1713 | 耕整地机械 | 耕地机械 | 微耕机 | 4kW及以上柴油机微耕机 | 重庆和鼎农机有限公司 | 微耕机 | 1WGCZ6.3-135 | 结构型式：手持式；配套发动机标定功率：6.3kW；配套发动机标定转速：3600r/min；配套发动机起动方式：手拉起动；配套发动机燃油种类：柴油；整机外形尺寸长×宽×高（mm）：1690×1360×1010；作业速度：0.1～0.3m/s；扶把振动：≤50m/s²；作业小时生产率：≥0.04hm²/(h·m)；单位作业面积燃油消耗量：≤30kg/hm²；工作幅宽：1350mm；发动机输出传动方式：直联；刀辊传动方式：齿轮传动；扶把调整幅度（水平方向）：0（º）；扶把调整幅度（垂直方向）：80（º）；刀辊设计转速（r/min）：快档：135；慢档：90；刀辊最大回转半径：180mm；刀辊总安装刀数：38；旋耕刀型式：旱地刀；主离合器型式：摩擦片式；主离合器状态：常开。 | 800.0000 | 购机补贴(非通用类) |  | 重庆市
1714 | 动力机械 | 拖拉机 | 轮式拖拉机 | 120-140马力四轮驱动拖拉机 | 枣庄海纳科技有限公司 | 轮式拖拉机 | 雷硕-1304 | 功率:95.6kW（130马力）;驱动方式:四轮驱动;最小使用质量：4530kg；最小使用比质量47.38kg/kW | 27500.0000 | 购机补贴(通用类) |  | 山东省
1715 | 动力机械 | 拖拉机 | 轮式拖拉机 | 140-160马力四轮驱动拖拉机 | 枣庄海纳科技有限公司 | 轮式拖拉机 | 雷硕-1504F | 功率:110.3kW（150马力）;驱动方式:四轮驱动;最小使用质量：5030kg；最小使用比质量45.60kg/kW | 38800.0000 | 购机补贴(通用类) |  | 山东省
1716 | 动力机械 | 拖拉机 | 轮式拖拉机 | 140-160马力四轮驱动拖拉机 | 枣庄海纳科技有限公司 | 轮式拖拉机 | 雷硕-1504G | 功率:110.3kW（150马力）;驱动方式:四轮驱动;最小使用质量：6825kg；最小使用比质量61.88kg/kW | 38800.0000 | 购机补贴(通用类) |  | 山东省
1717 | 动力机械 | 拖拉机 | 轮式拖拉机 | 160-180马力四轮驱动拖拉机 | 枣庄海纳科技有限公司 | 轮式拖拉机 | 雷硕-1604 | 功率:118kW（160马力）;驱动方式:四轮驱动;最小使用质量：6900kg；最小使用比质量：58.47kg/kW | 45700.0000 | 购机补贴(通用类) |  | 山东省
1718 | 动力机械 | 拖拉机 | 轮式拖拉机 | 40-50马力四轮驱动拖拉机 | 枣庄海纳科技有限公司 | 轮式拖拉机 | 雷硕-454 | 功率:33.1kW（45马力）;驱动方式:四轮驱动; | 9900.0000 | 购机补贴(通用类) |  | 山东省
1719 | 动力机械 | 拖拉机 | 轮式拖拉机 | 50-60马力四轮驱动拖拉机 | 枣庄海纳科技有限公司 | 轮式拖拉机 | 雷硕-504D | 功率:36.8kW（50马力）;驱动方式:四轮驱动; | 10900.0000 | 购机补贴(通用类) |  | 山东省
1720 | 动力机械 | 拖拉机 | 轮式拖拉机 | 50-60马力四轮驱动拖拉机 | 枣庄海纳科技有限公司 | 轮式拖拉机 | 雷硕-554 | 功率:40.5kW（55马力）;驱动方式:四轮驱动; | 10900.0000 | 购机补贴(通用类) |  | 山东省
1721 | 动力机械 | 拖拉机 | 轮式拖拉机 | 180-200马力四轮驱动拖拉机 | 枣庄海纳科技有限公司 | 轮式拖拉机 | 雷硕-1804 | 功率:132.5kW（180马力）;驱动方式:四轮驱动;最小使用质量：6970kg；最小使用比质量52.60kg/kW | 49700.0000 | 购机补贴(通用类) |  | 山东省
1722 | 动力机械 | 拖拉机 | 轮式拖拉机 | 40-50马力四轮驱动拖拉机 | 枣庄海纳科技有限公司 | 轮式拖拉机 | 雷硕-454D | 功率:33.1kW（45马力）;驱动方式:四轮驱动; | 9900.0000 | 购机补贴(通用类) |  | 山东省
1723 | 动力机械 | 拖拉机 | 轮式拖拉机 | 80-90马力四轮驱动拖拉机 | 泰安泰山国泰拖拉机制造有限公司 | 轮式拖拉机 | GT804-N | 结构尺寸（长*宽*高及部位mm）：3800×1620×2700（安全架顶），驱动型式：四驱 ，标定功率（kw)：59，发动机商标或品牌：新柴，发动机型号：4D32ZT33/804；选装发动机商标或品牌：四达，发动机型号：SD4DWU1;轴距（mm）：2000，最小使用质量（kg）：2360，配重（kg）(前/后)：75/280，档位数（前进/倒退）：8/2，变速箱（器）型式：机械平面组成式，机架型式：无架，选装简易驾驶室（一）:结构尺寸（长*宽*高及部位mm）:3800×1620×2700（驾驶室顶），最小使用质量（kg）：2480，标准配重（kg）(前/后）：75/280，选装简易驾驶室（二）: 结构尺寸（长*宽*高及部位mm）:3800×1780×2700（驾驶室顶），最小使用质量（kg）：2480，标准配重（kg）(前/后）：75/280，最小使用比质量（kg/kW)：40 | 18500.0000 | 购机补贴(通用类) |  | 山东省
1724 | 动力机械 | 拖拉机 | 轮式拖拉机 | 70-80马力四轮驱动拖拉机 | 泰安泰山国泰拖拉机制造有限公司 | 轮式拖拉机 | GT704-N | 结构尺寸（长*宽*高及部位mm）：3800×1620×2700（安全架顶），驱动型式：四驱 ，标定功率（kw)：52，发动机商标或品牌：新柴，发动机型号：4D32ZT33/704；选装发动机商标或品牌：四达，发动机型号：SD4DW3Z;轴距（mm）：2000，最小使用质量（kg）：2360，配重（kg）(前/后)：75/280，档位数（前进/倒退）：8/2，变速箱（器）型式：机械平面组成式，机架型式：无架，选装简易驾驶室（一）:结构尺寸（长*宽*高及部位mm）:3800×1620×2700（驾驶室顶），最小使用质量（kg）：2480，标准配重（kg）(前/后）：75/280，选装简易驾驶室（二）: 结构尺寸（长*宽*高及部位mm）:3800×1780×2700（驾驶室顶），最小使用质量（kg）：2480，标准配重（kg）(前/后）：75/280，最小使用比质量（kg/kW)：45.4 | 15300.0000 | 购机补贴(通用类) |  | 山东省
1725 | 耕整地机械 | 耕地机械 | 旋耕机 | 单轴2-2.5m旋耕机 | 河南康德瀚机械制造有限公司 | 旋耕机 | 1GKN-200 | 配套拖拉机标定功率 kW 51.5～66.2 配套拖拉机动力输出轴转速 r/min 720 配套拖拉机常用作业挡挡次 Ⅱ 配套拖拉机常用作业挡理论前进速度 m/s 0.5～1.1 旋耕机结构型式 框架式 旋耕机外形尺寸(长×宽×高) mm 1130×2290×1110 旋耕机结构质量 kg 465 旋耕机幅宽 cm 200 旋耕机耕深 cm 12～18 旋耕机传动方式 中间齿轮传动 旋耕机与拖拉机联接方式 三点悬挂 旋耕机刀辊设计转速 r/min 265 旋耕机刀辊最大回转半径 mm 245 旋耕机刀辊总安装刀数 把 56 旋耕机旋耕刀型号 ⅠT245左、ⅠT245 | 1800.0000 | 购机补贴(通用类) |  | 河南省
1726 | 耕整地机械 | 耕地机械 | 旋耕机 | 单轴1.5-2m旋耕机 | 河南康德瀚机械制造有限公司 | 旋耕机 | 1GKN-180 | 配套拖拉机标定功率 kW 44.1～55.1 配套拖拉机动力输出轴转速 r/min 720 配套拖拉机常用作业挡挡次 Ⅱ 配套拖拉机常用作业挡理论前进速度 m/s 0.5～1.1 旋耕机结构型式 框架式 旋耕机外形尺寸(长×宽×高) mm 1130×2090×1110 旋耕机结构质量 kg 440 旋耕机幅宽 cm 180 旋耕机耕深 cm 12～18 旋耕机传动方式 中间齿轮传动 旋耕机与拖拉机联接方式 三点悬挂 旋耕机刀辊设计转速 r/min 265 旋耕机刀辊最大回转半径 mm 245 旋耕机刀辊总安装刀数 把 48 旋耕机旋耕刀型号 ⅠT245左、ⅠT245 | 930.0000 | 购机补贴(通用类) |  | 河南省
1727 | 耕整地机械 | 耕地机械 | 旋耕机 | 单轴2-2.5m旋耕机 | 河南康德瀚机械制造有限公司 | 旋耕机 | 1GKN-230 | 配套拖拉机标定功率 kW 73.5～80.9 配套拖拉机动力输出轴转速 r/min 720 配套拖拉机常用作业挡挡次 Ⅱ 配套拖拉机常用作业挡理论前进速度 m/s 0.5～1.4 旋耕机结构型式 框架式 外形尺寸(长×宽×高) mm 1130×2590×1110 旋耕机结构质量 kg 490 旋耕机幅宽 cm 230 旋耕机耕深 cm 12～18 旋耕机传动方式 中间齿轮传动 旋耕机与拖拉机联接方式 三点悬挂 旋耕机刀辊设计转速 r/min 265 旋耕机刀辊最大回转半径 mm 245 旋耕机刀辊总安装刀数 把 64 旋耕机旋耕刀型号 ⅠT245左、ⅠT245 | 1800.0000 | 购机补贴(通用类) |  | 河南省
1728 | 耕整地机械 | 耕地机械 | 旋耕机 | 单轴2-2.5m旋耕机 | 河南康德瀚机械制造有限公司 | 旋耕机 | 1GQNG-200(高箱) | 配套拖拉机标定功率范围 kW 40.5～55.1 配套拖拉机动力输出轴转速 r/min 720 旋耕机结构型式 框架式 外形尺寸（长×宽×高） mm 1070×2285×1275 旋耕机作业速度范围 m/s 0.69～1.39 旋耕机工作幅宽 cm 200 旋耕机耕深 cm ≥12 旋耕机传动方式 中间齿轮传动 旋耕机刀辊设计转速 r/min 265 旋耕机刀辊最大回转半径 mm 245 旋耕机刀辊总安装刀数 把 60 旋耕机刀轴连接型式 接盘式 旋耕机旋耕刀型号 IT245左、IT245 | 1800.0000 | 购机补贴(通用类) |  | 河南省
1729 | 耕整地机械 | 耕地机械 | 旋耕机 | 单轴2-2.5m旋耕机 | 河南康德瀚机械制造有限公司 | 旋耕机 | 1GQNG-230(高箱) | 配套拖拉机标定功率范围 kW 58.8～69.9 配套拖拉机动力输出轴转速 r/min 720 旋耕机结构型式 框架式 外形尺寸（长×宽×高） mm 1080×2585×1275 旋耕机作业速度范围 m/s 0.69～1.39 旋耕机工作幅宽 cm 230 旋耕机耕深 cm ≥12 旋耕机传动方式 中间齿轮传动 旋耕机刀辊设计转速 r/min 265 旋耕机刀辊最大回转半径 mm 245 旋耕机刀辊总安装刀数 把 64 旋耕机刀轴连接型式 接盘式 旋耕机旋耕刀型号 IT245左、IT245 | 1800.0000 | 购机补贴(通用类) |  | 河南省
1730 | 耕整地机械 | 耕地机械 | 旋耕机 | 单轴1.5-2m旋耕机 | 河南康德瀚机械制造有限公司 | 旋耕机 | 1GQN-160 | 配套拖拉机标定功率范围 kW 29.4～35.3 配套拖拉机动力输出轴转速 r/min 720 旋耕机结构型式 框架式 旋耕机工作状态外形尺寸（长×宽×高） mm 1010×1840×1210 旋耕机作业速度范围 m/s 0.69～1.39 旋耕机工作幅宽 cm 160 旋耕机耕深 cm ≥12 旋耕机传动方式 中间齿轮传动 旋耕机刀辊设计转速 r/min 265 旋耕机刀辊最大回转半径 mm 245 旋耕机刀辊总安装刀数 把 42 旋耕机刀轴连接型式 接盘式 旋耕机旋耕刀型号 IT245左、IT245 | 930.0000 | 购机补贴(通用类) |  | 河南省
1731 | 农产品初加工机械 | 茶叶加工机械 | 茶叶揉捻机 | 揉筒直径35-50cm揉捻机 | 衢州市高昱机械有限公司 | 茶叶揉捻机 | 6CR-45 | 外形尺寸（长×宽×高）：1235×1100×1205mm，揉桶（外径×高度）：450×320mm，电机功率：1.1kW，整机质量：225kg | 1600.0000 | 购机补贴(非通用类) |  | 浙江省
1732 | 农产品初加工机械 | 茶叶加工机械 | 茶叶揉捻机 | 揉筒直径50-60cm揉捻机 | 衢州市高昱机械有限公司 | 茶叶揉捻机 | 6CR-55 | 外形尺寸（长×宽×高）：1380×1420×1585mm，揉桶（外径×高度）：550×400mm，电机功率：2.2kW，整机质量：450kg | 2400.0000 | 购机补贴(非通用类) |  | 浙江省
1733 | 农产品初加工机械 | 茶叶加工机械 | 茶叶揉捻机 | 揉筒直径60cm及以上揉捻机 | 衢州市高昱机械有限公司 | 茶叶揉捻机 | 6CR-65 | 外形尺寸（长×宽×高）：1750×1400×1580mm，揉桶（外径×高度）：650×450mm，电机功率：4.0kW，整机质量：680kg | 4800.0000 | 购机补贴(非通用类) |  | 浙江省
1734 | 农产品初加工机械 | 茶叶加工机械 | 茶叶揉捻机 | 揉筒直径35-50cm揉捻机 | 衢州市高昱机械有限公司 | 茶叶揉捻机 | 6CR-35 | 外形尺寸（长×宽×高）：1100×1000×1020mm，揉桶（外径×高度）：350×250mm，电机功率：0.55kW，整机质量：176kg | 1600.0000 | 购机补贴(非通用类) |  | 浙江省
1735 | 农产品初加工机械 | 茶叶加工机械 | 茶叶揉捻机 | 揉筒直径60cm及以上揉捻机 | 衢州市高昱机械有限公司 | 茶叶揉捻机 | 6CR-75 | 揉桶直径750mm、揉桶高度570mm、揉桶内径1310mm、内凌骨6根外凌骨20根、电动功率5.5KW | 4800.0000 | 购机补贴(非通用类) |  | 浙江省
1736 | 农产品初加工机械 | 碾米机械 | 碾米机 | 2.2kW及以上碾米机 | 四川省井研县飞亚机械制造有限公司 | 碾米机 | 6N-40 | 型号名称 /6N-40碾米机 结构型式 /分离式稻谷碾米机 碾米机配套功率 2.2KW 碾米机主轴转速 1200-1600r/min | 300.0000 | 购机补贴(非通用类) |  | 四川省
1737 | 耕整地机械 | 耕地机械 | 微耕机 | 4kW及以上汽油机微耕机 | 重庆田畸实业有限公司 | 微耕机 | 1WGQZ4.0-100 | 配置参数：结构型式：手持式;外形尺寸1550×1010×1000mm、传动方式:齿轮传动、连接方式：直联式、耕宽1000(mm)、总安装刀数量24(把)、旋耕刀型号：旱地刀、主离合器型式：摩擦片式、主离合器状态：常开 | 600.0000 | 购机补贴(非通用类) |  | 重庆市
1738 | 耕整地机械 | 耕地机械 | 微耕机 | 4kW及以上汽油机微耕机 | 重庆田畸实业有限公司 | 微耕机 | 1WGQZ4.0-95 | 配置参数：结构型式：手持式;外形尺寸1550×950×950mm、传动方式:齿轮传动、连接方式：直联式、耕宽950(mm)、总安装刀数量24(把)、旋耕刀型号：旱地刀、主离合器型式：摩擦片式、主离合器状态：常开 | 600.0000 | 购机补贴(非通用类) |  | 重庆市
1739 | 收获机械 | 谷物收获机械 | 自走履带式谷物联合收割机（全喂入） | 0.6-1kg/s自走履带式谷物联合收割机（全喂入），包含1-1.5kg/s自走履带式水稻联合收割机（全喂入） | 重庆家户农机有限公司 | 小型收割机 | 4LZ-1.0 | 1.外形尺寸(长×宽×高)(MM):3000×1500×1650；2.配套标定功率:7.5KW；3.标定转速(R/MIN):3600；4.结构方式：履带式。乘坐试；；5.整机质量(KG):610；发动机型号：KD192FB柴油机；排放阶段：国三；发动机结构:立式、单缸、风冷、四冲程、直喷式 | 7500.0000 | 购机补贴(通用类) |  | 重庆市
1740 | 耕整地机械 | 耕地机械 | 铧式犁 | 单体幅宽35cm以下,3-4铧铧式犁 | 河北锐宏机械制造有限公司 | 液压翻转犁 | 1LFK-427A | 型号名称：1LFK-427A 液压翻转犁；结构型式：悬挂式；工作状态外形尺寸（长×宽×高）（mm）：2940×1580×1500；翻转机构型式：液压式，全翻转式；犁体类型：基本（通用）型；犁体数量（个）：左4右4；犁体幅宽（mm）：270；犁铧类型：通用型（凿型）；犁壁类型：栅条式；总工作幅宽（cm）：108；犁轮类型：限深轮；犁轮数量（个）：1；限深轮调节范围（cm）：8~16；油缸型号：Φ60×30；油缸数量（个）：1 | 1040.0000 | 购机补贴(非通用类) |  | 河北省
1741 | 耕整地机械 | 耕地机械 | 铧式犁 | 单体幅宽35cm以下,3-4铧铧式犁 | 河北锐宏机械制造有限公司 | 液压翻转犁 | 1LYF-325 | 结构型式：悬挂式、外形尺寸（长*宽*高）（mm）:1920*1200*1060、机器质量（kg）:275、配套拖拉机标定功率（kw）:25.7-29.4、与拖拉机配套连接方式：悬挂式、悬挂类型（悬挂式）：三点悬挂、翻转机构形式：液压式、犁体数量（个）：左右各3、犁体工作幅宽（mm）:250、犁体纵向距离（mm）:630、最大耕深（cm）:22、总工作幅宽（mm）：750 | 1040.0000 | 购机补贴(非通用类) |  | 河北省
1742 | 耕整地机械 | 耕地机械 | 铧式犁 | 单体幅宽35cm以下,3-4铧铧式犁 | 河北锐宏机械制造有限公司 | 液压翻转犁 | 1LYF-425 | 结构型式：悬挂式、外形尺寸（长*宽*高）（mm）:2530*1450*1060、机器质量（kg）:335、配套拖拉机标定功率（kw）:29.4-36.8、与拖拉机配套连接方式：悬挂式、悬挂类型（悬挂式）：三点悬挂、翻转机构形式：液压式、犁体数量（个）：左右各4、犁体工作幅宽（mm）:250、犁体纵向距离（mm）:620、最大耕深（cm）:22、总工作幅宽（mm）:1000 | 1040.0000 | 购机补贴(非通用类) |  | 河北省
1743 | 耕整地机械 | 耕地机械 | 铧式犁 | 单体幅宽35cm以下,3-4铧铧式犁 | 河北锐宏机械制造有限公司 | 液压翻转犁 | 1LFK-325 | 结构型式：双向、工作状态外形尺寸（长*宽*高）（mm）:2170*1240*1210、与拖拉机联接方式：三点悬挂、翻转机构型式：液压、犁体数量（个）：左右各3、犁体类型：镜面、犁体工作幅宽（mm）:250 | 1040.0000 | 购机补贴(非通用类) |  | 河北省
1744 | 耕整地机械 | 耕地机械 | 铧式犁 | 单体幅宽35cm以下,3-4铧铧式犁 | 河北锐宏机械制造有限公司 | 液压翻转犁 | 1LFK-425 | 结构型式：双向、工作状态外形尺寸（长*宽*高）（mm）:2650*1510*1250、与拖拉机联接方式：三点悬挂、翻转机构型式：液压、犁体数量（个）：左右各4、犁体类型：镜面、犁体工作幅宽（mm）:250 | 1040.0000 | 购机补贴(非通用类) |  | 河北省
1745 | 耕整地机械 | 耕地机械 | 铧式犁 | 单体幅宽35cm以下,3-4铧铧式犁 | 河北锐宏机械制造有限公司 | 液压翻转犁 | 1LFK-327 | 结构型式：双向、工作状态外形尺寸（长*宽*高）（mm）:2160*1420*1390、与拖拉机联接方式：三点悬挂、翻转机构型式：液压、犁体数量（个）：左右各3、犁体类型：镜面、犁体工作幅宽（mm）:270 | 1040.0000 | 购机补贴(非通用类) |  | 河北省
1746 | 耕整地机械 | 耕地机械 | 铧式犁 | 单体幅宽35cm以下,3-4铧铧式犁 | 河北锐宏机械制造有限公司 | 液压翻转犁 | 1LFK-427 | 结构型式：双向、工作状态外形尺寸（长*宽*高）（mm）:2810*1850*1410、与拖拉机联接方式：三点悬挂、翻转机构型式：液压、犁体数量（个）：左右各4、犁体类型：镜面、犁体工作幅宽（mm）:270 | 1040.0000 | 购机补贴(非通用类) |  | 河北省
1747 | 耕整地机械 | 耕地机械 | 铧式犁 | 单体幅宽35cm以下,3-4铧铧式犁 | 河北锐宏机械制造有限公司 | 液压翻转犁 | 1LYF-327 | 结构型式：双向犁、外形尺寸（长*宽*高）（mm）:2400*1400*1240、机器质量（kg）:380、配套拖拉机标定功率（kw）:29.4~36.8、与拖拉机配套连接方式：悬挂式、悬挂类型（悬挂式）：三点悬挂、翻转机构形式：液压式、犁体数量（个）：6、犁体工作幅宽（mm）:270、犁体纵向距离（cm）:40、最大耕深（cm）:25 | 1040.0000 | 购机补贴(非通用类) |  | 河北省
1748 | 耕整地机械 | 耕地机械 | 铧式犁 | 单体幅宽35cm以下,3-4铧铧式犁 | 河北锐宏机械制造有限公司 | 液压翻转犁 | 1LYF-427 | 结构型式：双向犁、外形尺寸（长*宽*高）（mm）:2550*1700*1300、机器质量（kg）:450、配套拖拉机标定功率（kw）:36.8~44.1、与拖拉机配套连接方式：悬挂式、悬挂类型（悬挂式）：三点悬挂、翻转机构形式：液压式、犁体数量（个）：8、犁体工作幅宽（mm）:270、犁体纵向距离（cm）:40、最大耕深（cm）:25 | 1040.0000 | 购机补贴(非通用类) |  | 河北省
1749 | 动力机械 | 拖拉机 | 轮式拖拉机 | 60-70马力四轮驱动拖拉机 | 山东谷禾农业装备有限公司 | 轮式拖拉机 | M604 | 标定功率:44.1kW(60马力）；驱动方式:四轮驱动；外廓尺寸(长×宽×高及部位)：3550×1540×2400mm（安全架顶端）；轴距：1855mm；标准配重(前/后)：42kg/56kg；挡位数(前进/倒退)：8/2；轮胎型号(前轮/后轮)：7.50-16/12.4-28。 | 12000.0000 | 购机补贴(通用类) |  | 山东省
1750 | 动力机械 | 拖拉机 | 轮式拖拉机 | 50-60马力四轮驱动拖拉机 | 山东谷禾农业装备有限公司 | 轮式拖拉机 | M504 | 标定功率:36.8kW(50马力）；驱动方式:四轮驱动；外廓尺寸(长×宽×高及部位)：3550×1500×2340mm（安全架顶端）；轴距：1900mm；标准配重(前/后)：42kg/56kg；挡位数(前进/倒退)：8/2；轮胎型号(前轮/后轮)：7.50-16/11.2-28。 | 10900.0000 | 购机补贴(通用类) |  | 山东省
1751 | 动力机械 | 拖拉机 | 轮式拖拉机 | 100-120马力四轮驱动拖拉机 | 山东谷禾农业装备有限公司 | 轮式拖拉机 | M1004 | 标定功率:74kW(100马力）；驱动方式:四轮驱动；最小使用比质量：39.0kg/kW；外廓尺寸(长×宽×高及部位)：4070×1830×2720mm（驾驶室顶端）；轴距：2085mm ；最小使用质量：2886kg ；标准配重(前/后)：70kg/164kg；挡位数(前进/倒退)：12/12；轮胎型号(前轮/后轮)：9.5-24/14.9-30。 | 24500.0000 | 购机补贴(通用类) |  | 山东省
1752 | 动力机械 | 拖拉机 | 轮式拖拉机 | 90-100马力四轮驱动拖拉机 | 山东谷禾农业装备有限公司 | 轮式拖拉机 | M904 | 标定功率:66.2kW(90马力）；驱动方式:四轮驱动；最小使用比质量：40.8kg/kW；外廓尺寸(长×宽×高及部位)：4070×1830×2720mm（驾驶室顶端）；轴距：2080mm；标准配重(前/后)：70kg/164kg；挡位数(前进/倒退)：12/12；轮胎型号(前轮/后轮)：8.3-24/11-32。 | 21500.0000 | 购机补贴(通用类) |  | 山东省
1753 | 动力机械 | 拖拉机 | 轮式拖拉机 | 80-90马力四轮驱动拖拉机 | 山东谷禾农业装备有限公司 | 轮式拖拉机 | M804 | 标定功率:59kW(80马力）；驱动方式:四轮驱动；最小使用比质量：44.0kg/kW；外廓尺寸(长×宽×高及部位)：4070×1820×2720mm（驾驶室顶端）；轴距：2080mm；标准配重：70kg/164kg；挡位数(前进/倒退)：12/12；轮胎型号(前轮/后轮)：8.3-24/11-32。 | 18500.0000 | 购机补贴(通用类) |  | 山东省
1754 | 动力机械 | 拖拉机 | 轮式拖拉机 | 50-60马力四轮驱动拖拉机 | 山东谷禾农业装备有限公司 | 轮式拖拉机 | M504-C | 标定功率:36.8kW(50马力）；驱动方式:四轮驱动；外廓尺寸(长×宽×高及部位)：3495×1520 ×2290mm（安全架顶端）；轴距：1840mm；标准配重(前/后)：42kg/40kg；挡位数(前进/倒退）：8/2；轮胎型号(前轮/后轮)：7.50-16/12.4-24。 | 10900.0000 | 购机补贴(通用类) |  | 山东省
1755 | 动力机械 | 拖拉机 | 轮式拖拉机 | 50-60马力四轮驱动拖拉机 | 山东谷禾农业装备有限公司 | 轮式拖拉机 | M504Y-A | 标定功率:36.8kW(50马力）；驱动方式:四轮驱动；外廓尺寸(长×宽×高及部位)：3180 ×1330 ×2130mm（安全架顶端）；轴距：1720mm；标准配重(前/后)：42kg/22kg；挡位数(前进/倒退)：8/2；轮胎型号(前轮/后轮)：6.00-12/13.6-16。 | 10900.0000 | 购机补贴(通用类) |  | 山东省
1756 | 动力机械 | 拖拉机 | 轮式拖拉机 | 50-60马力四轮驱动拖拉机 | 山东谷禾农业装备有限公司 | 轮式拖拉机 | M504Y-D | 标定功率:36.8kW(50马力）；驱动方式:四轮驱动；外廓尺寸(长×宽×高及部位)：3120 ×1340×2000mm（安全架顶端）；轴距：1515mm；标准配重(前/后)：42kg/22kg；挡位数(前进/倒退)：8/2；轮胎型号(前轮/后轮)：6.00-12/13.6-16。 | 10900.0000 | 购机补贴(通用类) |  | 山东省
1757 | 动力机械 | 拖拉机 | 轮式拖拉机 | 70-80马力四轮驱动拖拉机 | 山东谷禾农业装备有限公司 | 轮式拖拉机 | M704 | 标定功率:52kW(70马力）；驱动方式:四轮驱动；最小使用比质量：37.8kg/kW；外廓尺寸(长×宽×高及部位)：3640×1540×2420mm（安全架顶端）；轴距：1870mm；标准配重(前/后)：42kg/56kg；挡位数(前进/倒退)：8/2；轮胎型号(前轮/后轮)：8.3-20/12.4-28。 | 15300.0000 | 购机补贴(通用类) |  | 山东省
1758 | 动力机械 | 拖拉机 | 轮式拖拉机 | 70-80马力四轮驱动拖拉机 | 山东谷禾农业装备有限公司 | 轮式拖拉机 | M704-H | 标定功率:52kW(70马力）；驱动方式:四轮驱动；最小使用比质量：38.1kg/kW（驾驶室）、37.8kg/kW（安全架）；最小使用质量为1980kg（驾驶室）、1968kg（安全架）；外廓尺寸(长×宽×高及部位)：3680×1500×2570mm（驾驶室顶端）、3530×1500×2400mm（选装安全架顶端）；轴距：1870mm；标准配重(前/后)：42kg/56kg；挡位数(前进/倒退)：8/2；轮胎型号(前轮/后轮)：8.3-20/12.4-28。 | 15300.0000 | 购机补贴(通用类) |  | 山东省
1759 | 动力机械 | 拖拉机 | 轮式拖拉机 | 200马力及以上四轮驱动拖拉机 | 山东谷禾农业装备有限公司 | 轮式拖拉机 | M2004 | 标定功率:147kW(200马力）；驱动方式:四轮驱动；最小使用比质量：41.5kg/kW；外廓尺寸(长×宽×高及部位)：5200×2320×3000mm（驾驶室顶端）；轴距：2650mm ；最小使用质量：6100kg ；标准配重(前/后)：780kg/228kg（1层）；挡位数(前进/倒退)：16/8；轮胎型号(前轮/后轮)：14.9-28/18.4-38。 | 63200.0000 | 购机补贴(通用类) |  | 山东省
1760 | 动力机械 | 拖拉机 | 轮式拖拉机 | 180-200马力四轮驱动拖拉机 | 山东谷禾农业装备有限公司 | 轮式拖拉机 | M1804 | 标定功率:132.5kW(180马力）；驱动方式:四轮驱动；最小使用比质量：41.5kg/kW；外廓尺寸(长×宽×高及部位)：5200×2320×2950mm（驾驶室顶端）；轴距：2650mm ；最小使用质量：5500kg ；标准配重(前/后)：660kg/228kg（1层）；挡位数(前进/倒退)：16/8；轮胎型号(前轮/后轮)：14.9-26/18.4-38。 | 49700.0000 | 购机补贴(通用类) |  | 山东省
1761 | 动力机械 | 拖拉机 | 轮式拖拉机 | 180-200马力四轮驱动拖拉机 | 山东谷禾农业装备有限公司 | 轮式拖拉机 | GH1804 | 标定功率:132.4kW(180马力）；驱动方式:四轮驱动；最小使用比质量：43.6kg/kW；外廓尺寸(长×宽×高及部位)：5030×2320×2990mm（驾驶室顶端）；轴距：2590mm ；标准配重(前/后)：660kg/440kg；挡位数(前进/倒退)：16/8；轮胎型号(前轮/后轮)：14.9-28/18.4-38。 | 49700.0000 | 购机补贴(通用类) |  | 山东省
1762 | 动力机械 | 拖拉机 | 轮式拖拉机 | 200马力及以上四轮驱动拖拉机 | 山东谷禾农业装备有限公司 | 轮式拖拉机 | GH2004 | 标定功率:147kW(200马力）；驱动方式:四轮驱动；最小使用比质量：43.6kg/kW；外廓尺寸(长×宽×高及部位)：5320×2360×2980mm（驾驶室顶端）；轴距：2710 mm；标准配重(前/后)：660kg/440kg；挡位数(前进/倒退)：16/8；轮胎型号(前轮/后轮)：14.9-28/18.4-38。 | 63200.0000 | 购机补贴(通用类) |  | 山东省
1763 | 耕整地机械 | 整地机械 | 起垄机 | 1-2m起垄机 | 福建永顺机械有限公司 | 起垄机 | YS1.2mA2 | 1.外廓尺寸（长×宽×高）：1450×1350×650mm 2.结构质量：155kg 3.工作幅宽：115cm 4.犁刀数量：12把 5.犁刀最大回转半径：220mm 6.传动方式：侧边传动 7.与拖拉机链接方式：直接连接 8.耕深：≥12cm 9.耕深稳定性：≥80% 10.植被覆盖率：≥75% 11.垄高：≥30cm 12.垄高合格率：大于等于75% | 1000.0000 | 购机补贴(非通用类) |  | 福建省
1764 | 耕整地机械 | 整地机械 | 起垄机 | 1-2m起垄机 | 福建永顺机械有限公司 | 起垄机 | YS1.3mA2 | 1.外廓尺寸（长×宽×高）：1450×1450×650mm 2.结构质量：160kg 3.工作幅宽：125cm 4.犁刀数量：12把 5.犁刀最大回转半径：220mm 6.传动方式：侧边传动 7.与拖拉机链接方式：直接连接 8.耕深：≥12cm 9.耕深稳定性：≥80% 10.植被覆盖率：≥75% 11.垄高：≥30cm 12.垄高合格率：大于等于75% | 1000.0000 | 购机补贴(非通用类) |  | 福建省
1765 | 耕整地机械 | 整地机械 | 起垄机 | 1-2m起垄机 | 福建永顺机械有限公司 | 起垄机 | YS1.4mA2 | 1.外廓尺寸（长×宽×高）：1450×1550×650mm 2.结构质量：160kg 3.工作幅宽：135cm 4.犁刀数量：14把 5.犁刀最大回转半径：440mm 6.传动方式：侧边链条传动 7.与拖拉机链接方式：直接连接 8.耕深：8~15cm 9.耕深稳定性：≥80% 10.植被覆盖率：≥70% 11.垄高：≥28cm 12.垄高合格率：≥75% | 1000.0000 | 购机补贴(非通用类) |  | 福建省
1766 | 田间管理机械 | 中耕机械 | 田园管理机 | 4kW及以上汽油机田园管理机 | 潍坊三农机械有限公司 | 田园管理机 | 3TGQ-4 | 结构型式：单轴；履带；外形尺寸(长×宽×高)：1560×570×960mm；发动机输出传动方式：皮带传动；主离合器型式：离心式自动离合；主离合器状态：常开；标定（额定）功率：4kW；标定（额定）转速：3600r/min；配套施肥装置排肥器型式：槽轮式；配套施肥装置施肥行数：1行；配套施肥装置施肥开沟器型式：尖铲式；配套开沟装置型式：开沟犁；配套开沟装置最大工作宽度：300mm | 600.0000 | 购机补贴(非通用类) |  | 山东省
1767 | 动力机械 | 拖拉机 | 轮式拖拉机 | 200马力及以上四轮驱动拖拉机 | 山东悍沃农业装备有限公司 | 轮式拖拉机 | TH2104-B | 整机外廓尺寸（长×宽×高）：5400×2640×3200mm（驾驶室顶部）（单轮）/5400×3600×3200mm（驾驶室顶部）（双轮）；整机型式：4×4四轮驱动；轴距：2800mm；轮距（前轮/后轮）：1720、1820、2000、2100mm/1680-2380mm；标准配重：前900kg/后240kg；发动机标定功率：155kW；轮胎型号：540/65R-30/650/65R-42选装：前轮16.9-28/后轮20.8-42（双轮）；最小使用质量：6900kg（单轮）/7700kg（双轮）；挡位数（前进/倒退）：16/16。 | 63200.0000 | 购机补贴(通用类) |  | 山东省
1768 | 动力机械 | 拖拉机 | 轮式拖拉机 | 200马力及以上四轮驱动拖拉机 | 山东悍沃农业装备有限公司 | 轮式拖拉机 | TC2004-B | 整机外廓尺寸（长×宽×高）：5230×2400×3000mm（驾驶室顶部）；整机型式：4×4四轮驱动；轴距：2670mm；轮距（前轮/后轮）：1612、1792、2082、2202mm/1620-2420mm；标准配重：前600kg/后240kg；发动机标定功率：147kW；轮胎型号：前轮16.9-28/后轮20.8-42；最小使用质量：6410kg；挡位数（前进/倒退）：16/8。 | 63200.0000 | 购机补贴(通用类) |  | 山东省
1769 | 动力机械 | 拖拉机 | 轮式拖拉机 | 180-200马力四轮驱动拖拉机 | 山东悍沃农业装备有限公司 | 轮式拖拉机 | TC1804-B | 整机外廓尺寸（长×宽×高）：5100×2300×3000mm（驾驶室顶部）；整机型式：4×4四轮驱动；轴距：2650mm；轮距（前轮/后轮）：1612、1702、1792、2082mm/1620-2420mm；标准配重：前520kg/后240kg；发动机标定功率：132.5kW；轮胎型号：前轮14.9-28/后轮20.8-38；最小使用质量：5760kg；挡位数（前进/倒退）：16/8。 | 49700.0000 | 购机补贴(通用类) |  | 山东省
1770 | 动力机械 | 拖拉机 | 轮式拖拉机 | 70-80马力四轮驱动拖拉机 | 山东悍沃农业装备有限公司 | 轮式拖拉机 | T704-C | 整机外廓尺寸（长×宽×高）：3600×1500×2200mm（安全框架顶）；整机型式：4×4四轮驱动；轴距：1950mm；轮距（前轮/后轮）：1070、1170、1270mm/1000-1300mm；标准配重：前72kg/后56kg；发动机标定功率：51.5kW；轮胎型号：前轮8.3-20/后轮12.4-28；最小使用质量：1960kg；挡位数（前进/倒退）：8/2（选装8/8）。 | 15300.0000 | 购机补贴(通用类) |  | 山东省
1771 | 动力机械 | 拖拉机 | 轮式拖拉机 | 100-120马力四轮驱动拖拉机 | 山东悍沃农业装备有限公司 | 轮式拖拉机 | N1004-C | 整机外廓尺寸（长×宽×高）：4000×1940×2700mm（安全架顶部）/4000×1940×2800mm（驾驶室顶部）；整机型式：4×4四轮驱动；轴距：2020mm；轮距（前轮/后轮）：1270、1370、1550mm/1300-1600mm；标准配重：前88kg/后60kg；发动机标定功率：73.5kW；轮胎型号：前轮9.5-24/后轮16.9-30；最小使用质量：3000kg/3200kg；挡位数（前进/倒退）：12/12。 | 24500.0000 | 购机补贴(通用类) |  | 山东省
1772 | 动力机械 | 拖拉机 | 轮式拖拉机 | 70-80马力四轮驱动拖拉机 | 山东悍沃农业装备有限公司 | 轮式拖拉机 | K704-C | 整机外廓尺寸（长×宽×高）：3600×1500×2700mm（驾驶室顶部）；整机型式：4×4四轮驱动；轴距：1950mm；轮距（前轮/后轮）：1070、1170、1270mm/1000-1300mm；标准配重：前78kg/后56kg；发动机标定功率：51.5kW；轮胎型号：前轮8.3-20/后轮12.4-28；最小使用质量：2100kg；挡位数（前进/倒退）：8/2（选装8/8）。 | 15300.0000 | 购机补贴(通用类) |  | 山东省
1773 | 动力机械 | 拖拉机 | 轮式拖拉机 | 100-120马力四轮驱动拖拉机 | 山东悍沃农业装备有限公司 | 轮式拖拉机 | KN1004-C | 整机外廓尺寸（长×宽×高）：4100×1900×2800mm（驾驶室顶部）；整机型式：4×4四轮驱动；轴距：2020mm；轮距（前轮/后轮）：1270、1370、1550mm/1300-1600mm；标准配重：前112kg/后64kg；发动机标定功率：73.5kW；轮胎型号：前轮9.5-24/后轮16.9-30；最小使用质量：3210kg；挡位数（前进/倒退）：12/12。 | 24500.0000 | 购机补贴(通用类) |  | 山东省
1774 | 动力机械 | 拖拉机 | 轮式拖拉机 | 90-100马力四轮驱动拖拉机 | 山东悍沃农业装备有限公司 | 轮式拖拉机 | KN904-C | 整机外廓尺寸（长×宽×高）：4100×1900×2800mm（驾驶室顶部）；整机型式：4×4四轮驱动；轴距：2020mm；轮距（前轮/后轮）：1270、1370、1550mm/1300-1600mm；标准配重：前112kg/后64kg；发动机标定功率：66.2kW；轮胎型号：前轮9.5-24/后轮16.9-30；最小使用质量：3000kg；挡位数（前进/倒退）：12/12。 | 21500.0000 | 购机补贴(通用类) |  | 山东省
1775 | 动力机械 | 拖拉机 | 轮式拖拉机 | 90-100马力四轮驱动拖拉机 | 山东悍沃农业装备有限公司 | 轮式拖拉机 | N904-C | 整机外廓尺寸（长×宽×高）：4000×1940×2700mm（安全架顶部）；整机型式：4×4四轮驱动；轴距：2020mm；轮距（前轮/后轮）：1270、1370、1550mm/1300-1600mm；标准配重：前88kg/后60kg；发动机标定功率：66.2kW；轮胎型号：前轮9.5-24/后轮16.9-30；最小使用质量：2700kg；挡位数（前进/后退）：12/12。 | 21500.0000 | 购机补贴(通用类) |  | 山东省
1776 | 动力机械 | 拖拉机 | 轮式拖拉机 | 70-80马力四轮驱动拖拉机 | 山东悍沃农业装备有限公司 | 轮式拖拉机 | 704-A | 整机外廓尺寸（长×宽×高）：2950×1400×2150mm（安全架顶部）；整机型式：4×4四轮驱动；轴距：1550mm；轮距（前进/倒退）：900、1000、1150mm/900-1200mm；标准配重：前0kg/后30kg；发动机标定功率：51.5kW；轮胎型号：前轮6.00-16/后轮13.6-16；最小使用质量：1965kg；挡位数（前进/倒退）：8/2。 | 15300.0000 | 购机补贴(通用类) |  | 山东省
1777 | 动力机械 | 拖拉机 | 轮式拖拉机 | 60-70马力四轮驱动拖拉机 | 山东悍沃农业装备有限公司 | 轮式拖拉机 | 604-A | 整机外廓尺寸（长×宽×高）：2930×1360×2150mm（安全架顶部）；整机型式：4×4四轮驱动；轴距：1550mm；轮距（前轮/后轮）：900、1000、1150mm/900-1200mm；标准配重：前0kg/后30kg；发动机标定功率：44.1kW；轮胎型号：前轮6.00-14/后轮9.5-20；最小使用质量：1685kg；挡位数（前进/倒退）：8/2。 | 12000.0000 | 购机补贴(通用类) |  | 山东省
1778 | 动力机械 | 拖拉机 | 轮式拖拉机 | 90-100马力四轮驱动拖拉机 | 山东悍沃农业装备有限公司 | 轮式拖拉机 | 904-M | 整机外廓尺寸（长×宽×高）：4000×1620×2250mm（安全架顶部）；整机型式：4×4四轮驱动；轴距：2060mm；轮距（前轮/后轮）：1155、1280mm/1155-1400mm；标准配重：前140kg/后60kg；发动机标定功率：66.2kW；轮胎型号：前轮8.3-20/后轮12.4-28；最小使用质量：2530kg；挡位数（前进/倒退）：12/12。 | 21500.0000 | 购机补贴(通用类) |  | 山东省
1779 | 动力机械 | 拖拉机 | 轮式拖拉机 | 80-90马力四轮驱动拖拉机 | 山东悍沃农业装备有限公司 | 轮式拖拉机 | 804-M | 整机外廓尺寸（长×宽×高）：4000×1620×2250mm（安全架顶部）；整机型式：4×4四轮驱动；轴距：2060mm；轮距（前轮/后轮）：1155、1280mm/1155-1400mm；标准配重：前140kg/后60kg；发动机标定功率：58.8kW；轮胎型号：前轮8.3-20/后轮12.4-28；最小使用质量：2240kg；挡位数（前进/倒退）：12/12。 | 18500.0000 | 购机补贴(通用类) |  | 山东省
1780 | 动力机械 | 拖拉机 | 轮式拖拉机 | 80-90马力四轮驱动拖拉机 | 山东悍沃农业装备有限公司 | 轮式拖拉机 | 804-N | 整机外廓尺寸（长×宽×高）：3750×1620×2800mm（驾驶室顶部）/3750×1620×2400mm（安全架顶部）；整机型式：4×4四轮驱动；轴距：2010mm；轮距（前轮/后轮）：1145、1245mm/1100-1350mm；标准配重：前90kg/后50kg；发动机标定功率：59kW；轮胎型号：前轮9.5-24/后轮14.9-30；最小使用质量：2400kg（驾驶室）/2200kg（安全架）；挡位数（前进/倒退）：8/2（选装梭式挡8/8）。 | 18500.0000 | 购机补贴(通用类) |  | 山东省
1781 | 动力机械 | 拖拉机 | 轮式拖拉机 | 70-80马力四轮驱动拖拉机 | 山东悍沃农业装备有限公司 | 轮式拖拉机 | 704-N | 整机外廓尺寸（长×宽×高）：3750×1620×2800mm（驾驶室顶部）/3750×1620×2400mm（安全架顶部）；整机型式：4×4四轮驱动；轴距：2010mm；轮距（前轮/后轮）：1145、1245mm/1100-1350mm；标准配重：前90kg/后50kg；发动机标定功率：52kW；轮胎型号：前轮9.5-24/后轮14.9-30；最小使用质量：2400kg（驾驶室）/2200kg（安全架）；挡位数（前进/倒退）：8/2（选装梭式挡8/8）。 | 15300.0000 | 购机补贴(通用类) |  | 山东省
1782 | 动力机械 | 拖拉机 | 轮式拖拉机 | 200马力及以上四轮驱动拖拉机 | 山东悍沃农业装备有限公司 | 轮式拖拉机 | TH2304-B | 整机外廓尺寸（长×宽×高）：5400×2640×3200mm（驾驶室顶部）（单胎）/5400×3600×3200mm（驾驶室顶部）（双胎）；整机型式：4×4四轮驱动；轴距：2840mm；轮距（前轮/后轮）：1720、1820、2000、2100mm/1680-2380mm；标准配重：前900kg/后240kg；发动机标定功率：169.5kW；轮胎型号：540/65R-30/650/65R-42选装：前轮16.9-28/后轮20.8-42（双轮）；最小使用质量：7400kg（单轮）/8200kg（双轮）；挡位数（前进/倒退）：16/16。 | 63200.0000 | 购机补贴(通用类) |  | 山东省
1783 | 动力机械 | 拖拉机 | 轮式拖拉机 | 50-60马力四轮驱动拖拉机 | 山东悍沃农业装备有限公司 | 轮式拖拉机 | 504-C | 整机外廓尺寸（长×宽×高）：3500×1500×2700mm（驾驶室顶部）/3500×1500×2200mm（安全架顶部）；整机型式：4×4四轮驱动；轴距：1850mm；轮距（前轮/后轮）：1070、1170、1270mm/1000-1300mm；标准配重：前72kg/后56kg；发动机标定功率：36.8kW；轮胎型号：前轮7.50-16/后轮12.4-28；最小使用质量：1800kg（驾驶室）/1600kg（安全架）；挡位数（前进/倒退）：8/2。 | 10900.0000 | 购机补贴(通用类) |  | 山东省
1784 | 动力机械 | 拖拉机 | 轮式拖拉机 | 70-80马力四轮驱动拖拉机 | 山东悍沃农业装备有限公司 | 轮式拖拉机 | 704-NA | 整机外廓尺寸（长×宽×高）：3600×1600×2700mm（驾驶室顶部）/3600×1600×2200mm（安全架顶部）；整机型式：4×4四轮驱动；轴距：1860mm；轮距（前轮/后轮）：1170、1270mm/1100-1300mm；标准配重：前80kg/后50kg；发动机标定功率：52kW；轮胎型号：前轮8.3-20/后轮12.4-28；最小使用质量：2100kg（驾驶室）/1900kg（安全架）；挡位数（前进/倒退）：8/2（选装梭式挡8/8）。 | 15300.0000 | 购机补贴(通用类) |  | 山东省
1785 | 动力机械 | 拖拉机 | 轮式拖拉机 | 60-70马力四轮驱动拖拉机 | 山东悍沃农业装备有限公司 | 轮式拖拉机 | 604-NA | 整机外廓尺寸（长×宽×高）：3600×1600×2700mm（驾驶室顶部）/3600×1600×2200mm（安全架顶部）；整机型式：4×4四轮驱动；轴距：1860mm；轮距（前轮/后轮）：1170、1270mm/1100-1300mm；标准配重：前80kg/后50kg；发动机标定功率：44.2kW；轮胎型号：前轮8.3-20/后轮12.4-28；最小使用质量：2050kg（驾驶室）/1850kg（安全架）；挡位数（前进/倒退）：8/2（选装梭式挡8/8）。 | 12000.0000 | 购机补贴(通用类) |  | 山东省
1786 | 动力机械 | 拖拉机 | 轮式拖拉机 | 50-60马力四轮驱动拖拉机 | 山东悍沃农业装备有限公司 | 轮式拖拉机 | 504-NA | 整机外廓尺寸（长×宽×高）：3600×1600×2700mm（驾驶室顶部）/3600×1600×2200mm（安全架顶部）；整机型式：4×4四轮驱动；轴距：1860mm；轮距（前轮/后轮）：1170、1270mm/1100-1300mm；标准配重：前80kg/后50kg；发动机标定功率：36.8kW；轮胎型号：前轮8.3-20/后轮12.4-28；最小使用质量：2000kg（驾驶室）/1800kg（安全架）；挡位数（前进/倒退）：8/2（选装梭式挡8/8）。 | 10900.0000 | 购机补贴(通用类) |  | 山东省
1787 | 动力机械 | 拖拉机 | 轮式拖拉机 | 90-100马力四轮驱动拖拉机 | 山东悍沃农业装备有限公司 | 轮式拖拉机 | 904-B | 整机外廓尺寸（长×宽×高）：4000×1900×2700mm（驾驶室顶部或安全架顶部）；整机型式：4×4四轮驱动；轴距：2020mm；轮距（前轮/后轮）：1270、1370、1550mm/1300-1600mm；标准配重：前88kg/后60kg；发动机标定功率：66.2kW；轮胎型号：前轮9.5-24/后轮14.9-30；最小使用质量：2800kg（驾驶室）/2600kg（安全架）；挡位数（前进/倒退）：12/12。 | 21500.0000 | 购机补贴(通用类) |  | 山东省
1788 | 动力机械 | 拖拉机 | 轮式拖拉机 | 80-90马力四轮驱动拖拉机 | 山东悍沃农业装备有限公司 | 轮式拖拉机 | 804-C | 整机外廓尺寸（长×宽×高）：4000×1900×2700mm（驾驶室顶部或安全架顶部）；整机型式：4×4四轮驱动；轴距：2020mm；轮距（前轮/后轮）：1270、1370、1550mm/1300-1600mm；标准配重：前88kg/后60kg；发动机标定功率：59kW；轮胎型号：前轮9.5-24/后轮14.9-30；最小使用质量：2750kg（驾驶室）/2600kg（安全架）；挡位数（前进/倒退）：12/12。 | 18500.0000 | 购机补贴(通用类) |  | 山东省
1789 | 动力机械 | 拖拉机 | 轮式拖拉机 | 160-180马力四轮驱动拖拉机 | 山东悍沃农业装备有限公司 | 轮式拖拉机 | 1604-D | 整机外廓尺寸（长×宽×高）：5000×2250×3000mm（驾驶室顶部）；整机型式：4×4四轮驱动；轴距：2600mm；轮距（前轮/后轮）：1610、1810、1980、2240mm/1608-2244mm；标准配重：前440kg/后516kg；发动机标定功率：118kW；轮胎型号：前轮14.9-26/后轮18.4-38；最小使用质量：5100kg；挡位数（前进/倒退）：16/8。 | 45700.0000 | 购机补贴(通用类) |  | 山东省
1790 | 动力机械 | 拖拉机 | 轮式拖拉机 | 60-70马力四轮驱动拖拉机 | 山东悍沃农业装备有限公司 | 轮式拖拉机 | 604-F | 整机外廓尺寸（长×宽×高）：3600×1500×2700mm（驾驶室顶部）/3600×1500×2200mm（安全架顶部）；整机型式：4×4四轮驱动；轴距：1950mm；轮距（前轮/后轮）：1070、1170、1270mm/1000-1300mm；标准配重：前72kg/后56kg；发动机标定功率：44.1kW；轮胎型号：前轮8.3-20/后轮12.4-28；最小使用质量：2000kg（驾驶室）/1800kg（安全架）；挡位数（前进/倒退）：8/2。 | 12000.0000 | 购机补贴(通用类) |  | 山东省
1791 | 耕整地机械 | 耕地机械 | 旋耕机 | 单轴2-2.5m旋耕机 | 中联重机浙江有限公司 | 旋耕机 | 1GK-200 | 整机a外形尺寸（长×宽×高）mm：935×2200×900；结构型式：框架型；工作幅宽cm：200；耕深cm：旱耕：8～16：水耕：10～18；刀轴型式：单轴型；传动型式：侧边齿轮传动；配套拖拉机标定功率范围kW：51.5～63。 | 1800.0000 | 购机补贴(通用类) |  | 浙江省
1792 | 耕整地机械 | 耕地机械 | 旋耕机 | 单轴2-2.5m旋耕机 | 中联重机浙江有限公司 | 旋耕机 | 1GK-230 | 整机a外形尺寸（长×宽×高）mm：935×2470×900；结构型式：框架型；工作幅宽cm：230；耕深cm：旱耕：8～16：水耕：10～18；刀轴型式：单轴型；传动型式：侧边齿轮传动；配套拖拉机标定功率范围kW：58.8～73.5。 | 1800.0000 | 购机补贴(通用类) |  | 浙江省
1793 | 耕整地机械 | 耕地机械 | 旋耕机 | 2m及以上履带自走式旋耕机 | 中联重机浙江有限公司 | 履带自走式旋耕机 | 1GLZ-200B | 外形尺寸（长×宽×高）mm：3580×2200×2600；结构质量kg：1985；小时生产率hm2/h：0.2～0.33；幅宽mm：2000；耕深mm：旱耕80～160，水耕100～180；旋耕刀数量（把)：94；旋耕刀型式：IT195系列旋耕刀。 | 18100.0000 | 购机补贴(通用类) |  | 浙江省
1794 | 耕整地机械 | 耕地机械 | 旋耕机 | 2m及以上履带自走式旋耕机 | 中联重机浙江有限公司 | 履带自走式旋耕机 | 1GLZ-200C | 外形尺寸（长×宽×高）mm：3580×2200×2600；结构质量kg：1985；小时生产率hm2/h：0.2～0.33；幅宽mm：2000；耕深mm：旱耕80～160，水耕100～180；旋耕刀数量（把)：94；旋耕刀型式：IT195系列旋耕刀。 | 18100.0000 | 购机补贴(通用类) |  | 浙江省
1795 | 耕整地机械 | 耕地机械 | 旋耕机 | 2m及以上履带自走式旋耕机 | 中联重机浙江有限公司 | 履带自走式旋耕机 | 1GLZ-230A | 工作状态外形尺寸（长×宽×高）mm：3580×2470×2600；作业幅宽cm：230；整机质量kg：2010；作业小时生产率（h㎡/h）：0.4～0.7；工作部件传动方式：侧边齿轮传动；刀辊总安装刀数(片)：106；刀辊旋耕刀型号：IT195。 | 18100.0000 | 购机补贴(通用类) |  | 浙江省
1796 | 耕整地机械 | 耕地机械 | 旋耕机 | 单轴2-2.5m旋耕机 | 中联重机浙江有限公司 | 旋耕机 | 1GKN-230AH | 整机外形尺寸（长×宽×高）mm：860×2470×900；工作幅宽cm：230；耕深cm：旱耕：8～16：水耕：10～18；刀轴型式：单轴型；传动型式：中间传动；配套拖拉机标定功率范围kW：51.5～73.6。 | 1800.0000 | 购机补贴(通用类) |  | 浙江省
1797 | 耕整地机械 | 耕地机械 | 旋耕机 | 2m及以上履带自走式旋耕机 | 中联重机浙江有限公司 | 履带自走式旋耕机 | 1GLZ-200E | 工作状态外形尺寸（长×宽×高）mm：3580×2200×2600；配套动力标定功率kW：73.5；作业幅宽cm：200；整机质量kg：1985；作业小时生产率hm2/h：0.2～0.33；工作部件传动方式：侧边齿轮传动；刀辊总安装刀数(片)：94；刀辊旋耕刀型号：IT195。 | 18100.0000 | 购机补贴(通用类) |  | 浙江省
1798 | 耕整地机械 | 耕地机械 | 旋耕机 | 2m及以上履带自走式旋耕机 | 中联重机浙江有限公司 | 履带自走式旋耕机 | 1GLZ-230B | 工作状态外形尺寸（长×宽×高）mm：3580×2470×2600；配套动力标定功率kW：73.5；作业幅宽cm：230；整机质量kg：2010；作业小时生产率hm2/h：0.3～0.5；工作部件传动方式：侧边齿轮传动；刀辊总安装刀数(片)：106；刀辊旋耕刀型号：IT195。 | 18100.0000 | 购机补贴(通用类) |  | 浙江省
1799 | 耕整地机械 | 耕地机械 | 旋耕机 | 2m及以上履带自走式旋耕机 | 中联重机浙江有限公司 | 履带自走式旋耕机 | 1GLZ-230BH | 工作状态外形尺寸（长×宽×高）mm：3580×2470×2600；配套动力标定功率kW：73.5；作业幅宽cm：230；整机质量kg：2010；作业小时生产率hm2/h：0.3～0.5；工作部件传动方式：中间齿轮传动；刀辊总安装刀数(片)：84；刀辊旋耕刀型号：IT225。 | 18100.0000 | 购机补贴(通用类) |  | 浙江省
1800 | 耕整地机械 | 耕地机械 | 旋耕机 | 2m及以上履带自走式旋耕机 | 中联重机浙江有限公司 | 履带自走式旋耕机 | 1GLZ-230C | 工作状态外形尺寸（长×宽×高）mm：4100×2470×2800；配套动力标定功率kW：74.2；作业幅宽cm：230；整机质量kg：2580；作业小时生产率h㎡/h：0.3～0.5；工作部件传动方式：侧边齿轮传动；刀辊总安装刀数(片)：106；刀辊旋耕刀型号：IT195。 | 18100.0000 | 购机补贴(通用类) |  | 浙江省
1801 | 耕整地机械 | 耕地机械 | 旋耕机 | 2m及以上履带自走式旋耕机 | 中联重机浙江有限公司 | 履带自走式旋耕机 | 1GLZ-230F | 工作状态外形尺寸（长×宽×高）mm：3580×2470×2600；配套动力标定功率kW：88；作业幅宽cm：230；整机质量kg：2010；作业小时生产率hm2/h：0.3～0.5；工作部件传动方式：侧边齿轮传动；刀辊总安装刀数(片)：106；刀辊旋耕刀型号：IT195。 | 18100.0000 | 购机补贴(通用类) |  | 浙江省
1802 | 收获机械 | 谷物收获机械 | 自走履带式谷物联合收割机（全喂入） | 4kg/s及以上自走履带式谷物联合收割机（全喂入） | 中联重机浙江有限公司 | 履带式全喂入谷物联合收割机 | 4LZT-4.0ZA | 结构型式：纵向轴流全喂入履带自走式；喂入量kg/s：4.0；整机外形尺寸（长×宽×高）mm：5300×2580×2940；整机质量kg：3360；割台工作幅宽mm：2130；作业小时生产率（h㎡/h）：0.2～0.4；履带节距×节数×宽：90mm×51节×450mm；履带轨距mm：1150。 | 31300.0000 | 购机补贴(通用类) |  | 浙江省
1803 | 收获机械 | 谷物收获机械 | 自走履带式谷物联合收割机（全喂入） | 4kg/s及以上自走履带式谷物联合收割机（全喂入） | 中联重机浙江有限公司 | 履带式全喂入谷物联合收割机 | 4LZT-4.0ZB1 | 结构形式：纵向轴流全喂入履带自走式；喂入量kg/s：4.0；工作状态外形尺寸(长×宽×高)mm：5375×2358×2900；整机质量kg：3510；割台宽度mm：2000；作业小时生产率hm2/h：0.2～0.4；履带规格(节距×节数×宽)：90mm×53节×450mm；最小离地间隙mm：275；轨距mm：1150。 | 31300.0000 | 购机补贴(通用类) |  | 浙江省
1804 | 收获机械 | 谷物收获机械 | 自走履带式谷物联合收割机（全喂入） | 4kg/s及以上自走履带式谷物联合收割机（全喂入） | 中联重机浙江有限公司 | 履带式全喂入谷物联合收割机 | 4LZT-4.0ZC | 结构型式：履带自走式；喂入量kg/s：4.0；喂入方式：全喂入；整机外形尺寸（长×宽×高）mm：5060×2342×2935；整机质量kg：3435；割台工作幅宽mm：2000；最小离地间隙mm：280；作业小时生产率h㎡/h：0.3～0.4； 履带规格（节距×节数×宽）：90mm×51节×450mm；履带轨距mm：1150。 | 31300.0000 | 购机补贴(通用类) |  | 浙江省
1805 | 收获机械 | 谷物收获机械 | 自走履带式谷物联合收割机（全喂入） | 4kg/s及以上自走履带式谷物联合收割机（全喂入） | 中联重机浙江有限公司 | 履带式全喂入谷物联合收割机 | 4LZT-5.0ZA | 结构型式：纵向轴流全喂入履带自走式；喂入量kg/s：5.0；整机外形尺寸（长×宽×高）mm：5300×2820×2940；整机质量kg：3400；割台工作幅宽mm：2400；作业小时生产率h㎡/h：0.3～0.5；履带节距×节数×宽：90mm×51节×450mm；履带轨距mm：1150。 | 31300.0000 | 购机补贴(通用类) |  | 浙江省
1806 | 收获机械 | 谷物收获机械 | 自走履带式谷物联合收割机（全喂入） | 4kg/s及以上自走履带式谷物联合收割机（全喂入） | 中联重机浙江有限公司 | 履带式全喂入谷物联合收割机 | 4LZT-5.0ZB | 结构型式：履带自走式；喂入量kg/s：5.0；喂入方式：全喂入；整机外形尺寸（长×宽×高）mm：5060×2475×2935；整机质量kg：3450；割台工作幅宽mm：2200；最小离地间隙mm：280；作业小时生产率h㎡/h：0.3～0.5； 履带规格（节距×节数×宽）：90mm×51节×450mm；履带轨距mm：1150。 | 31300.0000 | 购机补贴(通用类) |  | 浙江省
1807 | 收获机械 | 谷物收获机械 | 自走履带式谷物联合收割机（全喂入） | 4kg/s及以上自走履带式谷物联合收割机（全喂入） | 中联重机浙江有限公司 | 履带式全喂入谷物联合收割机 | 4LZT-5.0ZB1 | 结构形式：全喂入履带自走式；喂入量kg/s：5.0；工作状态外形尺寸(长×宽×高)mm：5150×2475×2950；整机质量kg：3800；割台宽度mm：2200；作业小时生产率hm2/h：小麦：0.4～0.6；水稻：0.3～0.5；履带规格(节距×节数×宽)：90mm×56节×450mm；最小离地间隙mm：280；轨距mm：1200。 | 31300.0000 | 购机补贴(通用类) |  | 浙江省
1808 | 收获机械 | 谷物收获机械 | 自走履带式谷物联合收割机（全喂入） | 4kg/s及以上自走履带式谷物联合收割机（全喂入） | 中联重机浙江有限公司 | 履带式全喂入谷物联合收割机 | 4LZT-5.0ZC | 结构形式：全喂入履带自走式；喂入量kg/s：5.0；工作状态外形尺寸(长×宽×高)mm：5400×2600×2900；整机质量kg:3650；割台宽度mm：2200；履带规格(节距×节数×宽)：90mm×53节×450mm；最小离地间隙mm:265；作业小时生产率（h㎡/h）：0.27～0.47；轨距mm：1250。 | 31300.0000 | 购机补贴(通用类) |  | 浙江省
1809 | 耕整地机械 | 耕地机械 | 微耕机 | 4kW及以上汽油机微耕机 | 重庆朗灵机械有限公司 | 微耕机 | 1WGQZ4.0-105 | 标定功率4.0kW，标定转速3600r/min，燃油种类：汽油，整机外形尺寸（长×宽×高）mm：1600×1060×1000，工作幅宽1050mm，发动机输出传动方式：直联，刀辊传动方式：齿轮传动，刀辊总安装刀数：32，旋耕刀型式：旱地刀，主离合器型式：摩擦片式。 | 600.0000 | 购机补贴(非通用类) |  | 重庆市
1810 | 耕整地机械 | 耕地机械 | 微耕机 | 2.5kW以下汽油微耕机 | 重庆朗灵机械有限公司 | 微耕机 | 1WGQZ2.2-38 | 标定功率2.2kW，标定转速3600r/min，燃油种类：汽油，整机外形尺寸（长×宽×高）mm：1350×470×950，工作幅宽380mm，发动机输出传动方式：直联，刀辊传动方式：齿轮传动。刀辊总安装刀数：12，旋耕刀型式：旱地刀，主离合器型式：离心式。 | 300.0000 | 购机补贴(非通用类) |  | 重庆市
1811 | 耕整地机械 | 耕地机械 | 微耕机 | 4kW及以上汽油机微耕机 | 重庆朗灵机械有限公司 | 微耕机 | 1WGQD4.0-100 | 标定功率：4.0kW，标定转速3600r/min，燃油种类：汽油，整机外形尺寸（长×宽×高）mm：1650×1010×1000，工作幅宽1000mm，发动机输出传动方式：皮带传动，刀辊传动方式：链条传动。刀辊总安装刀数：32，主离合器型式：张紧轮式。 | 600.0000 | 购机补贴(非通用类) |  | 重庆市
1812 | 耕整地机械 | 耕地机械 | 微耕机 | 4kW及以上柴油机微耕机 | 重庆朗灵机械有限公司 | 微耕机 | 1WGCZ6.3-135 | 标定功率6.3kW，标定转速3600r/min，燃油种类：柴油，整机外形尺寸（长×宽×高）mm：1650×1360×1000，工作幅宽1350mm，发动机输出传动方式：直联，刀辊传动方式：齿轮传动，刀辊总安装刀数：38，旋耕刀型式：旱地刀，主离合器型式：摩擦片式。排放阶段：国三阶段。 | 800.0000 | 购机补贴(非通用类) |  | 重庆市
1813 | 耕整地机械 | 耕地机械 | 微耕机 | 4kW及以上柴油机微耕机 | 重庆朗灵机械有限公司 | 微耕机 | 1WGCZ4.1-105 | 标定功率4.1kW，标定转速3600r/min，燃油种类：柴油，整机外形尺寸（长×宽×高）mm：1650×1060×1000，工作幅宽1050mm，发动机输出传动方式：直联，刀辊传动方式：齿轮传动，刀辊总安装刀数：32，旋耕刀型式：旱地刀，主离合器型式：摩擦片式。排放阶段：国三阶段。 | 800.0000 | 购机补贴(非通用类) |  | 重庆市
1814 | 收获后处理机械 | 干燥机械 | 谷物烘干机 | 批处理量30t及以上循环式谷物烘干机 | 郑州万谷机械股份有限公司 | 循环式粮食烘干机 | 5HH-120 | 批次处理量120t；循环式；装机容量190kw | 46900.0000 | 购机补贴(通用类) |  | 河南省
1815 | 收获后处理机械 | 干燥机械 | 谷物烘干机 | 批处理量10-20t循环式谷物烘干机 | 郑州万谷机械股份有限公司 | 循环式粮食烘干机 | 5HH-15 | 批处理量15t；循环式；装机容量16.02kw | 22600.0000 | 购机补贴(通用类) |  | 河南省
1816 | 收获后处理机械 | 干燥机械 | 谷物烘干机 | 批处理量30t及以上循环式谷物烘干机 | 郑州万谷机械股份有限公司 | 循环式粮食烘干机 | 5HH-200 | 批次处理量200t；循环式；装机容量279kw | 46900.0000 | 购机补贴(通用类) |  | 河南省
1817 | 动力机械 | 拖拉机 | 轮式拖拉机 | 40-50马力四轮驱动拖拉机 | 山东光明重工机械有限公司 | 轮式拖拉机 | GM454 | 标定功率:33.8kW(45马力）；驱动方式:四轮驱动；外廓尺寸(长×宽×高及部位)：3480×1460×2265mm（安全架顶端）；轴距：1840mm；最小使用质量：1460kg；标准配重(前/后)：45kg/40kg；挡位数(前进/倒退)：8/2；轮胎型号(前轮/后轮)：6.50-16/11.2-24。 | 9900.0000 | 购机补贴(通用类) |  | 山东省
1818 | 动力机械 | 拖拉机 | 轮式拖拉机 | 40-50马力四轮驱动拖拉机 | 山东光明重工机械有限公司 | 轮式拖拉机 | GM454-A | 标定功率:33.8kW(45马力）；驱动方式:四轮驱动；外廓尺寸(长×宽×高及部位)：3325 ×1320 ×2140mm（安全架顶端）；轴距：1842mm；最小使用质量：1411kg；标准配重(前/后)：50kg/22kg；挡位数(前进/倒退)：8/2；轮胎型号(前轮/后轮)：5.00-12/13.6-16。 | 9900.0000 | 购机补贴(通用类) |  | 山东省
1819 | 动力机械 | 拖拉机 | 轮式拖拉机 | 50-60马力四轮驱动拖拉机 | 山东光明重工机械有限公司 | 轮式拖拉机 | GM504-A | 标定功率:36.8kW(50马力）；驱动方式:四轮驱动；外廓尺寸(长×宽×高及部位)：3320 ×1320 ×2125mm（安全架顶端）；轴距：1840mm；最小使用质量：1422kg；标准配重(前/后)：50kg/22kg；挡位数(前进/倒退)：8/2；轮胎型号(前轮/后轮)：6.00-12/13.6-16。 | 10900.0000 | 购机补贴(通用类) |  | 山东省
1820 | 动力机械 | 拖拉机 | 轮式拖拉机 | 50-60马力四轮驱动拖拉机 | 山东光明重工机械有限公司 | 轮式拖拉机 | GM504-C | 标定功率:36.8kW(50马力）；驱动方式:四轮驱动；外廓尺寸(长×宽×高及部位)：3480×1500×2310mm（安全架顶端）；轴距：1830mm；最小使用质量：1510kg；标准配重(前/后)：45kg/40kg；挡位数(前进/倒退)：8/2；轮胎型号(前轮/后轮)：6.50-16/12.4-24。 | 10900.0000 | 购机补贴(通用类) |  | 山东省
1821 | 动力机械 | 拖拉机 | 轮式拖拉机 | 50-60马力四轮驱动拖拉机 | 山东光明重工机械有限公司 | 轮式拖拉机 | GM504 | 标定功率:36.8kW(50马力）；驱动方式:四轮驱动；外廓尺寸(长×宽×高及部位)：3550×1500×2340mm（安全架顶端）、3620×1810×2560mm（驾驶室顶端）；轴距：1875mm；最小使用质量：1605kg （安全架）、1645kg（驾驶室）；标准配重(前/后)：45kg/60kg；挡位数(前进/倒退)：8/2；轮胎型号(前轮/后轮)：7.50-16/11.2-28。 | 10900.0000 | 购机补贴(通用类) |  | 山东省
1822 | 动力机械 | 拖拉机 | 轮式拖拉机 | 60-70马力四轮驱动拖拉机 | 山东光明重工机械有限公司 | 轮式拖拉机 | GM604 | 标定功率:44.1kW(60马力）；驱动方式:四轮驱动；外廓尺寸(长×宽×高及部位)：3530×1500×2410mm（安全架顶端）、3630×1810×2560mm（驾驶室顶端）；轴距：1942mm；最小使用质量：1700kg（安全架）、1750kg（驾驶室）；标准配重(前/后)：45kg/60kg；挡位数(前进/倒退)：8/2；轮胎型号(前轮/后轮)：7.50-16/12.4-28。 | 12000.0000 | 购机补贴(通用类) |  | 山东省
1823 | 动力机械 | 拖拉机 | 轮式拖拉机 | 60-70马力四轮驱动拖拉机 | 山东光明重工机械有限公司 | 轮式拖拉机 | GM604-A | 标定功率:44.5kW(60马力）；驱动方式:四轮驱动；外廓尺寸(长×宽×高及部位)：3320 ×1370 ×2200mm（安全架顶端）；轴距：1850mm；最小使用质量：1650kg；标准配重(前/后)：50kg/22kg；挡位数(前进/倒退)：8/2；轮胎型号(前轮/后轮)：6.00-12/13.6-16。 | 12000.0000 | 购机补贴(通用类) |  | 山东省
1824 | 动力机械 | 拖拉机 | 轮式拖拉机 | 70-80马力四轮驱动拖拉机 | 山东光明重工机械有限公司 | 轮式拖拉机 | GM704 | 标定功率:51.5kW(70马力）；驱动方式:四轮驱动；最小使用比质量:38.2kg/kW（安全架）、38.6kg/kW（驾驶室）；外廓尺寸(长×宽×高及部位)：3670×1485×2410mm（安全架顶端）、3630×1810×2570mm（驾驶室顶端）；轴距：1950mm；最小使用质量：1965kg（安全架）、1990kg（驾驶室）；标准配重(前/后)：45kg/60kg；挡位数(前进/倒退)：8/2；轮胎型号(前轮/后轮)：7.50-16/12.4-28。 | 15300.0000 | 购机补贴(通用类) |  | 山东省
1825 | 动力机械 | 拖拉机 | 轮式拖拉机 | 50-60马力四轮驱动拖拉机 | 山东光明重工机械有限公司 | 轮式拖拉机 | GM504-N | 标定功率:36.8kW(50马力）；驱动方式:四轮驱动；外廓尺寸(长×宽×高及部位)：3450×1650×2690mm（安全架顶部）；轴距：1842mm；最小使用质量：1830kg；标准配重(前/后)：72kg/60kg；挡位数(前进/倒退)：8/2；轮胎型号(前轮/后轮)：8.3-20/12.4-28。 | 10900.0000 | 购机补贴(通用类) |  | 山东省
1826 | 动力机械 | 拖拉机 | 轮式拖拉机 | 60-70马力四轮驱动拖拉机 | 山东光明重工机械有限公司 | 轮式拖拉机 | GM604-N | 标定功率:44.1kW(60马力）；驱动方式:四轮驱动；外廓尺寸(长×宽×高)：3600×1650×2380mm（安全架顶部）、3540×1790×2540mm（驾驶室顶部）；轴距：1940mm；最小使用质量：1850kg（安全架）、1890kg（驾驶室）；标准配重(前/后)：72kg/60kg；挡位数(前进/倒退)：8/2；轮胎型号(前轮/后轮)：8.3-20/12.4-28。 | 12000.0000 | 购机补贴(通用类) |  | 山东省
1827 | 动力机械 | 拖拉机 | 轮式拖拉机 | 70-80马力四轮驱动拖拉机 | 山东光明重工机械有限公司 | 轮式拖拉机 | GM704-N1 | 标定功率:51.5kW(70马力）；驱动方式:四轮驱动；最小使用比质量:38.2kg/kW（安全架）、39.9kg/kW（驾驶室）；外廓尺寸(长×宽×高)：3600×1650×2370mm（安全架顶部）、3550×1790×2550mm（驾驶室顶部）；轴距：1930mm；最小使用质量：1965kg（安全架）、2055kg（驾驶室）；标准配重(前/后)：72kg/60kg；挡位数(前进/倒退)：8/2；轮胎型号(前轮/后轮)：8.3-20/12.4-28。 | 15300.0000 | 购机补贴(通用类) |  | 山东省
1828 | 动力机械 | 拖拉机 | 轮式拖拉机 | 70-80马力四轮驱动拖拉机 | 山东光明重工机械有限公司 | 轮式拖拉机 | GM704-N | 标定功率:51.5kW(70马力）；驱动方式:四轮驱动；最小使用比质量:40.8kg/kW（安全架）、42.7kg/kW（驾驶室）；外廓尺寸(长×宽×高及部位)：3820×1620×2530mm（安全架顶端）、3830×1760×2580mm（驾驶室顶端）；轴距：2050mm；最小使用质量：2100kg（安全架）、2200kg（驾驶室）；标准配重(前/后)：72kg/60kg；挡位数(前进/倒退)：8/2；轮胎型号(前轮/后轮)：8.3-24/11-32。 | 15300.0000 | 购机补贴(通用类) |  | 山东省
1829 | 动力机械 | 拖拉机 | 轮式拖拉机 | 80-90马力四轮驱动拖拉机 | 山东光明重工机械有限公司 | 轮式拖拉机 | GM804-N | 标定功率:58.8kW(80马力）；驱动方式:四轮驱动；最小使用比质量:38.3kg/kW（安全架）；39.1kg/kW（驾驶室）；外廓尺寸(长×宽×高及部位)：3820×1610×2520mm（安全架顶端）、3835×1780×2590mm（驾驶室顶端）；轴距：2050mm；最小使用质量：2250kg（安全架）、2300kg（驾驶室）；标准配重(前/后)：72kg/60kg；挡位数(前进/倒退)：8/2；轮胎型号(前轮/后轮)：8.3-24/11-32。 | 18500.0000 | 购机补贴(通用类) |  | 山东省
1830 | 动力机械 | 拖拉机 | 轮式拖拉机 | 90-100马力四轮驱动拖拉机 | 山东光明重工机械有限公司 | 轮式拖拉机 | GM904-N | 标定功率:66.2kW(90马力）；驱动方式:四轮驱动；最小使用比质量:38.2kg/kW（安全架）；38.7kg/kW（驾驶室）；外廓尺寸(长×宽×高及部位)：3900×1650×2600mm（安全架顶部）、3910×1750×2670mm（驾驶室顶部）；轴距：2050mm；最小使用质量：2530kg（安全架）、2560kg（驾驶室）；标准配重(前/后)：90kg/54kg；挡位数(前进/倒退)：8/8；轮胎型号(前轮/后轮)：8.3-24/11-32。 | 21500.0000 | 购机补贴(通用类) |  | 山东省
1831 | 动力机械 | 拖拉机 | 轮式拖拉机 | 90-100马力四轮驱动拖拉机 | 山东光明重工机械有限公司 | 轮式拖拉机 | GM904 | 标定功率:66.2kW(90马力）；驱动方式:四轮驱动；最小使用比质量:41.1kg/kW（安全架）；41.7kg/kW（驾驶室）；外廓尺寸(长×宽×高及部位)：4020×1720×2710mm（安全架顶端）、4165×1710×2710mm（空滤器顶）；轴距：2040mm；最小使用质量：2720kg（安全架）、2760kg（驾驶室）；标准配重(前/后)：150kg/90kg；挡位数(前进/倒退)：12/12；轮胎型号(前轮/后轮)：9.5-24/14.9-30。 | 21500.0000 | 购机补贴(通用类) |  | 山东省
1832 | 动力机械 | 拖拉机 | 轮式拖拉机 | 100-120马力四轮驱动拖拉机 | 山东光明重工机械有限公司 | 轮式拖拉机 | GM1004 | 标定功率:73.5kW(100马力）；驱动方式:四轮驱动；最小使用比质量:43.7kg/kW；外廓尺寸(长×宽×高及部位)：4080×1700×2720mm（驾驶室顶端）；轴距：2030mm；最小使用质量：3210kg；标准配重(前/后)：150kg/90kg；挡位数(前进/倒退)：12/12；轮胎型号(前轮/后轮)：9.5-24/14.9-30。 | 24500.0000 | 购机补贴(通用类) |  | 山东省
1833 | 动力机械 | 拖拉机 | 轮式拖拉机 | 80-90马力四轮驱动拖拉机 | 山东光明重工机械有限公司 | 轮式拖拉机 | GMT804 | 标定功率:59kW(80马力）；驱动方式:四轮驱动；最小使用比质量:41.1kg/kW（安全架）；41.3kg/kW（驾驶室）；外廓尺寸(长×宽×高及部位)：3805×1640×2500mm（安全架顶端）、3850×1710×2730mm（驾驶室顶端）；轴距：1950mm；最小使用质量：2425kg（安全架）、2435kg（驾驶室）；标准配重(前/后)：72kg/60kg；挡位数(前进/倒退)：8/2；轮胎型号(前轮/后轮)：8.3-24/11-32。 | 18500.0000 | 购机补贴(通用类) |  | 山东省
1834 | 农产品初加工机械 | 茶叶加工机械 | 茶叶揉捻机 | 揉筒直径60cm及以上揉捻机 | 夹江县大江机械制造有限公司 | 茶叶揉捻机 | 6CR-80 | 1、外形尺寸：206*185*203cm；2、揉桶直径*高度：80*60cm；3、揉桶回转转速：38~45r/min；4、配套动力：4KW。 | 4800.0000 | 购机补贴(非通用类) |  | 四川省
1835 | 农产品初加工机械 | 茶叶加工机械 | 茶叶杀青机 | 滚筒直径60cm及以上杀青机 | 夹江县大江机械制造有限公司 | 茶叶滚筒杀青机 | 6CST-110 | 1、外形尺寸：700*210*290cm，2、滚筒直径：110cm；3、配套电机：3KW；4、滚筒转速：22~32r/min。 | 4800.0000 | 购机补贴(非通用类) |  | 四川省
1836 | 农产品初加工机械 | 茶叶加工机械 | 茶叶杀青机 | 滚筒直径60cm及以上杀青机 | 夹江县大江机械制造有限公司 | 茶叶滚筒杀青机 | 6CST-100 | 1、外形尺寸：635*200*252cm，2、滚筒直径：100cm；3、配套电机：2.2KW；4、滚筒转速：22~32r/min。 | 4800.0000 | 购机补贴(非通用类) |  | 四川省
1837 | 农产品初加工机械 | 茶叶加工机械 | 茶叶杀青机 | 滚筒直径60cm及以上杀青机 | 夹江县大江机械制造有限公司 | 茶叶滚筒杀青机 | 6CST-80 | 1、外形尺寸：500*175*230cm，2、滚筒直径：80cm；3、配套电机：1.5KW；4、滚筒转速：25~35r/min。 | 4800.0000 | 购机补贴(非通用类) |  | 四川省
1838 | 农产品初加工机械 | 茶叶加工机械 | 茶叶揉捻机 | 揉筒直径50-60cm揉捻机 | 夹江县大江机械制造有限公司 | 茶叶揉捻机 | 6CR-55 | 1、外形尺寸：150*140*160cm；2、揉桶直径：55cm；3、揉桶回转转速：30~42r/min；4、配套动力：2.2KW。 | 2400.0000 | 购机补贴(非通用类) |  | 四川省
1839 | 农产品初加工机械 | 茶叶加工机械 | 茶叶揉捻机 | 揉筒直径60cm及以上揉捻机 | 夹江县大江机械制造有限公司 | 茶叶揉捻机 | 6CR-65 | 1、外形尺寸：196*179*197cm；2、揉桶直径：65cm；3、揉桶回转转速：38~45r/min；4、配套动力：4KW。 | 4800.0000 | 购机补贴(非通用类) |  | 四川省
1840 | 农产品初加工机械 | 茶叶加工机械 | 茶叶杀青机 | 滚筒直径60cm及以上杀青机 | 夹江县大江机械制造有限公司 | 茶叶滚筒杀青机 | 6CST-60 | 1、外形尺寸：410*140*190cm，2、滚筒直径：60cm；3、配套电机：1.5KW；4、滚筒转速：25~36r/min。 | 4800.0000 | 购机补贴(非通用类) |  | 四川省
1841 | 动力机械 | 拖拉机 | 轮式拖拉机 | 200马力及以上四轮驱动拖拉机 | 山东飞迅驰农业装备有限公司 | 轮式拖拉机 | 2104-B | 外廓尺寸：5000×2210×3030；驱动型式：四轮驱动；配套功率：155kW; 发动机型号及制造商：SC7H210G3,上海柴油机股份有限公司;轴距：2640mm；最小使用质量：6750kg； 配重：200/240; 档位数：16+8; 变速箱型式：4×(2+1)×2组成式；是否有驾驶室或安全架：有驾驶室。 | 63200.0000 | 购机补贴(通用类) |  | 山东省
1842 | 动力机械 | 拖拉机 | 轮式拖拉机 | 180-200马力四轮驱动拖拉机 | 山东飞迅驰农业装备有限公司 | 轮式拖拉机 | 1804-B | 外廓尺寸：5000×2210×3150；驱动型式：四轮驱动；配套功率：132.5kW; 发动机型号及制造商：SC7H180G3,上海柴油机股份有限公司；轴距：2640mm; 最小使用质量：5790kg; 配重：200/240; 档位数：16+8; 变速箱型式：4×(2+1)×2组成式；是否有驾驶室或安全架：有驾驶室。 | 49700.0000 | 购机补贴(通用类) |  | 山东省
1843 | 动力机械 | 拖拉机 | 轮式拖拉机 | 200马力及以上四轮驱动拖拉机 | 山东飞迅驰农业装备有限公司 | 轮式拖拉机 | FB2604 | 外廓尺寸：5500×2480×3080；驱动型式：四轮驱动；配套功率：191.5kW; 发动机型号及制造商：SC7H260G3,上海柴油机股份有限公司；轴距：2840mm; 最小使用质量：8410kg; 配重：210/480; 档位数：16+16; 变速箱型式：4×4×（1+1）组成式；是否有驾驶室或安全架：有驾驶室。 | 63200.0000 | 购机补贴(通用类) |  | 山东省
1844 | 动力机械 | 拖拉机 | 轮式拖拉机 | 200马力及以上四轮驱动拖拉机 | 山东飞迅驰农业装备有限公司 | 轮式拖拉机 | FB2404 | 外廓尺寸：5500×2480×3080；驱动型式：四轮驱动；配套功率：177kW; 发动机型号及制造商：SC7H240G3,上海柴油机股份有限公司；轴距：2840mm; 最小使用质量：8410kg; 配重：210/480; 档位数：16+16; 变速箱型式：4×4×(1+1)组成式；是否有驾驶室或安全架：有驾驶室。 | 63200.0000 | 购机补贴(通用类) |  | 山东省
1845 | 动力机械 | 拖拉机 | 轮式拖拉机 | 200马力及以上四轮驱动拖拉机 | 山东飞迅驰农业装备有限公司 | 轮式拖拉机 | FB2204 | 外廓尺寸：5500×2480×3080；驱动型式：四轮驱动；配套功率：162kW; 发动机型号及制造商：SC7H220G3,上海柴油机股份有限公司；轴距：2840mm; 最小使用质量：7710kg; 配重：210/480; 档位数：16+16; 变速箱型式：4×4×(1+1)组成式；是否有驾驶室或安全架：有驾驶室。 | 63200.0000 | 购机补贴(通用类) |  | 山东省
1846 | 动力机械 | 拖拉机 | 轮式拖拉机 | 140-160马力四轮驱动拖拉机 | 山东飞迅驰农业装备有限公司 | 轮式拖拉机 | FB1504 | 外廓尺寸：5040×2200×3080；驱动型式：四轮驱动；配套功率：110.3kW; 发动机型号及制造商：YC6J175-T301,广西玉柴机器股份有限公司；轴距：2620; 最小使用质量：5200; 配重：520/320; 档位数：16/8/0; 变速箱型式：4×(2+1)×2组成式；是否有驾驶室或安全架：可选装2种驾驶室。 | 38800.0000 | 购机补贴(通用类) |  | 山东省
1847 | 动力机械 | 拖拉机 | 轮式拖拉机 | 160-180马力四轮驱动拖拉机 | 山东飞迅驰农业装备有限公司 | 轮式拖拉机 | FB1604 | 外廓尺寸：5040×2200×3080；驱动型式：四轮驱动；配套功率：117.6kW; 发动机型号及制造商：YC6J190-T302,广西玉柴机器股份有限公司；轴距：2620; 最小使用质量：5240；最小使用比质量：44.56kg/kw； 配重：520/320; 档位数：16/8/0; 变速箱型式：4×(2+1)×2组成式；是否有驾驶室或安全架：可选装2种驾驶室。 | 45700.0000 | 购机补贴(通用类) |  | 山东省
1848 | 动力机械 | 拖拉机 | 轮式拖拉机 | 70-80马力四轮驱动拖拉机 | 山东飞迅驰农业装备有限公司 | 轮式拖拉机 | 飞驰704 | 外廓尺寸：4055×1690×2670(驾驶室：4055×1915×2700)；驱动型式：四轮驱动；配套功率：51.5kW; 发动机型号及制造商：YN4P070-33CR,山东云内动力有限责任公司；轴距：2090; 最小使用质量：2480（驾驶室：2650）; 配重：144/180; 档位数：12+12; 变速箱型式：4×3×(1+1)组成式；是否有驾驶室或安全架：有安全架及驾驶室。 | 15300.0000 | 购机补贴(通用类) |  | 山东省
1849 | 动力机械 | 拖拉机 | 轮式拖拉机 | 180-200马力四轮驱动拖拉机 | 山东沃富田拖拉机有限公司 | 轮式拖拉机 | M1804 | 标定功率:132.5kW(180马力）；驱动方式:四轮驱动；最小使用比质量：43.6kg/kW；外廓尺寸(长×宽×高及部位)：5230×2320×3000mm（驾驶室顶端）；轴距：2650mm ；最小使用质量：5780kg；标准配重(前/后)：660kg/240kg（1层）；挡位数(前进/倒退)：16/8；轮胎型号(前轮/后轮)：14.9-26/18.4-38。 | 49700.0000 | 购机补贴(通用类) |  | 山东省
1850 | 动力机械 | 拖拉机 | 轮式拖拉机 | 200马力及以上四轮驱动拖拉机 | 山东沃富田拖拉机有限公司 | 轮式拖拉机 | M2004 | 标定功率:147kW(200马力）；驱动方式:四轮驱动；最小使用比质量：43.6kg/kW；外廓尺寸(长×宽×高及部位)：5280×2420×3000（驾驶室顶端）；轴距：2650mm ；最小使用质量：6405kg ；标准配重(前/后)：660kg/240kg（1层）；挡位数(前进/倒退)：16/8；轮胎型号(前轮/后轮)：14.9-28/18.4-38。 | 63200.0000 | 购机补贴(通用类) |  | 山东省
1851 | 耕整地机械 | 耕地机械 | 微耕机 | 4kW及以上汽油机微耕机 | 浙江勇力机械有限公司 | 微耕机 | 1WG4.2 | 配套动力型号名称:YL170F/P单缸风冷汽油机，额定功率：4.2kW/3600r/min，耕宽：800mm | 600.0000 | 购机补贴(非通用类) |  | 浙江省
1852 | 动力机械 | 拖拉机 | 轮式拖拉机 | 50-60马力四轮驱动拖拉机 | 北京弗雷森拖拉机有限公司 | 轮式拖拉机 | FS-554 | 外廓尺寸：4050*1620*2570(mm)；驱动形式：四轮驱动；标定功率：40.5kW；发动机型号YCD4R23T8-55；档位数：前进12/倒退12；前后轮胎：8.3-20/12.4-28,轴距：2050mm,轮距（前轮/后轮）或轨距：1280/1300（mm），最小离地间隙：310mm,最小使用质量kg：2368 | 10900.0000 | 购机补贴(通用类) |  | 北京市
1853 | 动力机械 | 拖拉机 | 轮式拖拉机 | 160-180马力四轮驱动拖拉机 | 北京弗雷森拖拉机有限公司 | 轮式拖拉机 | FS-1604 | 外廓尺寸(mm)：5340*2780*3170；驱动形式：四轮驱动；标定功率：118kW； 前后轮胎：18.4-26/20.8-38，轴距：2810mm,常用轮距（前轮/后轮）：1995/2030（mm），最小离地间隙：410mm,最小使用质量kg：6540 档位数：前进/倒退/爬行：16/16/0，主变速档位数：4，副变速档位数/其他档位数：4/（1+1） | 45700.0000 | 购机补贴(通用类) |  | 北京市
1854 | 动力机械 | 拖拉机 | 轮式拖拉机 | 100-120马力四轮驱动拖拉机 | 北京弗雷森拖拉机有限公司 | 轮式拖拉机 | FS-1104 | 外廓尺寸（mm）：4250*2050*2775；驱动形式：四轮驱动；标定功率：81kW; 发动机型号YCD4J33T6-110；档位数：前进16/倒退8；前后轮胎：11.2-24/16.9-34, 轮距（前轮/后轮）或轨距：1600-1620/1600-1650（mm），最小离地间隙：380mm,最小使用质量kg：4260 | 24500.0000 | 购机补贴(通用类) |  | 北京市
1855 | 动力机械 | 拖拉机 | 轮式拖拉机 | 120-140马力四轮驱动拖拉机 | 北京弗雷森拖拉机有限公司 | 轮式拖拉机 | FS-1254 | 外廓尺寸(mm)：5317*2450*3155；驱动形式：四轮驱动；标定功率：92 kW； 发动机型号WP6G125E330；档位数：前进16/倒退16；前后轮胎：14.9-26/18.4-38, 轴距：2688mm,轮距（前轮/后轮）或轨距：1876/1750（mm），最小离地间隙：450mm,最小使用质量kg：6700 | 27500.0000 | 购机补贴(通用类) |  | 北京市
1856 | 动力机械 | 拖拉机 | 轮式拖拉机 | 180-200马力四轮驱动拖拉机 | 北京弗雷森拖拉机有限公司 | 轮式拖拉机 | FS-1804 | 外廓尺寸(mm)：5340*2780*3170；驱动形式：四轮驱动；标定功率：132.5kW； 前后轮胎：18.4-26/20.8-38，轴距：2810mm,常用轮距（前轮/后轮）：1995/2030（mm），最小离地间隙：410mm,最小使用质量kg：6540 档位数：前进/倒退/爬行：16/16/0，主变速档位数：4，副变速档位数/其他档位数：4/（1+1） | 49700.0000 | 购机补贴(通用类) |  | 北京市
1857 | 动力机械 | 拖拉机 | 轮式拖拉机 | 200马力及以上四轮驱动拖拉机 | 北京弗雷森拖拉机有限公司 | 轮式拖拉机 | FS-2004 | 外廓尺寸(mm)：5280*2415*3300；驱动形式：四轮驱动；标定功率：147kW；档位数：前进/倒退/爬行：24/24/（16+16），主变速档位数：4+2/0，副变速档位数/其他档位数,：4/2： 前后轮胎:16.9-30/20.8-38，轴距：2880mm,常用轮距（前轮/后轮）：1890/1885（mm），最小离地间隙：420mm,最小使用质量kg：6430 | 63200.0000 | 购机补贴(通用类) |  | 北京市
1858 | 收获机械 | 茎秆收集处理机械 | 秸秆粉碎还田机 | 1.5-2m秸秆粉碎还田机 | 山东泰拖农业装备有限公司 | 秸秆粉碎还田机 | 1JH-185 | 工作状态外形尺寸（长*宽*高）：1315×2100×1070（mm），配套动力范围：73.5-103.0（kw），配套动力输出轴转速（r/min):540、760,与配套拖拉机连接方式：三点悬挂式，作业小时生产率（hm²/m）：0.925-1.48，作业速度(km/h):2-5,工作幅宽（cm):185,刀轴总成传动方式：侧边皮带传动，刀轴数量（根）：1，刀轴设计转速（r/min)：1666、2345，刀轴最大回转半径（mm):255，刀片型式：甩刀式（弯刀+直刀+弯刀），刀片总安装数量（把）：114（38组），折叠机构型式：/ | 1800.0000 | 购机补贴(通用类) |  | 山东省
1859 | 耕整地机械 | 耕地机械 | 旋耕机 | 单轴2-2.5m旋耕机 | 山东泰拖农业装备有限公司 | 旋耕机 | 1GKN-200 | 结构尺寸（长*宽*高）：1520×2310×1120（mm），结构形式：框架式 ，配套拖拉机标定功率： 44.1-58.7（kw），变速箱档位数：/，传动方式：中间齿轮 ，工作幅宽：200（cm） ，旋耕刀型号：IT245 ，总安装刀数：60（把） ,限深装置型式：限位板式，动力输出轴转速： 540/760（r/min） | 1800.0000 | 购机补贴(通用类) |  | 山东省
1860 | 耕整地机械 | 耕地机械 | 旋耕机 | 单轴2-2.5m旋耕机 | 山东泰拖农业装备有限公司 | 旋耕机 | 1GKN-230 | 结构尺寸（长*宽*高）：1520×2610×1120（mm），结构形式：框架式 ，配套动力： 62.5-80.9（kw），变速箱档位数：/，传动方式：中间齿轮 ，工作幅宽：230（cm），旋耕刀型号：IT245 ，总安装刀数：64（把） ,限深装置型式：限位板式，动力输出轴转速：540/760（r/min） | 1800.0000 | 购机补贴(通用类) |  | 山东省
1861 | 耕整地机械 | 耕地机械 | 旋耕机 | 单轴2-2.5m旋耕机 | 山东泰拖农业装备有限公司 | 旋耕机 | 1GKN-220 | 结构尺寸（长*宽*高）：1520×2510×1120（mm），结构形式：框架式 ，配套动力： 51.5-66.1（kw），变速箱档位数：/，传动方式：中间齿轮 ，工作幅宽：220（cm） ，旋耕刀型号：IT245 ，总安装刀数：64（把） ,限深装置型式： 限位板式，动力输出轴转速： 540/760（r/min） | 1800.0000 | 购机补贴(通用类) |  | 山东省
1862 | 耕整地机械 | 耕地机械 | 旋耕机 | 单轴1.5-2m旋耕机 | 山东泰拖农业装备有限公司 | 旋耕机 | 1GKN-160 | 整机外形尺寸（长×宽×高）：850×1820×990（mm），作业速度范围：0.56-1.4（m/s),工作幅宽：160（cm），耕深：≥12（cm),刀轴型式：单轴式，传动型式：中间传动，运输方式：普通型，变速箱挡位数（变速旋耕机）：/，刀辊设计转速（r/min):247/348,刀辊最大回转半（mm):225,刀辊总安装刀数：44，旋耕刀型号：IT225,限深装置型式：限深板，镇压型式：托板，配套拖拉机标定功率范围（kw）：29.4-40.4，配套拖拉机动力输出轴转速（r/min)：540/760 | 930.0000 | 购机补贴(通用类) |  | 山东省
1863 | 动力机械 | 拖拉机 | 轮式拖拉机 | 70-80马力四轮驱动拖拉机 | 潍坊沣田农业机械制造有限责任公司 | 轮式拖拉机 | 704 | 发动机标定功率：51.5kW，驱动方式：四轮驱动，整机最小使用质量;2250kg | 15300.0000 | 购机补贴(通用类) |  | 山东省
1864 | 耕整地机械 | 耕地机械 | 微耕机 | 4kW及以上汽油机微耕机 | 莱州市庆源机械有限公司 | 微型耕耘机 | 1WGQ4-70D | 外形尺寸（长×宽×高)mm：1560×690×980；工作幅宽(mm)：700；发动机输出传动方式：齿轮传动；刀辊传动方式：轴传动；旋耕刀型式：T160；刀辊总安装刀数：18；主离合器型式：摩擦片式 | 600.0000 | 购机补贴(非通用类) |  | 山东省
1865 | 耕整地机械 | 耕地机械 | 微耕机 | 4kW及以上汽油机微耕机 | 莱州市庆源机械有限公司 | 微型耕耘机 | 1WGQ4-70A | 外形尺寸（长×宽×高)mm：1540×760×990；工作幅宽(mm)：700；发动机输出传动方式：齿轮传动；刀辊传动方式：链条传动；旋耕刀型式：T160；刀辊总安装刀数：18；主离合器型式：摩擦片式 | 600.0000 | 购机补贴(非通用类) |  | 山东省
1866 | 田间管理机械 | 中耕机械 | 田园管理机 | 4kW及以上汽油机田园管理机 | 莱州市庆源机械有限公司 | 田园管理机 | 3TGQ-5 | 结构型式：双轴、轮式；外形尺寸：1810×570×1090mm；发动机标定功率：5.3kW；发动机标定转速:3600r/min；发动机输出传动方式：皮带传动；主离合器型式：涨紧轮式；主离合器状态：常开 | 600.0000 | 购机补贴(非通用类) |  | 山东省
1867 | 耕整地机械 | 耕地机械 | 微耕机 | 4kW及以上汽油机微耕机 | 莱州市庆源机械有限公司 | 微型耕耘机 | 1WGQ4-70B | 外形尺寸（长×宽×高)mm：1840×740×880；工作幅宽(mm)：700；发动机输出传动方式：皮带传动；刀辊传动方式：齿轮传动；旋耕刀型式：T185；刀辊总安装刀数：18；主离合器型式：涨紧轮式 | 600.0000 | 购机补贴(非通用类) |  | 山东省
1868 | 耕整地机械 | 耕地机械 | 微耕机 | 4kW及以上柴油机微耕机 | 莱州市庆源机械有限公司 | 微型耕耘机 | 1WG6-70F | 外形尺寸（长×宽×高)mm：1610×750×970；工作幅宽(mm)：700；发动机输出传动方式：齿轮传动；刀辊传动方式：链条传动；旋耕刀型式：T160；刀辊总安装刀数：18；主离合器型式：摩擦片式 | 800.0000 | 购机补贴(非通用类) |  | 山东省
1869 | 收获机械 | 饲料作物收获机械 | 打（压）捆机 | 压缩室直径0.52m及以上圆捆压捆机 | 乐陵市国宇农牧机械装备有限公司 | 青贮圆捆机 | MK5050-G | 配套动力：4KW 挂接方式：固定式；喂入口宽度：520mm；喂入器结构形式：弹齿式；压缩室成捆机构形式：滚筒式；压缩室宽度：520mm；压缩室直径：550mm；卷压滚筒数量：30个 ；卷压滚筒直径：59mm；配套发动机额定转速：960r/min；成捆尺寸：550mm×520mm | 5600.0000 | 购机补贴(通用类) |  | 山东省
1870 | 动力机械 | 拖拉机 | 轮式拖拉机 | 200马力及以上四轮驱动拖拉机 | 山东迪沃重工有限公司 | 轮式拖拉机 | 2104-Q | 驱动型式：四轮驱动；外廓尺寸（长x宽x高及部位）(mm）：5330×2280×2950（空滤器顶部）；最小使用质量（kg）：6730；功率（kW）：154.4；最小使用比质量(kg/kW)：43.58；PTO转速(r/min)：760/850 | 63200.0000 | 购机补贴(通用类) |  | 山东省
1871 | 动力机械 | 拖拉机 | 轮式拖拉机 | 90-100马力四轮驱动拖拉机 | 山东迪沃重工有限公司 | 轮式拖拉机 | 904-N | 驱动型式：四轮驱动；外廓尺寸（长x宽x高及部位）(mm）：3900×1645×2400(安全架顶)，3800×1650×2630（驾驶室顶）；最小使用质量（kg）：2765（安全架），2825（驾驶室）；功率（kW）：66.2；最小使用比质量(kg/kW)：41.76（安全架），42.67（驾驶室）；PTO转速(r/min)：540/720 | 21500.0000 | 购机补贴(通用类) |  | 山东省
1872 | 动力机械 | 拖拉机 | 轮式拖拉机 | 80-90马力四轮驱动拖拉机 | 山东迪沃重工有限公司 | 轮式拖拉机 | 804-N | 驱动型式：四轮驱动；外廓尺寸（长x宽x高及部位）(mm）：3900×1645×2400(安全架顶)，3800×1650×2630（驾驶室顶）；最小使用质量（kg）：2575（安全架），2590（驾驶室）；功率（kW）：58.8；最小使用比质量(kg/kW)：43.79（安全架）,44.13（驾驶室）；PTO转速(r/min)：540/720； | 18500.0000 | 购机补贴(通用类) |  | 山东省
1873 | 动力机械 | 拖拉机 | 轮式拖拉机 | 70-80马力四轮驱动拖拉机 | 山东迪沃重工有限公司 | 轮式拖拉机 | 704-N | 驱动型式：四轮驱动；外廓尺寸（长x宽x高及部位）(mm）：3900×1645×2400(安全架顶)，3800×1650×2630（驾驶室顶）；最小使用质量（kg）：2550（安全架），2600（驾驶室）；功率（kW）：51.5；最小使用比质量(kg/kW)：49.51（安全架）,50.48（驾驶室）；PTO转速(r/min)：540/720 | 15300.0000 | 购机补贴(通用类) |  | 山东省
1874 | 动力机械 | 拖拉机 | 轮式拖拉机 | 200马力及以上四轮驱动拖拉机 | 山东迪沃重工有限公司 | 轮式拖拉机 | 2004-N | 驱动型式：四轮驱动；外廓尺寸（长x宽x高及部位）(mm）：5320×2280×3130（空滤器顶部）；最小使用质量（kg）：6500；功率（kW）：147；最小使用比质量(kg/kW)：44.21；PTO转速(r/min)： 760/850 | 63200.0000 | 购机补贴(通用类) |  | 山东省
1875 | 动力机械 | 拖拉机 | 轮式拖拉机 | 180-200马力四轮驱动拖拉机 | 山东迪沃重工有限公司 | 轮式拖拉机 | 1804-N | 驱动型式：四轮驱动；外廓尺寸（长x宽x高及部位）(mm）：5320×2280×3130（空滤器顶部）；最小使用质量（kg）：6005；功率（kW）：132.4；最小使用比质量(kg/kW)：45.35；PTO转速(r/min)：760/850 | 49700.0000 | 购机补贴(通用类) |  | 山东省
1876 | 动力机械 | 拖拉机 | 轮式拖拉机 | 160-180马力四轮驱动拖拉机 | 山东迪沃重工有限公司 | 轮式拖拉机 | 1604-N | 驱动型式：四轮驱动；外廓尺寸（长x宽x高及部位）(mm）：5320×2280×3130（空滤器顶部）；最小使用质量（kg）：5890；功率（kW）：117.6；最小使用比质量(kg/kW)：50.08；PTO转速(r/min)：760/850 | 45700.0000 | 购机补贴(通用类) |  | 山东省
1877 | 动力机械 | 拖拉机 | 轮式拖拉机 | 100-120马力四轮驱动拖拉机 | 山东川国机械制造有限公司 | 轮式拖拉机 | TB1004-T | 外廓尺寸(长×宽×高)：4180×1845×2695mm；轴距：2060mm；常用轮距(前轮/后轮)mm：1420/1485；发动机功率：73.6kW（100马力），达到国家第三阶段排放标准；驱动方式：四轮驱动；最小使用质量：3250kg；最小使用质量比：44.16kg/kW。 | 24500.0000 | 购机补贴(通用类) |  | 山东省
1878 | 动力机械 | 拖拉机 | 轮式拖拉机 | 90-100马力四轮驱动拖拉机 | 山东川国机械制造有限公司 | 轮式拖拉机 | TB904-T | 外廓尺寸(长×宽×高)：4180×1820×2725mm；轴距：2060mm；常用轮距(前轮/后轮)mm：1420/1485；发动机功率：66.2kW（90马力），达到国家第三阶段排放标准；驱动方式：四轮驱动；最小使用质量：2890kg；最小使用质量比：43.66kg/kW。 | 21500.0000 | 购机补贴(通用类) |  | 山东省
1879 | 动力机械 | 拖拉机 | 轮式拖拉机 | 80-90马力四轮驱动拖拉机 | 山东川国机械制造有限公司 | 轮式拖拉机 | TB804-T | 外廓尺寸(长×宽×高)：4180×1820×2725mm；轴距：2060mm；常用轮距(前轮/后轮)mm：1420/1485；发动机功率：59kW（80马力），达到国家第三阶段排放标准；驱动方式：四轮驱动；最小使用质量：2740kg；最小使用质量比：46.44kg/kW。 | 18500.0000 | 购机补贴(通用类) |  | 山东省
1880 | 动力机械 | 拖拉机 | 轮式拖拉机 | 100-120马力四轮驱动拖拉机 | 山东川国机械制造有限公司 | 轮式拖拉机 | TB1004 | 外廓尺寸(长×宽×高)：驾驶室机型4180×1845×2695mm、安全框架机型4180×1845×2725mm；轴距：2080mm；常用轮距(前轮/后轮)mm：1420/1485；发动机功率：74kW（100马力），达到国家第三阶段排放标准；驱动方式：四轮驱动；驾驶室机型最小使用质量：3010kg,最小使用质量比（kg/kW）：40.7；安全架机型最小使用质量：3010kg,最小使用质量比（kg/kW）：40.7。 | 24500.0000 | 购机补贴(通用类) |  | 山东省
1881 | 动力机械 | 拖拉机 | 轮式拖拉机 | 80-90马力四轮驱动拖拉机 | 山东川国机械制造有限公司 | 轮式拖拉机 | TB804 | 外廓尺寸(长×宽×高)：驾驶室机型4180×1820×2725mm、安全框架机型4180×1820×2695mm；轴距：2080mm；常用轮距(前轮/后轮)mm：1420/1485；发动机功率：58.8kW（80马力），达到国家第三阶段排放标准；驱动方式：四轮驱动；驾驶室机型最小使用质量：2810kg,最小使用质量比（kg/kW）：47.8；安全架机型最小使用质量：2805kg,最小使用质量比（kg/kW）：47.7。 | 18500.0000 | 购机补贴(通用类) |  | 山东省
1882 | 动力机械 | 拖拉机 | 轮式拖拉机 | 90-100马力四轮驱动拖拉机 | 山东川国机械制造有限公司 | 轮式拖拉机 | TB904 | 外廓尺寸(长×宽×高)：驾驶室机型4180×1820×2725mm、安全框架机型4180×1845×2725mm；轴距：2080mm；常用轮距(前轮/后轮)mm：1420/1485；发动机功率：66.2kW（90马力），达到国家第三阶段排放标准；驱动方式：四轮驱动；驾驶室机型最小使用质量：2840kg,最小使用质量比（kg/kW）：42.9；安全架机型最小使用质量：2805kg,最小使用质量比（kg/kW）：42.4。 | 21500.0000 | 购机补贴(通用类) |  | 山东省
1883 | 动力机械 | 拖拉机 | 轮式拖拉机 | 180-200马力四轮驱动拖拉机 | 山东川国机械制造有限公司 | 轮式拖拉机 | CG1804 | 外廓尺寸(长×宽×高)：5110×2330×3100mm；轴距：2650mm；常用轮距(前轮/后轮)mm：1790/1850；发动机功率：132.5kW（180马力），达到国家第三阶段排放标准；驱动方式：四轮驱动；最小使用质量：5880kg；最小使用质量比：44.38kg/kW。 | 49700.0000 | 购机补贴(通用类) |  | 山东省
1884 | 动力机械 | 拖拉机 | 轮式拖拉机 | 200马力及以上四轮驱动拖拉机 | 山东川国机械制造有限公司 | 轮式拖拉机 | CG2004 | 外廓尺寸(长×宽×高)：5110×2330×3100mm；轴距：2650mm；常用轮距(前轮/后轮)mm：1870/1800；发动机功率：147kW（200马力），达到国家第三阶段排放标准；驱动方式：四轮驱动；最小使用质量：6550kg；最小使用质量比：44.56kg/kW。 | 63200.0000 | 购机补贴(通用类) |  | 山东省
1885 | 动力机械 | 拖拉机 | 轮式拖拉机 | 60-70马力四轮驱动拖拉机 | 山东川国机械制造有限公司 | 轮式拖拉机 | TE604 | 外廓尺寸(长×宽×高)：3550×1390×2340mm；轴距：1895mm；常用轮距(前轮/后轮)mm：1100/1090；发动机功率：44.5kW（60马力），达到国家第三阶段排放标准；驱动方式：四轮驱动；安全架机型最小使用质量：1798kg、最小使用质量比（kg/kW）：40；（选装驾驶室外廓尺寸(长×宽×高)：3600×1530×2520mm；驾驶室机型最小使用质量：1950kg、最小使用质量比（kg/kW）：43.8）。 | 12000.0000 | 购机补贴(通用类) |  | 山东省
1886 | 动力机械 | 拖拉机 | 轮式拖拉机 | 50-60马力四轮驱动拖拉机 | 山东川国机械制造有限公司 | 轮式拖拉机 | TE504 | 外廓尺寸(长×宽×高)：3550×1390×2340mm；轴距：1895mm；常用轮距(前轮/后轮)mm：1100/1090；发动机功率：36.8kW（50马力），达到国家第三阶段排放标准；驱动方式：四轮驱动；最小使用质量：1625kg；最小使用质量比（kg/kW）：44； | 10900.0000 | 购机补贴(通用类) |  | 山东省
1887 | 动力机械 | 拖拉机 | 轮式拖拉机 | 40-50马力四轮驱动拖拉机 | 山东川国机械制造有限公司 | 轮式拖拉机 | TE454 | 外廓尺寸(长×宽×高)：3550×1390×2340mm；轴距：1895mm；常用轮距(前轮/后轮)mm：1100/1090；发动机功率：33.1kW（45马力），达到国家第三阶段排放标准；驱动方式：四轮驱动；最小使用质量：1625kg；最小使用质量比（kg/kW）：49； | 9900.0000 | 购机补贴(通用类) |  | 山东省
1888 | 收获后处理机械 | 干燥机械 | 谷物烘干机 | 批处理量30t及以上循环式谷物烘干机 | 中联农业机械股份有限公司 | 批式循环谷物干燥机 | 5HXK-30.0 | 结构型式：批式循环；批处理量（t）：30；外形尺寸（长×宽×高）（mm）：3320×2450×9600；燃烧机型式：热风炉；干燥方式：间接加热；电机总功率：18.1kW； | 46900.0000 | 购机补贴(通用类) |  | 安徽省
1889 | 收获后处理机械 | 干燥机械 | 谷物烘干机 | 批处理量30t及以上循环式谷物烘干机 | 中联农业机械股份有限公司 | 批式循环玉米干燥机 | 5HXD-40 | 处理方式：批式循环；循环批处理量（批式循环式）：40t（玉米）；外形尺寸（长×宽×高）（mm）：6350×4942×12125；燃烧机型式：/；加热方式：间接加热；电机总功率：35.57kW； | 46900.0000 | 购机补贴(通用类) |  | 安徽省
1890 | 收获后处理机械 | 干燥机械 | 谷物烘干机 | 批处理量10-20t循环式谷物烘干机 | 中联农业机械股份有限公司 | 批式循环谷物干燥机 | 5HXG-10C | 干燥方式：批式循环；批次处理量（t）：10；干燥机机体外形尺寸（长×宽×高）（mm）：3577×2973×9315；燃烧机型式：/；加热方式：/；电机总功率（kW）：7.9； | 22600.0000 | 购机补贴(通用类) |  | 安徽省
1891 | 收获后处理机械 | 干燥机械 | 谷物烘干机 | 批处理量10-20t循环式谷物烘干机 | 中联农业机械股份有限公司 | 批式循环谷物干燥机 | 5HXG-12.5C | 干燥方式：批式循环；批次处理量（t）：12.5；干燥机机体外形尺寸（长×宽×高）（mm）：3577×2973×10405；燃烧机型式：/；加热方式：/；电机总功率（kW）：7.9； | 22600.0000 | 购机补贴(通用类) |  | 安徽省
1892 | 收获后处理机械 | 干燥机械 | 谷物烘干机 | 批处理量10-20t循环式谷物烘干机 | 中联农业机械股份有限公司 | 批式循环谷物干燥机 | 5HXG-15C | 处理方式：批式循环；循环批处理量（批式循环式）：15t；外形尺寸（长×宽×高）（mm）：3577×2973×11495；燃烧机型式：BTL20P；’加热方式：直接加热；电机总功率（kW）：9.74； | 22600.0000 | 购机补贴(通用类) |  | 安徽省
1893 | 收获后处理机械 | 干燥机械 | 谷物烘干机 | 批处理量20-30t循环式谷物烘干机 | 中联农业机械股份有限公司 | 批式循环谷物干燥机 | 5HXG-22 | 处理方式：批式循环；循环批处理量（批式循环式）：22t；外形尺寸（长×宽×高）（mm）：4623×3826×12105；燃烧机型式：SPARX35DSG/X；加热方式：直接加热；电机总功率（kW）：10.24； | 29000.0000 | 购机补贴(通用类) |  | 安徽省
1894 | 收获后处理机械 | 干燥机械 | 谷物烘干机 | 批处理量30t及以上循环式谷物烘干机 | 中联农业机械股份有限公司 | 批式循环谷物干燥机 | 5HXG-30C | 结构型式：批式循环干燥；批处理量（KG）：30000（水稻）；外形尺寸（长×宽×高）（mm）：4815×4525×11625；燃烧机型式：热风炉；加热方式：/；电机总功率：16.57kW； | 46900.0000 | 购机补贴(通用类) |  | 安徽省
1895 | 收获后处理机械 | 干燥机械 | 谷物烘干机 | 批处理量30t及以上循环式谷物烘干机 | 中联农业机械股份有限公司 | 批式循环谷物干燥机 | 5HXG-30C1 | 处理方式：批式循环；循环批处理量（批式循环式）：30t；外形尺寸（长×宽×高）（mm）：4844×3967×12380；燃烧机型式：/；加热方式：间接加热；电机总功率（kW）：16.57； | 46900.0000 | 购机补贴(通用类) |  | 安徽省
1896 | 收获后处理机械 | 干燥机械 | 谷物烘干机 | 批处理量10-20t循环式谷物烘干机 | 中联农业机械股份有限公司 | 批式循环谷物干燥机 | 5HXH-12A | 干燥方式：批式循环；批次处理量（t）：12；干燥机机体外形尺寸（长×宽×高）（mm）：4149×3015×9940；燃烧机型式：/；加热方式：/；电机总功率（kW）：7.9； | 22600.0000 | 购机补贴(通用类) |  | 安徽省
1897 | 收获后处理机械 | 干燥机械 | 谷物烘干机 | 批处理量10-20t循环式谷物烘干机 | 中联农业机械股份有限公司 | 批式循环谷物干燥机 | 5HXH-15A | 处理方式：批式循环；循环批处理量（批式循环式）：15t；外形尺寸（长×宽×高）（mm）：4149×3015×11030；燃烧机型式：SPARX35DSG/X；加热方式：直接加热；电机总功率（kW）：10.14； | 22600.0000 | 购机补贴(通用类) |  | 安徽省
1898 | 动力机械 | 拖拉机 | 轮式拖拉机 | 90-100马力四轮驱动拖拉机 | 中联农业机械股份有限公司 | 轮式拖拉机 | RX904 | 功率：90马力；型式：四轮驱动；最小使用质量kg：2950（安全框架），3050（选装驾驶室配置最小使用质量）；最小使用比质量（kg/kw）：44.56；整机外廓尺寸(长×宽×高及部位)mm：4200×1800×2900（安全框架），4200×1800×2835（选装驾驶室配置整机外廓尺寸(长×宽×高及部位)）；轴距mm：2070；常用轮距(前轮/后轮)mm：1400/1400；发动机与主离合器联接方式：直联式； | 21500.0000 | 购机补贴(通用类) |  | 安徽省
1899 | 耕整地机械 | 耕地机械 | 旋耕机 | 2m及以上履带自走式旋耕机 | 中联农业机械股份有限公司 | 履带自走式旋耕机 | 1GLZ-200A | 结构形式：履带自走式；旋耕部分幅宽（mm）：2000；外形尺寸（长×宽×高）（mm）：3580×2200×2600；功率（kW）：66.2；小时生产率(hm²/h)：0.2-0.33 ； | 18100.0000 | 购机补贴(通用类) |  | 安徽省
1900 | 耕整地机械 | 耕地机械 | 旋耕机 | 2m及以上履带自走式旋耕机 | 中联农业机械股份有限公司 | 履带自走式旋耕机 | 1GLZ-230A | 结构形式：履带自走式；旋耕部分幅宽（mm）：2300；外形尺寸（长×宽×高）（mm）：3580×2500×2600；功率（kW）：73、74；小时生产率（hm²/h）：0.3-0.6 ； | 18100.0000 | 购机补贴(通用类) |  | 安徽省
1901 | 耕整地机械 | 耕地机械 | 旋耕机 | 2m及以上履带自走式旋耕机 | 中联农业机械股份有限公司 | 履带自走式旋耕机 | 1GLZ-200B | 结构形式：履带自走式；旋耕部分幅宽（mm）：2000；外形尺寸（长×宽×高）（mm）：3580×2200×2600；功率（kW）：73、74；小时生产率（hm²/h）：0.2-0.4； | 18100.0000 | 购机补贴(通用类) |  | 安徽省
1902 | 耕整地机械 | 耕地机械 | 旋耕机 | 2m及以上履带自走式旋耕机 | 中联农业机械股份有限公司 | 履带自走式旋耕机 | 1GLZ-200E | 结构形式：履带自走式；工作幅宽（mm）：2000；工作状态外形尺寸（长×宽×高）（mm）：3580×2200×2600；功率（kW）：74.5；作业速度范围(m/s)：0.83-1.38 ； | 18100.0000 | 购机补贴(通用类) |  | 安徽省
1903 | 耕整地机械 | 耕地机械 | 旋耕机 | 2m及以上履带自走式旋耕机 | 中联农业机械股份有限公司 | 履带自走式旋耕机 | 1GLZ-230B | 结构形式：履带自走式；工作幅宽（mm）：2300；工作状态外形尺寸（长×宽×高）（mm）：3580×2470×2600；功率（kW）：74.5；作业速度范围(m/s)：0.83-1.38 ； | 18100.0000 | 购机补贴(通用类) |  | 安徽省
1904 | 耕整地机械 | 耕地机械 | 旋耕机 | 2m及以上履带自走式旋耕机 | 中联农业机械股份有限公司 | 履带自走式旋耕机 | 1GLZ-260 | 结构形式：履带自走式；工作幅宽（mm）：2600；工作状态外形尺寸（长×宽×高）（mm）：4100×2770×2600；功率（kW）：85；作业速度范围(m/s)：0.83-1.67； | 18100.0000 | 购机补贴(通用类) |  | 安徽省
1905 | 耕整地机械 | 耕地机械 | 旋耕机 | 2m及以上履带自走式旋耕机 | 中联农业机械股份有限公司 | 履带自走式旋耕机 | 1GLZ-230C | 结构形式：履带自走式；工作幅宽（mm）：2300；工作状态外形尺寸（长×宽×高）（mm）：4100×2470×2600；功率（kW）：74.5；作业速度范围(m/s)：0.83-1.67； | 18100.0000 | 购机补贴(通用类) |  | 安徽省
1906 | 收获机械 | 谷物收获机械 | 自走履带式谷物联合收割机（全喂入） | 4kg/s及以上自走履带式谷物联合收割机（全喂入） | 中联农业机械股份有限公司 | 履带式全喂入谷物联合收割机 | 4LZT-4.0ZF | 结构型式：履带式全喂入；喂入量（kg/s）：4；外形尺寸（长×宽×高）（mm）：4560×2220×2800；割台宽度（mm）：1700；作业速度（km/h）：低速：0-4.4 ；高速：0-5.8；最小离地间隙（mm）：300；割刀型式：标II型； | 31300.0000 | 购机补贴(通用类) |  | 安徽省
1907 | 收获机械 | 谷物收获机械 | 自走履带式谷物联合收割机（全喂入） | 4kg/s及以上自走履带式谷物联合收割机（全喂入） | 中联农业机械股份有限公司 | 履带式全喂入谷物联合收割机 | 4LZT-5.0QC | 结构型式：履带自走全喂入；喂入量(kg/s)：5；工作状态外形尺寸（长×宽×高）（mm）：4880×2520×2840；割台宽度（mm）：2200；理论作业速度（km/h）：低速：0~4.5 高速：0~7.5；最小离地间隙（mm）：300；割刀型式：标II型； | 31300.0000 | 购机补贴(通用类) |  | 安徽省
1908 | 收获机械 | 谷物收获机械 | 自走履带式谷物联合收割机（全喂入） | 4kg/s及以上自走履带式谷物联合收割机（全喂入） | 中联农业机械股份有限公司 | 履带式全喂入谷物联合收割机 | 4LZT-5.0QD | 结构型式：履带式全喂入；喂入量（kg/s）：5；工作状态外形尺寸（长×宽×高）（mm）：4810×2250×2690；割台宽度（mm）：2100；作业速度(km/h）：低速0-4.5、高速0-7.5；最小离地间隙（mm）：245；割刀型式：标II型； | 31300.0000 | 购机补贴(通用类) |  | 安徽省
1909 | 收获机械 | 谷物收获机械 | 自走履带式谷物联合收割机（全喂入） | 4kg/s及以上自走履带式谷物联合收割机（全喂入） | 中联农业机械股份有限公司 | 履带式全喂入谷物联合收割机 | 4LZT-5Q1 | 结构型式：履带式全喂入；喂入量（kg/s）：5.0；整机外形尺寸（长×宽×高）（mm）：5150×2465×2965；割台工作幅宽（mm）：2200；作业速度(km/h)：/；最小离地间隙（mm）：315；割刀型式：标II型； | 31300.0000 | 购机补贴(通用类) |  | 安徽省
1910 | 收获机械 | 谷物收获机械 | 自走履带式谷物联合收割机（全喂入） | 4kg/s及以上自走履带式谷物联合收割机（全喂入） | 中联农业机械股份有限公司 | 履带式全喂入谷物联合收割机 | 4LZT-5Z | 结构型式：履带式全喂入；喂入量（kg/s）：5.0；整机外形尺寸（长×宽×高）（mm）：5405×2500×2950；割台工作幅宽（mm）：2200；作业速度(km/h)：/；最小离地间隙（mm）：315；割刀型式：标II型； | 31300.0000 | 购机补贴(通用类) |  | 安徽省
1911 | 收获机械 | 谷物收获机械 | 自走履带式谷物联合收割机（全喂入） | 4kg/s及以上自走履带式谷物联合收割机（全喂入） | 中联农业机械股份有限公司 | 履带式全喂入谷物联合收割机 | 4LZT-5Z1 | 结构型式：履带式全喂入；喂入量（kg/s）：5.0；整机外形尺寸（长×宽×高）（mm）：5430×2570×3000；割台工作幅宽（mm）：2200；作业速度(km/h)：/；最小离地间隙（mm）：315；割刀型式：标II型； | 31300.0000 | 购机补贴(通用类) |  | 安徽省
1912 | 收获机械 | 谷物收获机械 | 自走履带式谷物联合收割机（全喂入） | 4kg/s及以上自走履带式谷物联合收割机（全喂入） | 中联农业机械股份有限公司 | 履带式全喂入谷物联合收割机 | 4LZT-6.0ZC | 结构型式：履带式全喂入；喂入量（kg/s）：6；外形尺寸（长×宽×高）（mm）：5180×2430×2800；割台宽度（mm）：2100；作业速度(km/h)：低速0-4.5、高速0-9.3 ；最小离地间隙（mm）：315；割刀型式：标II型；发动机信息：国三，4C6-110C31，全柴，功率：81kW；国三，YC4DK110-T306，玉柴，功率：81kW； | 31300.0000 | 购机补贴(通用类) |  | 安徽省
1913 | 收获机械 | 谷物收获机械 | 自走履带式谷物联合收割机（全喂入） | 4kg/s及以上自走履带式谷物联合收割机（全喂入） | 中联农业机械股份有限公司 | 履带式全喂入谷物联合收割机 | 4LZT-6.0ZC1 | 结构型式：履带式全喂入；喂入量（kg/s）：6；工作状态外形尺寸（长×宽×高）（mm）：5180×2430×3000；割台宽度（mm）：2100；作业速度(km/h)：低速0-4.5 、高速0-9.3；最小离地间隙（mm）：315；割刀型式：标II型；发动机信息：国三，4C6-110C31，全柴，功率：81kW；国三，YC4DK110-T306，玉柴，功率：81kW； | 31300.0000 | 购机补贴(通用类) |  | 安徽省
1914 | 收获机械 | 谷物收获机械 | 自走履带式谷物联合收割机（全喂入） | 4kg/s及以上自走履带式谷物联合收割机（全喂入） | 中联农业机械股份有限公司 | 履带式全喂入谷物联合收割机 | 4LZT-6.0ZD | 结构型式：履带式全喂入；喂入量（kg/s）：6；工作状态外形尺寸（长×宽×高）（mm）：5180×2550×2800；割台宽度（mm）：2300；作业速度（km/h）：低速0-4.5 、高速0-9.3 ；最小离地间隙（mm）：315；割刀型式：标II型； | 31300.0000 | 购机补贴(通用类) |  | 安徽省
1915 | 收获机械 | 谷物收获机械 | 自走履带式谷物联合收割机（全喂入） | 4kg/s及以上自走履带式谷物联合收割机（全喂入） | 中联农业机械股份有限公司 | 履带式全喂入谷物联合收割机 | 4LZT-6.0ZD1 | 结构型式：履带式全喂入；喂入量（kg/s）：6；工作状态外形尺寸（长×宽×高）（mm）：5180×2550×3000；割台宽度（mm）：2300；作业速度（km/h）：低速0-4.5 、高速0-9.3 ；最小离地间隙（mm）：315；割刀型式：标II型； | 31300.0000 | 购机补贴(通用类) |  | 安徽省
1916 | 收获机械 | 谷物收获机械 | 自走履带式谷物联合收割机（全喂入） | 4kg/s及以上自走履带式谷物联合收割机（全喂入） | 中联农业机械股份有限公司 | 履带式全喂入谷物联合收割机 | 4LZT-6.0ZE | 结构型式：履带式全喂入；喂入量（kg/s）：6；工作状态外形尺寸（长×宽×高）（mm）：5180×2650×2800；割台宽度（mm）：2100；作业速度（km/h）：0-9.0 ；最小离地间隙（mm）：420；割刀型式：标II型； | 31300.0000 | 购机补贴(通用类) |  | 安徽省
1917 | 收获机械 | 谷物收获机械 | 自走履带式谷物联合收割机（全喂入） | 4kg/s及以上自走履带式谷物联合收割机（全喂入） | 中联农业机械股份有限公司 | 履带式全喂入谷物联合收割机 | 4LZT-6.0ZE1 | 结构型式：履带式全喂入；喂入量（kg/s）：6；工作状态外形尺寸（长×宽×高）（mm）：5180×2650×3000；割台宽度（mm）：2100；作业速度（km/h）：0-9.0 ；最小离地间隙（mm）：420；割刀型式：标II型； | 31300.0000 | 购机补贴(通用类) |  | 安徽省
1918 | 收获机械 | 谷物收获机械 | 自走履带式谷物联合收割机（全喂入） | 4kg/s及以上自走履带式谷物联合收割机（全喂入） | 中联农业机械股份有限公司 | 履带式全喂入谷物联合收割机 | 4LZT-6.0ZF | 结构型式：履带式全喂入；喂入量（kg/s）：6；工作状态外形尺寸（长×宽×高）（mm）：5180×2780×2800；割台宽度（mm）：2300；作业速度（km/h）：0-9.0 ；最小离地间隙（mm）：420；割刀型式：标II型； | 31300.0000 | 购机补贴(通用类) |  | 安徽省
1919 | 收获机械 | 谷物收获机械 | 自走履带式谷物联合收割机（全喂入） | 4kg/s及以上自走履带式谷物联合收割机（全喂入） | 中联农业机械股份有限公司 | 履带式全喂入谷物联合收割机 | 4LZT-6.0ZF1 | 结构型式：履带式全喂入；喂入量（kg/s）：6；工作状态外形尺寸（长×宽×高）（mm）：5180×2780×3000；割台宽度（mm）：2300；作业速度（km/h）：0-9.0 ；最小离地间隙（mm）：420；割刀型式：标II型； | 31300.0000 | 购机补贴(通用类) |  | 安徽省
1920 | 收获机械 | 谷物收获机械 | 自走履带式谷物联合收割机（全喂入） | 4kg/s及以上自走履带式谷物联合收割机（全喂入） | 中联农业机械股份有限公司 | 履带式全喂入谷物联合收割机 | 4LZT-6Z | 结构型式：履带式全喂入；喂入量（kg/s）：6.0；整机外形尺寸（长×宽×高）（mm）：5430×2600×2710；割台工作幅宽（mm）：2200；最小离地间隙（mm）：315；作业速度(km/h)：/；割刀型式：标II型；发动机信息：国三，4C6-110C31，全柴，功率：81kW；国三，YC4DK110-T306，玉柴，功率：81kW；国三，YC4DK120-T301，玉柴，功率：88kW；国三，4C6-120C31，全柴，功率：89kW； | 31300.0000 | 购机补贴(通用类) |  | 安徽省
1921 | 收获机械 | 谷物收获机械 | 自走履带式谷物联合收割机（全喂入） | 4kg/s及以上自走履带式谷物联合收割机（全喂入） | 中联农业机械股份有限公司 | 履带式全喂入谷物联合收割机 | 4LZT-6Z1 | 结构型式：履带式全喂入；喂入量（kg/s）：6.0；整机外形尺寸（长×宽×高）（mm）：5455×2530×2885；割台工作幅宽（mm）：2200；最小离地间隙（mm）：315；作业速度(km/h)：/；割刀型式：标II型；发动机信息：国三，4C6-110C31，全柴，功率：81kW；国三，YC4DK110-T306，玉柴，功率：81kW；国三，YC4DK120-T301，玉柴，功率：88kW；国三，4C6-120C31，全柴，功率：89kW； | 31300.0000 | 购机补贴(通用类) |  | 安徽省
1922 | 收获机械 | 谷物收获机械 | 自走履带式谷物联合收割机（全喂入） | 4kg/s及以上自走履带式谷物联合收割机（全喂入） | 中联农业机械股份有限公司 | 履带式全喂入谷物联合收割机 | 4LZT-7.0Z | 结构型式：履带式全喂入；喂入量（kg/s）：7.0；工作状态外形尺寸（长×宽×高）（mm）：5350×2570×2830；割台宽度（mm）：2200；作业速度（km/h）：低速0-4.5，高速0-8.5 ；最小离地间隙（mm）：315；割刀型式：标II型； | 31300.0000 | 购机补贴(通用类) |  | 安徽省
1923 | 收获机械 | 谷物收获机械 | 自走履带式谷物联合收割机（全喂入） | 4kg/s及以上自走履带式谷物联合收割机（全喂入） | 中联农业机械股份有限公司 | 履带式全喂入谷物联合收割机 | 4LZT-7.0Z1 | 结构型式：履带式全喂入；喂入量（kg/s）：7.0；工作状态外形尺寸（长×宽×高）（mm）：5350×2570×2900；割台宽度（mm）：2200；作业速度（km/h）：低速0-4.5，高速0-8.5； 最小离地间隙（mm）：315；割刀型式：标II型； | 31300.0000 | 购机补贴(通用类) |  | 安徽省
1924 | 收获机械 | 谷物收获机械 | 自走履带式谷物联合收割机（全喂入） | 4kg/s及以上自走履带式谷物联合收割机（全喂入） | 中联农业机械股份有限公司 | 履带式全喂入谷物联合收割机 | 4LZT-7.0ZA | 结构型式：履带式全喂入；喂入量（kg/s）：7.0；工作状态外形尺寸（长×宽×高）（mm）：5380×2830×2900；割台宽度（mm）：2500；作业速度（km/h）：低速0-4.5，高速0-7.5；最小离地间隙（mm）：315；割刀型式：标II型； | 31300.0000 | 购机补贴(通用类) |  | 安徽省
1925 | 收获机械 | 谷物收获机械 | 自走履带式谷物联合收割机（全喂入） | 4kg/s及以上自走履带式谷物联合收割机（全喂入） | 中联农业机械股份有限公司 | 履带式全喂入谷物联合收割机 | 4LZT-7.0ZA1 | 结构型式：履带式全喂入；喂入量（kg/s）：7.0；工作状态外形尺寸（长×宽×高）（mm）：5380×2830×3000；割台宽度（mm）：2500；作业速度（km/h）：低速0-4.5，高速0-7.5；最小离地间隙（mm）：315；割刀型式：标II型； | 31300.0000 | 购机补贴(通用类) |  | 安徽省
1926 | 收获机械 | 谷物收获机械 | 自走履带式谷物联合收割机（全喂入） | 4kg/s及以上自走履带式谷物联合收割机（全喂入） | 中联农业机械股份有限公司 | 履带式全喂入谷物联合收割机 | 4LZT-7Z | 结构型式：履带式全喂入；喂入量（kg/s）：7.0；工作状态外形尺寸（长×宽×高）（mm）：5375×2840×2850；割台工作幅宽（mm）：2300；作业速度(km/h)：/；最小离地间隙（mm）：315；割刀型式：标II型； | 31300.0000 | 购机补贴(通用类) |  | 安徽省
1927 | 收获机械 | 谷物收获机械 | 自走履带式谷物联合收割机（全喂入） | 4kg/s及以上自走履带式谷物联合收割机（全喂入） | 中联农业机械股份有限公司 | 履带式全喂入谷物联合收割机 | 4LZT-7Z1 | 结构型式：履带式全喂入；喂入量（kg/s）：7.0；工作状态外形尺寸（长×宽×高）（mm）：5375×2670×2870；割台工作幅宽（mm）：2300；作业速度(km/h)：/；最小离地间隙（mm）：315；割刀型式：标II型； | 31300.0000 | 购机补贴(通用类) |  | 安徽省
1928 | 收获机械 | 谷物收获机械 | 自走履带式谷物联合收割机（全喂入） | 4kg/s及以上自走履带式谷物联合收割机（全喂入） | 中联农业机械股份有限公司 | 履带式全喂入谷物联合收割机 | 4LZT-7ZA | 结构型式：履带式全喂入；喂入量（kg/s）：7.0；整机外形尺寸（长×宽×高）（mm）：5645×2730×2840；割台工作幅宽（mm）：2500；作业速度(km/h)：/；最小离地间隙（mm）：315；割刀型式：标II型； | 31300.0000 | 购机补贴(通用类) |  | 安徽省
1929 | 收获机械 | 谷物收获机械 | 自走履带式谷物联合收割机（全喂入） | 4kg/s及以上自走履带式谷物联合收割机（全喂入） | 中联农业机械股份有限公司 | 履带式全喂入谷物联合收割机 | 4LZT-5.0ZC | 结构型式：履带式全喂入；喂入量(kg/s)：5；工作状态外形尺寸（长×宽×高）（mm）：5105×2500×2950；割台宽度（mm）：2200；作业速度(km/h)：低速：0-4.4 高速：0-7.5；最小离地间隙（mm）：300；割刀型式：标II型； | 31300.0000 | 购机补贴(通用类) |  | 安徽省
1930 | 动力机械 | 拖拉机 | 轮式拖拉机 | 180-200马力四轮驱动拖拉机 | 中联农业机械股份有限公司 | 轮式拖拉机 | RS1804 | 功率：180马力；型式：四轮驱动；最小使用质量kg：5455；最小使用比质量（kg/kw）为41.20；外廓尺寸(长×宽×高)mm：5200×2435×3250；轴距（mm）：2640；常用轮距(前轮/后轮)mm：1800/1850；发动机与离合器联接方式：直联式； | 49700.0000 | 购机补贴(通用类) |  | 安徽省
1931 | 动力机械 | 拖拉机 | 轮式拖拉机 | 180-200马力四轮驱动拖拉机 | 中联农业机械股份有限公司 | 轮式拖拉机 | RG1804 | 功率：180马力；型式：四轮驱动；最小使用质量kg：6015；最小使用比质量（kg/kw）为45.43；外廓尺寸(长×宽×高)mm：5280×2230×3060；轴距（mm）：2720；常用轮距(前轮/后轮)mm：1860/1850；发动机与离合器联接方式：直联式； | 49700.0000 | 购机补贴(通用类) |  | 安徽省
1932 | 动力机械 | 拖拉机 | 轮式拖拉机 | 50-60马力四轮驱动拖拉机 | 中联农业机械股份有限公司 | 轮式拖拉机 | RD504-A | 功率：50马力；型式：四轮驱动；外廓尺寸(长×宽×高)mm：3510×1320×2210；轴距（mm）：1755；常用轮距(前轮/后轮)mm：1020/1100；发动机与离合器联接方式：直联式； | 10900.0000 | 购机补贴(通用类) |  | 安徽省
1933 | 动力机械 | 拖拉机 | 轮式拖拉机 | 50-60马力四轮驱动拖拉机 | 中联农业机械股份有限公司 | 轮式拖拉机 | RD554-A | 功率：55马力；型式：四轮驱动；外廓尺寸(长×宽×高)mm：3570×1320×2210；轴距（mm）：1755；常用轮距(前轮/后轮)mm：1150/1100；发动机与离合器联接方式：直联式； | 10900.0000 | 购机补贴(通用类) |  | 安徽省
1934 | 动力机械 | 拖拉机 | 轮式拖拉机 | 160-180马力四轮驱动拖拉机 | 中联农业机械股份有限公司 | 轮式拖拉机 | RG1604 | 功率：160马力；型式：四轮驱动；最小使用质量kg：6015；最小使用比质量（kg/kw）为51.15；外廓尺寸(长×宽×高)mm：5320×2300×3120；轴距（mm）：2720；常用轮距(前轮/后轮)mm：1860/1850；发动机与离合器联接方式：直联式； | 45700.0000 | 购机补贴(通用类) |  | 安徽省
1935 | 动力机械 | 拖拉机 | 轮式拖拉机 | 200马力及以上四轮驱动动力换挡拖拉机 | 中联农业机械股份有限公司 | 轮式拖拉机 | PL2604 | 功率：260马力；型式：四轮驱动；最小使用质量kg：9610；最小使用比质量（kg/kw）为49.54；传动系副变速箱换档方式：动力换挡；外廓尺寸(长×宽×高)mm：5610×2900×3400；轴距mm：3100；常用轮距(前轮/后轮)mm：2194/2184；发动机与离合器联接方式：直联式； | 67200.0000 | 购机补贴(通用类) |  | 安徽省
1936 | 动力机械 | 拖拉机 | 轮式拖拉机 | 140-160马力四轮驱动拖拉机 | 中联农业机械股份有限公司 | 轮式拖拉机 | RN1404 | 功率：140马力；型式：四轮驱动；整机外廓尺寸(长×宽×高)mm：4600×2095×2950（安全框架），4640×2095×2950（选装驾驶室配置整机外廓尺寸(长×宽×高及部位)）；轴距mm：2350；常用轮距(前轮/后轮)mm：1655/1620；发动机与主离合器联接方式：直联式。变更前托架强度，变更前托架底板厚度。变更前：前托架底板厚度为16mm；变更后：前托架底板厚度为32mm。最小使用质量（安全框架）：变更前为4480kg，变更后为4550kg。安全框架机型最小使用比质量K(kg/kW)：变更前为43.49kg/kW，变更后为44.17kg/kW。 | 38800.0000 | 购机补贴(通用类) |  | 安徽省
1937 | 动力机械 | 拖拉机 | 轮式拖拉机 | 70-80马力四轮驱动拖拉机 | 中联农业机械股份有限公司 | 轮式拖拉机 | RK704 | 功率：70马力；型式：四轮驱动；最小使用质量kg：2700（安全框架），2830（选装驾驶室配置最小使用质量）；最小使用比质量（kg/kw）为52.42；整机外廓尺寸(长×宽×高)mm： 4100×1750×2680（安全框架），4100×1750×2680（选装驾驶室配置整机外廓尺寸(长×宽×高及部位)）；常用轮距(前轮/后轮)mm：1250/1350；轴距（mm）：2070；发动机与主离合器联接方式：直联式；发动机信息：国三，YT4B4U22/0515E，东方红，功率：51.5kW；国三，4K41ZT31/703，新柴，功率：51.5kW；国三，4C5-70U32，全柴，功率：51.5kW； | 15300.0000 | 购机补贴(通用类) |  | 安徽省
1938 | 动力机械 | 拖拉机 | 轮式拖拉机 | 60-70马力四轮驱动拖拉机 | 中联农业机械股份有限公司 | 轮式拖拉机 | RK604 | 功率：60马力；型式：四轮驱动；最小使用质量kg：2830；整机外廓尺寸(长×宽×高)mm： 4100×1750×2680；常用轮距(前轮/后轮)mm：1250/1350；轴距（mm）：2070：发动机与主离合器联接方式：直联式；发动机信息：国三，4C5-60U32，全柴，功率：44.2kW；国三，4B5-60U32，全柴，功率：44.2kW； | 12000.0000 | 购机补贴(通用类) |  | 安徽省
1939 | 动力机械 | 拖拉机 | 轮式拖拉机 | 60-70马力四轮驱动拖拉机 | 中联农业机械股份有限公司 | 轮式拖拉机 | RK604-A | 功率：60马力；型式：四轮驱动；最小使用质量kg：2700；整机外廓尺寸(长×宽×高)mm： 4100×1750×2680；常用轮距(前轮/后轮)mm：1250/1350；轴距（mm）：2070；发动机与主离合器联接方式：直联式；发动机信息：国三，4C5-60U32，全柴，功率：44.2kW；国三，4B5-60U32，全柴，功率：44.2kW； | 12000.0000 | 购机补贴(通用类) |  | 安徽省
1940 | 动力机械 | 拖拉机 | 轮式拖拉机 | 70-80马力四轮驱动拖拉机 | 中联农业机械股份有限公司 | 轮式拖拉机 | RD704 | 功率：70马力；型式：四轮驱动；最小使用质量kg：1970；最小使用比质量（kg/kw）为38.25；整机外廓尺寸(长×宽×高)mm： 3680×1360×2610；轴距（mm）：1755；常用轮距(前轮/后轮)mm：1000/1100；发动机与主离合器联接方式：直联式； | 15300.0000 | 购机补贴(通用类) |  | 安徽省
1941 | 动力机械 | 拖拉机 | 轮式拖拉机 | 60-70马力四轮驱动拖拉机 | 中联农业机械股份有限公司 | 轮式拖拉机 | RD604 | 功率：60马力；型式：四轮驱动；最小使用质量kg：1840；整机外廓尺寸(长×宽×高)mm： 3680×1360×2610；轴距（mm）：1755；常用轮距(前轮/后轮)mm：1000/1100；发动机与主离合器联接方式：直联式； | 12000.0000 | 购机补贴(通用类) |  | 安徽省
1942 | 动力机械 | 拖拉机 | 轮式拖拉机 | 180-200马力四轮驱动拖拉机 | 中联农业机械股份有限公司 | 轮式拖拉机 | RS1804-1 | 功率：180马力；型式：四轮驱动；最小使用质量kg：5810；最小使用比质量（kg/kw）为43.88；整机外廓尺寸(长×宽×高)mm： 5200×2435×3250；轴距mm：2640；常用轮距(前轮/后轮)mm：1800/1850；发动机与主离合器联接方式：直联式； | 49700.0000 | 购机补贴(通用类) |  | 安徽省
1943 | 动力机械 | 拖拉机 | 轮式拖拉机 | 200马力及以上四轮驱动拖拉机 | 中联农业机械股份有限公司 | 轮式拖拉机 | RG2104-1 | 功率：210马力；型式：四轮驱动；最小使用质量kg：6750（单排轮），7380（选装后双轮最小使用质量）；最小使用比质量（kg/kw）为43.71；整机外廓尺寸(长×宽×高)mm： 5280×2430×3060（单排轮），5280×3420×3060（选装后双轮整机外廓尺寸(长×宽×高及部位)）；轴距（mm）：2720；常用轮距(前轮/后轮)mm：1860/1850；发动机与主离合器联接方式：直联式； | 63200.0000 | 购机补贴(通用类) |  | 安徽省
1944 | 动力机械 | 拖拉机 | 轮式拖拉机 | 180-200马力四轮驱动拖拉机 | 中联农业机械股份有限公司 | 轮式拖拉机 | RG1804-1 | 功率：180马力；型式：四轮驱动；最小使用质量kg：6750（单排轮），7380（选装后双轮最小使用质量）；最小使用比质量（kg/kw）为50.98；整机外廓尺寸(长×宽×高)mm： 5280×2430×3060（单排轮），5280×3420×3060（选装后双轮整机外廓尺寸(长×宽×高及部位)）；轴距（mm）：2720；常用轮距(前轮/后轮)mm：1860/1850；发动机与主离合器联接方式：直联式； | 49700.0000 | 购机补贴(通用类) |  | 安徽省
1945 | 动力机械 | 拖拉机 | 轮式拖拉机 | 120-140马力四轮驱动拖拉机 | 中联农业机械股份有限公司 | 轮式拖拉机 | RS1204-F | 功率：120马力；型式：4×4四轮驱动；最小使用质量kg：4950；最小使用比质量（kg/kw）为56.12；外廊尺寸（长×宽×高）（mm）：5130×2340×3070；轴距（mm）：2580；轮距（前轮/后轮）mm：1900/1860；发农机与离合器联接方式： 直联式； | 27500.0000 | 购机补贴(通用类) |  | 安徽省
1946 | 动力机械 | 拖拉机 | 轮式拖拉机 | 120-140马力四轮驱动拖拉机 | 中联农业机械股份有限公司 | 轮式拖拉机 | RS1204-FA | 功率：120马力；型式：4×4四轮驱动；最小使用质量kg：4750；最小使用比质量（kg/kw）为53.85；外廊尺寸（长×宽×高）（mm）：5130×2340×3070；轴距（mm）：2580；轮距（前轮/后轮）mm：1900/1860；发动机与离合器联接方式： 直联式； | 27500.0000 | 购机补贴(通用类) |  | 安徽省
1947 | 动力机械 | 拖拉机 | 轮式拖拉机 | 120-140马力四轮驱动拖拉机 | 中联农业机械股份有限公司 | 轮式拖拉机 | RN1304 | 功率：130马力；型式：四轮驱动；最小使用质量kg：4480（安全框架），4520（选装驾驶室配置最小使用质量）；最小使用比质量（kg/kw）为46.86；整机外廓尺寸(长×宽×高)mm：4600×2095×2950（安全框架），4640×2095×2975（选装驾驶室配置整机外廓尺寸(长×宽×高及部位)）；轴距mm：2350；常用轮距(前轮/后轮)mm：1655/1620；发动机与主离合器联接方式：直联式； | 27500.0000 | 购机补贴(通用类) |  | 安徽省
1948 | 动力机械 | 拖拉机 | 轮式拖拉机 | 160-180马力四轮驱动拖拉机 | 中联农业机械股份有限公司 | 轮式拖拉机 | RS1604-1 | 功率：160马力；型式：四轮驱动；最小使用质量kg：5810；最小使用比质量（kg/kw）为49.40；整机外廓尺寸(长×宽×高)mm： 5200×2435×3250；轴距mm：2640；常用轮距(前轮/后轮)mm：1800/1850；发动机与主离合器联接方式：直联式； | 45700.0000 | 购机补贴(通用类) |  | 安徽省
1949 | 动力机械 | 拖拉机 | 轮式拖拉机 | 120-140马力四轮驱动拖拉机 | 中联农业机械股份有限公司 | 轮式拖拉机 | RS1304-F | 功率：130马力；型式：4×4四轮驱动；最小使用质量kg：4950；最小使用比质量（kg/kw）为51.78；外廊尺寸（长×宽×高）（mm）：5130×2340×3070；轴距（mm）：2580；轮距（前轮/后轮）mm：1900/1860；发动机与离合器联接方式： 直联式； | 27500.0000 | 购机补贴(通用类) |  | 安徽省
1950 | 动力机械 | 拖拉机 | 轮式拖拉机 | 120-140马力四轮驱动拖拉机 | 中联农业机械股份有限公司 | 轮式拖拉机 | RS1304-FA | 功率：130马力；型式：4×4四轮驱动；最小使用质量kg：4750；最小使用比质量（kg/kw）为49.69；外廊尺寸（长×宽×高）（mm）：5130×2340×3070；轴距（mm）：2580；轮距（前轮/后轮）mm：1900/1860；发动机与离合器联接方式： 直联式； | 27500.0000 | 购机补贴(通用类) |  | 安徽省
1951 | 动力机械 | 拖拉机 | 轮式拖拉机 | 120-140马力四轮驱动拖拉机 | 中联农业机械股份有限公司 | 轮式拖拉机 | RC1304-F1 | 功率：130马力；型式：四轮驱动；最小使用质量kg：4710；最小使用比质量（kg/kw）为49.27；外廓尺寸（长×宽×高）（mm）：4580×2150×3000；轴距（mm）：2580；常用轮距（前轮/后轮）mm：1710/1675；发动机与离合器联接方式：直联式； | 27500.0000 | 购机补贴(通用类) |  | 安徽省
1952 | 动力机械 | 拖拉机 | 轮式拖拉机 | 120-140马力四轮驱动拖拉机 | 中联农业机械股份有限公司 | 轮式拖拉机 | RC1304-FA1 | 功率：130马力；型式：四轮驱动；最小使用质量kg：4460；最小使用比质量（kg/kw）为46.65；外廓尺寸（长×宽×高）（mm）：4580×2150×3000；轴距（mm）：2580；常用轮距（前轮/后轮）mm：1710/1675；发动机与离合器联接方式：直联式； | 27500.0000 | 购机补贴(通用类) |  | 安徽省
1953 | 动力机械 | 拖拉机 | 轮式拖拉机 | 90-100马力四轮驱动拖拉机 | 中联农业机械股份有限公司 | 轮式拖拉机 | RC904 | 功率：90马力；型式：4×4四轮驱动；最小使用质量kg：4040；最小使用比质量（kg/kw）为61.03；外廓尺寸（长×宽×高）（mm）：4500×2095×2800；；轴距（mm）：2366；轮距（前轮/后轮）mm：1550/1615；发动机与主离合器联接方式：直联式；发动机信息：国三， 4M2-90U33，全柴，功率：66.2kW；国三，YC4A105-T310，玉柴，功率：66.2kW； | 21500.0000 | 购机补贴(通用类) |  | 安徽省
1954 | 动力机械 | 拖拉机 | 轮式拖拉机 | 90-100马力四轮驱动拖拉机 | 中联农业机械股份有限公司 | 轮式拖拉机 | RC904-A | 功率：90马力；型式：4×4四轮驱动；最小使用质量kg：3790；最小使用比质量（kg/kw）为57.25；外廓尺寸（长×宽×高）（mm）：4500×2095×2950；轴距（mm）：2366；轮距（前轮/后轮）mm：1550/1615；发动机与主离合器联接方式：直联式； | 21500.0000 | 购机补贴(通用类) |  | 安徽省
1955 | 动力机械 | 拖拉机 | 轮式拖拉机 | 100-120马力四轮驱动拖拉机 | 中联农业机械股份有限公司 | 轮式拖拉机 | RC1104 | 功率：110马力；型式：4×4四轮驱动；最小使用质量kg：4040；最小使用比质量（kg/kw）为49.88；外廓尺寸（长×宽×高）（mm）：4500×2095×2800；轴距（mm）：2366；轮距（前轮/后轮）mm：1550/1615；发动机与主离合器联接方式：直联式； | 24500.0000 | 购机补贴(通用类) |  | 安徽省
1956 | 动力机械 | 拖拉机 | 轮式拖拉机 | 120-140马力四轮驱动拖拉机 | 中联农业机械股份有限公司 | 轮式拖拉机 | RC1204 | 功率：120马力；型式：4×4四轮驱动；最小使用质量kg：4040；最小使用比质量（kg/kw）为45.80；外廊尺寸（长×宽×高）（mm）：4500×2095×2800；轴距（mm）：2350；轮距（前轮/后轮）mm：1550/1615；发动机与主离合器联接方式：直联式；发动机信息：国三，YC4A140-T304；玉柴，功率：88.2kW；国三，4M4-120U33，全柴，功率：88.3kW；国三，YC4A140-T314，玉柴，功率：88.2kW； | 27500.0000 | 购机补贴(通用类) |  | 安徽省
1957 | 动力机械 | 拖拉机 | 轮式拖拉机 | 120-140马力四轮驱动拖拉机 | 中联农业机械股份有限公司 | 轮式拖拉机 | RC1204-F | 功率：120马力；型式：4×4四轮驱动；最小使用质量kg：4710；最小使用比质量（kg/kw）为53.40；外廊尺寸（长×宽×高）（mm）：4985×2320×3000；轴距（mm）：2582；轮距（前轮/后轮）mm：1610/1650；发动机与主离合器联接方式：直联式；发动机信息：国三，6M1-120U33，全柴，功率：88.3kW；国三，YC6J140-T301，玉柴，功率：88.2kW； | 27500.0000 | 购机补贴(通用类) |  | 安徽省
1958 | 动力机械 | 拖拉机 | 轮式拖拉机 | 140-160马力四轮驱动拖拉机 | 中联农业机械股份有限公司 | 轮式拖拉机 | RS1504-F | 功率：150马力；型式：4×4四轮驱动；最小使用质量kg：5200；最小使用比质量（kg/kw）为47.14；外廊尺寸（长×宽×高）（mm）：5200×2340×3250；轴距（mm）：2640；轮距（前轮/后轮）mm：1800、1900、2000（出厂1900）/1800~2100（出厂1850）；发动机与主离合器联接方式：直联式； | 38800.0000 | 购机补贴(通用类) |  | 安徽省
1959 | 动力机械 | 拖拉机 | 轮式拖拉机 | 140-160马力四轮驱动拖拉机 | 中联农业机械股份有限公司 | 轮式拖拉机 | RS1504-FA | 功率：150马力；型式：4×4四轮驱动；最小使用质量kg：5000；最小使用比质量（kg/kw）为45.33；外廊尺寸（长×宽×高）（mm）：5200×2340×3150；轴距（mm）：2640；轮距（前轮/后轮）mm：1800、1900、2000（出厂1900）/1800~2100（出厂1850）；发动机与离合器联接方式：直联式； | 38800.0000 | 购机补贴(通用类) |  | 安徽省
1960 | 动力机械 | 拖拉机 | 轮式拖拉机 | 80-90马力四轮驱动拖拉机 | 中联农业机械股份有限公司 | 轮式拖拉机 | RH804 | 功率：80马力；型式：四轮驱动；最小使用质量kg：4250；最小使用比质量（kg/kw）为72.03；外廊尺寸（长×宽×高）（mm）：4700×2000×2900；轴距（mm）：2352；常用轮距(前轮/后轮)（mm）：1650/1580；发送机与离合器联接方式：直联式； | 18500.0000 | 购机补贴(通用类) |  | 安徽省
1961 | 动力机械 | 拖拉机 | 轮式拖拉机 | 80-90马力四轮驱动拖拉机 | 中联农业机械股份有限公司 | 轮式拖拉机 | RH804-A | 功率：80马力；型式：四轮驱动；最小使用质量kg：3980；最小使用比质量（kg/kw）为67.46；外廊尺寸（长×宽×高）（mm）：4700×2000×2900；轴距（mm）：2352；常用轮距(前轮/后轮)mm：1650/1580；发送机与离合器联接方式：直联式； | 18500.0000 | 购机补贴(通用类) |  | 安徽省
1962 | 动力机械 | 拖拉机 | 轮式拖拉机 | 90-100马力四轮驱动拖拉机 | 中联农业机械股份有限公司 | 轮式拖拉机 | RH904 | 功率：90马力；型式：四轮驱动；最小使用质量kg：4250；最小使用比质量（kg/kw）为64.20；外廊尺寸（长×宽×高）（mm）：4700×2000×2900；轴距（mm）：2352；用轮距(前轮/后轮)mm：1650/1580；发送机与离合器联接方式：直联式； | 21500.0000 | 购机补贴(通用类) |  | 安徽省
1963 | 动力机械 | 拖拉机 | 轮式拖拉机 | 90-100马力四轮驱动拖拉机 | 中联农业机械股份有限公司 | 轮式拖拉机 | RH904-A | 功率：90马力；型式：四轮驱动；最小使用质量kg：3980；最小使用比质量（kg/kw）为60.12；外廊尺寸（长×宽×高）（mm）：4700×2000×2900；轴距（mm）：2352；常用轮距(前轮/后轮)mm：1650/1580；发送机与离合器联接方式：直联式； | 21500.0000 | 购机补贴(通用类) |  | 安徽省
1964 | 动力机械 | 拖拉机 | 轮式拖拉机 | 90-100马力四轮驱动拖拉机 | 中联农业机械股份有限公司 | 轮式拖拉机 | RH954 | 功率：95马力；型式：四轮驱动；最小使用质量kg：4250；最小使用比质量（kg/kw）为60.71；外廊尺寸（长×宽×高）（mm）：4700×2000×2900；轴距（mm）：2352；常用轮距(前轮/后轮)mm：1650/1580；发送机与离合器联接方式：直联式； | 21500.0000 | 购机补贴(通用类) |  | 安徽省
1965 | 动力机械 | 拖拉机 | 轮式拖拉机 | 90-100马力四轮驱动拖拉机 | 中联农业机械股份有限公司 | 轮式拖拉机 | RH954-A | 功率：95马力；型式：四轮驱动；最小使用质量kg：3980；最小使用比质量（kg/kw）为56.86；外廊尺寸（长×宽×高）（mm）：4700×2000×2900；轴距（mm）：2352；常用轮距(前轮/后轮)mm：1650/1580；发送机与离合器联接方式：直联式； | 21500.0000 | 购机补贴(通用类) |  | 安徽省
1966 | 动力机械 | 拖拉机 | 轮式拖拉机 | 100-120马力四轮驱动拖拉机 | 中联农业机械股份有限公司 | 轮式拖拉机 | RH1004 | 功率：100马力；型式：四轮驱动；最小使用质量kg：4250；最小使用比质量（kg/kw）为57.82；外廊尺寸（长×宽×高）（mm）：4700×2000×2900；轴距（mm）：2352；常用轮距(前轮/后轮)mm：1650/1580；发送机与离合器联接方式：直联式； | 24500.0000 | 购机补贴(通用类) |  | 安徽省
1967 | 动力机械 | 拖拉机 | 轮式拖拉机 | 100-120马力四轮驱动拖拉机 | 中联农业机械股份有限公司 | 轮式拖拉机 | RH1004-A | 功率：100马力；型式：四轮驱动；最小使用质量kg：3980；最小使用比质量（kg/kw）为54.15；外廊尺寸（长×宽×高）（mm）：4700×2000×2900；轴距（mm）：2352；常用轮距(前轮/后轮)mm：1650/1580；发送机与离合器联接方式：直联式； | 24500.0000 | 购机补贴(通用类) |  | 安徽省
1968 | 动力机械 | 拖拉机 | 轮式拖拉机 | 80-90马力四轮驱动拖拉机 | 中联农业机械股份有限公司 | 轮式拖拉机 | RC804-1 | 功率：80马力；型式：四轮驱动；最小使用质量kg：4300；最小使用比质量（kg/kw）为73.13；外廓尺寸（长×宽×高）（mm）：4500×2100×2900；轴距（mm）：2366；常用轮距（前轮/后轮）mm：1618/1616；发动机与离合器联接方式：直联式； | 18500.0000 | 购机补贴(通用类) |  | 安徽省
1969 | 动力机械 | 拖拉机 | 轮式拖拉机 | 80-90马力四轮驱动拖拉机 | 中联农业机械股份有限公司 | 轮式拖拉机 | RC804-A1 | 功率：80马力；型式：四轮驱动；最小使用质量kg：4050；最小使用比质量（kg/kw）为68.88；外廓尺寸（长×宽×高）（mm）：4500×2100×2955；轴距（mm）：2366；常用轮距（前轮/后轮）mm：1618/1610；发动机与离合器联接方式：直联式； | 18500.0000 | 购机补贴(通用类) |  | 安徽省
1970 | 动力机械 | 拖拉机 | 轮式拖拉机 | 90-100马力四轮驱动拖拉机 | 中联农业机械股份有限公司 | 轮式拖拉机 | RC904-1 | 功率：90马力；型式：四轮驱动；最小使用质量kg：4300；最小使用比质量（kg/kw）为64.95；外廓尺寸（长×宽×高）（mm）：4500×2100×2865；轴距（mm）：2366；常用轮距（前轮/后轮）mm：1618/1616；发动机与主离合器联接方式：直联式； | 21500.0000 | 购机补贴(通用类) |  | 安徽省
1971 | 动力机械 | 拖拉机 | 轮式拖拉机 | 90-100马力四轮驱动拖拉机 | 中联农业机械股份有限公司 | 轮式拖拉机 | RC904-A1 | 功率：90马力；型式：四轮驱动；最小使用质量kg：4050；最小使用比质量（kg/kw）为61.18；外廓尺寸（长×宽×高）（mm）：4500×2100×2955；轴距（mm）：2366；常用轮距（前轮/后轮）mm：1618/1616；发动机与离合器联接方式：直联式； | 21500.0000 | 购机补贴(通用类) |  | 安徽省
1972 | 动力机械 | 拖拉机 | 轮式拖拉机 | 100-120马力四轮驱动拖拉机 | 中联农业机械股份有限公司 | 轮式拖拉机 | RC1004-1 | 功率：100马力；型式：四轮驱动；最小使用质量kg：4300；最小使用比质量（kg/kw）为58.50；外廓尺寸（长×宽×高）（mm）：4650×2100×2900；轴距（mm）：2366；常用轮距（前轮/后轮）mm：1618/1616；发动机与离合器联接方式：直联式； | 24500.0000 | 购机补贴(通用类) |  | 安徽省
1973 | 动力机械 | 拖拉机 | 轮式拖拉机 | 100-120马力四轮驱动拖拉机 | 中联农业机械股份有限公司 | 轮式拖拉机 | RC1004-A1 | 功率：100马力；型式：四轮驱动；最小使用质量kg：4050；最小使用比质量（kg/kw）为55.10；外廓尺寸（长×宽×高）（mm）：4650×2100×2955；轴距（mm）：2366；常用轮距（前轮/后轮）mm：1618/1610；发动机与离合器联接方式：直联式； | 24500.0000 | 购机补贴(通用类) |  | 安徽省
1974 | 动力机械 | 拖拉机 | 轮式拖拉机 | 100-120马力四轮驱动拖拉机 | 中联农业机械股份有限公司 | 轮式拖拉机 | RC1104-1 | 功率：110马力；型式：四轮驱动；最小使用质量kg：4300；最小使用比质量（kg/kw）为53.09；外廓尺寸（长×宽×高）（mm）：4650×2100×2900；轴距（mm）：2366；常用轮距（前轮/后轮）mm：1618/1616；发动机与离合器联接方式：直联式； | 24500.0000 | 购机补贴(通用类) |  | 安徽省
1975 | 动力机械 | 拖拉机 | 轮式拖拉机 | 100-120马力四轮驱动拖拉机 | 中联农业机械股份有限公司 | 轮式拖拉机 | RC1104-A1 | 功率：110马力；型式：四轮驱动；最小使用质量kg：4050；最小使用比质量（kg/kw）为50；外廓尺寸（长×宽×高）（mm）：4650×2100×2955；轴距（mm）：2366；常用轮距（前轮/后轮）mm：1618/1616；发动机与离合器联接方式：直联式； | 24500.0000 | 购机补贴(通用类) |  | 安徽省
1976 | 动力机械 | 拖拉机 | 轮式拖拉机 | 120-140马力四轮驱动拖拉机 | 中联农业机械股份有限公司 | 轮式拖拉机 | RC1204-F1 | 功率：120马力；型式：四轮驱动；最小使用质量kg：4710；最小使用比质量（kg/kw）为53.40；外廓尺寸（长×宽×高）（mm）：4985×2150×3000；轴距（mm）：2580；常用轮距（前轮/后轮）mm：1710/1675；发动机与离合器联接方式：直联式； | 27500.0000 | 购机补贴(通用类) |  | 安徽省
1977 | 动力机械 | 拖拉机 | 轮式拖拉机 | 120-140马力四轮驱动拖拉机 | 中联农业机械股份有限公司 | 轮式拖拉机 | RC1204-FA1 | 功率：120马力；型式：四轮驱动；最小使用质量kg：4460；最小使用比质量（kg/kw）为50.57；四轮驱动；外廓尺寸（长×宽×高）（mm）：4985×2150×3000；轴距（mm）：2580；常用轮距（前轮/后轮）mm：1710/1675；发动机与离合器联接方式：直联式； | 27500.0000 | 购机补贴(通用类) |  | 安徽省
1978 | 动力机械 | 拖拉机 | 轮式拖拉机 | 120-140马力四轮驱动拖拉机 | 中联农业机械股份有限公司 | 轮式拖拉机 | RC1204-1 | 功率：120马力；型式：四轮驱动；最小使用质量kg：4300；最小使用比质量（kg/kw）为48.75；外廓尺寸（长×宽×高）（mm）：4650×2100×2900；轴距（mm）：2366；常用轮距（前轮/后轮）mm：1618/1616；发动机与离合器联接方式：直联式； | 27500.0000 | 购机补贴(通用类) |  | 安徽省
1979 | 动力机械 | 拖拉机 | 轮式拖拉机 | 120-140马力四轮驱动拖拉机 | 中联农业机械股份有限公司 | 轮式拖拉机 | RC1204-A1 | 功率：120马力；型式：四轮驱动；最小使用质量kg：4050；最小使用比质量（kg/kw）为45.92；外廓尺寸（长×宽×高）（mm）：4650×2100×2955；轴距（mm）：2366；常用轮距（前轮/后轮）mm：1618/1610；发动机与离合器联接方式：直联式； | 27500.0000 | 购机补贴(通用类) |  | 安徽省
1980 | 动力机械 | 拖拉机 | 轮式拖拉机 | 70-80马力四轮驱动拖拉机 | 中联农业机械股份有限公司 | 轮式拖拉机 | RK754 | 功率：75马力；型式：四轮驱动；最小使用质量kg：2830；最小使用比质量（kg/kw）为51.27；外廓尺寸（长×宽×高）（mm）：4085×1828×2750；轴距（mm）：2070；常用轮距（前轮/后轮）mm：1290/1350；发动机与离合器联接方式：直联式； | 15300.0000 | 购机补贴(通用类) |  | 安徽省
1981 | 动力机械 | 拖拉机 | 轮式拖拉机 | 70-80马力四轮驱动拖拉机 | 中联农业机械股份有限公司 | 轮式拖拉机 | RK754-A | 功率：75马力；型式：四轮驱动；最小使用质量kg：2700；最小使用比质量（kg/kw）为48.91；外廓尺寸（长×宽×高）（mm）：4085×1828×2750；轴距（mm）：2070；常用轮距（前轮/后轮）mm：1290/1350；发动机与离合器联接方式：直联式； | 15300.0000 | 购机补贴(通用类) |  | 安徽省
1982 | 动力机械 | 拖拉机 | 轮式拖拉机 | 100-120马力四轮驱动拖拉机 | 中联农业机械股份有限公司 | 轮式拖拉机 | RH1104 | 功率：110马力；型式：四轮驱动；最小使用质量kg：4250；最小使用比质量（kg/kw）为52.47；外廓尺寸（长×宽×高）（mm）：4700×2000×2900；轴距（mm）：2352；常用轮距（前轮/后轮）mm：1650/1580；发动机与离合器联接方式：直联式； | 24500.0000 | 购机补贴(通用类) |  | 安徽省
1983 | 动力机械 | 拖拉机 | 轮式拖拉机 | 100-120马力四轮驱动拖拉机 | 中联农业机械股份有限公司 | 轮式拖拉机 | RH1104-A | 功率：110马力；型式：四轮驱动；最小使用质量kg：3980；最小使用比质量（kg/kw）为49.14；外廓尺寸（长×宽×高）（mm）：4700×2000×2900；轴距（mm）：2352；常用轮距（前轮/后轮）mm：1650/1580；发动机与离合器联接方式：直联式； | 24500.0000 | 购机补贴(通用类) |  | 安徽省
1984 | 动力机械 | 拖拉机 | 轮式拖拉机 | 70-80马力四轮驱动拖拉机 | 中联农业机械股份有限公司 | 轮式拖拉机 | RX704 | 功率：70马力；型式：四轮驱动；最小使用质量kg：3100；最小使用比质量（kg/kw）为60.19；外廓尺寸（长×宽×高）（mm）：4200×1800×2830；轴距（mm）：2070；常用轮距（前轮/后轮）mm：1422/1400；发动机与离合器联接方式：直联式； | 15300.0000 | 购机补贴(通用类) |  | 安徽省
1985 | 动力机械 | 拖拉机 | 轮式拖拉机 | 70-80马力四轮驱动拖拉机 | 中联农业机械股份有限公司 | 轮式拖拉机 | RX704-A | 功率：70马力；型式：四轮驱动；最小使用质量kg：2900；最小使用比质量（kg/kw）为56.31；外廓尺寸（长×宽×高）（mm）：4200×1800×2830；轴距（mm）：2070；常用轮距（前轮/后轮）mm：1422/1400；发动机与离合器联接方式：直联式； | 15300.0000 | 购机补贴(通用类) |  | 安徽省
1986 | 动力机械 | 拖拉机 | 轮式拖拉机 | 120-140马力四轮驱动拖拉机 | 中联农业机械股份有限公司 | 轮式拖拉机 | RH1204 | 功率：120马力；型式：四轮驱动；最小使用质量kg：4250；最小使用比质量（kg/kw）为48.19；外廓尺寸（长×宽×高）（mm）：4700×2000×2900；轴距（mm）：2352；常用轮距（前轮/后轮）mm：1650/1580；发动机与离合器联接方式：直联式； | 27500.0000 | 购机补贴(通用类) |  | 安徽省
1987 | 动力机械 | 拖拉机 | 轮式拖拉机 | 120-140马力四轮驱动拖拉机 | 中联农业机械股份有限公司 | 轮式拖拉机 | RH1204-A | 功率：120马力；型式：四轮驱动；最小使用质量kg：3980；最小使用比质量（kg/kw）为45.12；外廓尺寸（长×宽×高）（mm）：4700×2000×2900；轴距（mm）：2352；常用轮距（前轮/后轮）mm：1650/1580；发动机与离合器联接方式：直联式； | 27500.0000 | 购机补贴(通用类) |  | 安徽省
1988 | 动力机械 | 拖拉机 | 轮式拖拉机 | 120-140马力四轮驱动拖拉机 | 中联农业机械股份有限公司 | 轮式拖拉机 | RC1204-FA | 功率：120马力；型式：4×4四轮驱动；最小使用质量kg：4460；最小使用比质量（kg/kw）为50.57；外廊尺寸（长×宽×高）（mm）：4985×2320×3000；轴距（mm）：2582；轮距（前轮/后轮）mm：1610/1650；发动机与主离合器联接方式：直联式； | 27500.0000 | 购机补贴(通用类) |  | 安徽省
1989 | 动力机械 | 拖拉机 | 轮式拖拉机 | 40-50马力四轮驱动拖拉机 | 中联农业机械股份有限公司 | 轮式拖拉机 | RK454-A | 功率：45马力；型式：4×4四轮驱动；外廊尺寸（长×宽×高）（mm）：4080×1770×2620；轴距（mm）：1990；轮距（前轮/后轮）mm：1250/1300；发动机与离合器联接方式：直联式； | 9900.0000 | 购机补贴(通用类) |  | 安徽省
1990 | 动力机械 | 拖拉机 | 轮式拖拉机 | 80-90马力四轮驱动拖拉机 | 中联农业机械股份有限公司 | 轮式拖拉机 | RK804 | 功率：80马力；型式：4×4四轮驱动；最小使用质量kg：2860；最小使用比质量（kg/kw）为48.64；外廊尺寸（长×宽×高）（mm）：4070×1850×2650；轴距（mm）：2070；轮距（前轮/后轮）mm：1450/1408；发动机与主离合器联接方式：直联式；发动机信息：国三，4K41ZT31/803，新柴，功率：58.8kW；国三，4C6-80U32，全柴，功率：59kW； | 18500.0000 | 购机补贴(通用类) |  | 安徽省
1991 | 动力机械 | 拖拉机 | 轮式拖拉机 | 80-90马力四轮驱动拖拉机 | 中联农业机械股份有限公司 | 轮式拖拉机 | RK804-A | 功率：80马力；型式：4×4四轮驱动；最小使用质量kg：2730；最小使用比质量（kg/kw）为46.27；外廊尺寸（长×宽×高）（mm）：4070×1850×2750；轴距（mm）：2070；轮距（前轮/后轮）mm：1450/1408；发动机与主离合器联接方式：直联式；发动机信息：国三，4K41ZT31/803，新柴，功率：58.8kW；国三，4C6-80U32，全柴，功率：59kW； | 18500.0000 | 购机补贴(通用类) |  | 安徽省
1992 | 动力机械 | 拖拉机 | 轮式拖拉机 | 100-120马力四轮驱动拖拉机 | 中联农业机械股份有限公司 | 轮式拖拉机 | RC1004 | 型式：4×4四轮驱动；功率：100马力；最小使用质量kg：4240；最小使用比质量（kg/kw）为57.69；外廓尺寸（长×宽×高）（mm）：4700×2035×2930；轴距（mm）：2304；轮距（前轮/后轮）mm：1600/1616；发动机与主离合器联接方式：直联式； | 24500.0000 | 购机补贴(通用类) |  | 安徽省
1993 | 动力机械 | 拖拉机 | 轮式拖拉机 | 100-120马力四轮驱动拖拉机 | 中联农业机械股份有限公司 | 轮式拖拉机 | RC1004-A | 功率：100马力；型式：4×4四轮驱动；最小使用质量kg：3990；最小使用比质量（kg/kw）为54.29；外廓尺寸（长×宽×高）（mm）：4700×2095×2955；轴距（mm）：2304；轮距（前轮/后轮）mm：1600/1616；发动机与主离合器联接方式：直联式； | 24500.0000 | 购机补贴(通用类) |  | 安徽省
1994 | 动力机械 | 拖拉机 | 轮式拖拉机 | 120-140马力四轮驱动拖拉机 | 中联农业机械股份有限公司 | 轮式拖拉机 | RC1304-F | 功率：130马力；型式：4×4四轮驱动；最小使用质量kg：4710；最小使用比质量（kg/kw）为49.27；外廊尺寸（长×宽×高）（mm）：4985×2200×3000；轴距（mm）：2580；常用轮距(前轮/后轮)或轨距mm：1610/1620；发动机与主离合器联接方式：直联式； | 27500.0000 | 购机补贴(通用类) |  | 安徽省
1995 | 动力机械 | 拖拉机 | 轮式拖拉机 | 120-140马力四轮驱动拖拉机 | 中联农业机械股份有限公司 | 轮式拖拉机 | RH1304 | 功率：130马力；型式：四轮驱动；最小使用质量kg：4250；最小使用比质量（kg/kw）为44.46；外廓尺寸（长×宽×高）（mm）：4700×2000×2900；轴距（mm）：2352；常用轮距（前轮/后轮）mm：1650/1580；发动机与主离合器联接方式：直联式； | 27500.0000 | 购机补贴(通用类) |  | 安徽省
1996 | 动力机械 | 拖拉机 | 轮式拖拉机 | 120-140马力四轮驱动拖拉机 | 中联农业机械股份有限公司 | 轮式拖拉机 | RH1304-A | 功率：130马力；型式：四轮驱动；最小使用质量kg：3980；最小使用比质量（kg/kw）为41.63；外廓尺寸（长×宽×高）（mm）：4700×2000×2900；轴距（mm）：2352；常用轮距（前轮/后轮）mm：1650/1580；发动机与主离合器联接方式：直联式； | 27500.0000 | 购机补贴(通用类) |  | 安徽省
1997 | 动力机械 | 拖拉机 | 轮式拖拉机 | 60-70马力四轮驱动拖拉机 | 中联农业机械股份有限公司 | 轮式拖拉机 | RD604-A | 功率：60马力；型式：四轮驱动；最小使用质量kg：1610；外廓尺寸(长×宽×高)mm：3570×1420×2210；轴距（mm）：1755；常用轮距(前轮/后轮)mm：1070/1100；发动机与离合器联接方式：直联式； | 12000.0000 | 购机补贴(通用类) |  | 安徽省
1998 | 动力机械 | 拖拉机 | 轮式拖拉机 | 80-90马力四轮驱动拖拉机 | 中联农业机械股份有限公司 | 轮式拖拉机 | RX804 | 功率：80马力；型式：四轮驱动；最小使用质量kg：3100；最小使用比质量（kg/kw）为52.54；外廓尺寸（长×宽×高）（mm）：4200×1800×2830；轴距（mm）：2070；常用轮距（前轮/后轮）mm：1422/1400；发动机与离合器联接方式：直联式； | 18500.0000 | 购机补贴(通用类) |  | 安徽省
1999 | 动力机械 | 拖拉机 | 轮式拖拉机 | 80-90马力四轮驱动拖拉机 | 中联农业机械股份有限公司 | 轮式拖拉机 | RX804-A | 功率：80马力；型式：四轮驱动；最小使用质量kg：2900；最小使用比质量（kg/kw）为49.15；外廓尺寸（长×宽×高）（mm）：4200×1800×2830；轴距（mm）：2070；常用轮距（前轮/后轮）mm：1422/1400；发动机与离合器联接方式：直联式； | 18500.0000 | 购机补贴(通用类) |  | 安徽省
2000 | 动力机械 | 拖拉机 | 轮式拖拉机 | 200马力及以上四轮驱动拖拉机 | 东弘沃丰（潍坊）农业机械有限公司 | 轮式拖拉机 | NW2604 | 驱动型式：四轮驱动；外廓尺寸（长x宽x高及部位）(mm）：5700×2610×3320（驾驶室顶部)；最小使用质量（kg）：7950；功率（kW）：191.2；最小使用比质量(kg/kW)：41.58； PTO转速(r/min)：540/1000；托架调整为球铁实心。由245KG，增加到640KG，增加了395KG；最小使用质量由7950kg变为8345kg，最小使用比质量由41.58kg/kW变为43.65kg/kW | 63200.0000 | 购机补贴(通用类) |  | 山东省
2001 | 动力机械 | 拖拉机 | 轮式拖拉机 | 200马力及以上四轮驱动拖拉机 | 东弘沃丰（潍坊）农业机械有限公司 | 轮式拖拉机 | NW2404 | 驱动型式：四轮驱动；外廓尺寸（长x宽x高及部位）(mm）：5700×2600×3280（驾驶室顶部)；最小使用质量（kg）：7765；功率（kW）：176.4；最小使用比质量(kg/kW)：44.02； PTO转速(r/min)：540/1000；前桥托架进行了优化调整，重量增加155KG；最小使用质量由7610kg变为7765kg，最小使用比质量由43.14kg/kW变为44.02kg/kW | 63200.0000 | 购机补贴(通用类) |  | 山东省
2002 | 动力机械 | 拖拉机 | 轮式拖拉机 | 200马力及以上四轮驱动拖拉机 | 东弘沃丰（潍坊）农业机械有限公司 | 轮式拖拉机 | NW2104-A | 驱动型式：四轮驱动；外廓尺寸（长x宽x高及部位）(mm）：5160×2340×2930（空气滤顶部)；最小使用质量（kg）：6770；功率（kW）：154.4；最小使用比质量(kg/kW)：43.85； PTO转速(r/min)：760/850；最终传动系调整为实心加大结构，重量每侧增加105KG，共增加210KG，柴油主油箱调整为420L容量增加135L，加重110KG；最小使用质量由6405kg变为6770kg，最小使用比质量由41.77kg/kW变为43.85kg/kW | 63200.0000 | 购机补贴(通用类) |  | 山东省
2003 | 动力机械 | 拖拉机 | 轮式拖拉机 | 180-200马力四轮驱动拖拉机 | 东弘沃丰（潍坊）农业机械有限公司 | 轮式拖拉机 | NW1804-A | 驱动型式：四轮驱动；外廓尺寸（长x宽x高及部位）(mm）：5180×2350×2980（空气滤顶部)；最小使用质量（kg）：5830；功率（kW）：132.4；最小使用比质量(kg/kW)：44.03； PTO转速(r/min)：760/850；柴油主油箱调整为420L，容量增加135L，加重110KG；最小使用质量由5720kg变为5830kg，最小使用比质量由43.20kg/kW变为44.03kg/kW | 49700.0000 | 购机补贴(通用类) |  | 山东省
2004 | 动力机械 | 拖拉机 | 轮式拖拉机 | 180-200马力四轮驱动拖拉机 | 潍坊稻耕农业装备制造有限公司 | 轮式拖拉机 | BT1804-F | 发动机标定功率：132.4kW，驱动方式：四轮驱动，最小使用质量：5800kg | 49700.0000 | 购机补贴(通用类) |  | 山东省
2005 | 动力机械 | 拖拉机 | 轮式拖拉机 | 160-180马力四轮驱动拖拉机 | 潍坊稻耕农业装备制造有限公司 | 轮式拖拉机 | BT1604-F | 发动机标定功率：117.6kW，驱动方式：四轮驱动，最小使用质量：5150kg | 45700.0000 | 购机补贴(通用类) |  | 山东省
2006 | 动力机械 | 拖拉机 | 轮式拖拉机 | 140-160马力四轮驱动拖拉机 | 潍坊稻耕农业装备制造有限公司 | 轮式拖拉机 | BT1504-F | 发动机标定功率：110.3kW，驱动方式：四轮驱动，最小使用质量：4850kg | 38800.0000 | 购机补贴(通用类) |  | 山东省
2007 | 动力机械 | 拖拉机 | 轮式拖拉机 | 140-160马力四轮驱动拖拉机 | 潍坊稻耕农业装备制造有限公司 | 轮式拖拉机 | BT1404-F | 发动机标定功率：102.9kW，驱动方式：四轮驱动，最小使用质量：4800kg | 38800.0000 | 购机补贴(通用类) |  | 山东省
2008 | 动力机械 | 拖拉机 | 轮式拖拉机 | 200马力及以上四轮驱动拖拉机 | 潍坊稻耕农业装备制造有限公司 | 轮式拖拉机 | BT2104 | 发动机标定功率：154.4kW，驱动方式：四轮驱动，最小使用质量：6732kg | 63200.0000 | 购机补贴(通用类) |  | 山东省
2009 | 动力机械 | 拖拉机 | 轮式拖拉机 | 180-200马力四轮驱动拖拉机 | 潍坊稻耕农业装备制造有限公司 | 轮式拖拉机 | BT1804 | 发动机标定功率：132.4kW，驱动方式：四轮驱动，最小使用质量：5780kg | 49700.0000 | 购机补贴(通用类) |  | 山东省
2010 | 动力机械 | 拖拉机 | 轮式拖拉机 | 200马力及以上四轮驱动拖拉机 | 潍坊稻耕农业装备制造有限公司 | 轮式拖拉机 | BT2004-W | 发动机标定功率：147kW，驱动方式：四轮驱动，最小使用质量：6409kg | 63200.0000 | 购机补贴(通用类) |  | 山东省
2011 | 动力机械 | 拖拉机 | 轮式拖拉机 | 180-200马力四轮驱动拖拉机 | 潍坊稻耕农业装备制造有限公司 | 轮式拖拉机 | BT1804-W | 发动机标定功率：132.4kW，驱动方式：四轮驱动，最小使用质量：5780kg | 49700.0000 | 购机补贴(通用类) |  | 山东省
2012 | 动力机械 | 拖拉机 | 轮式拖拉机 | 160-180马力四轮驱动拖拉机 | 潍坊稻耕农业装备制造有限公司 | 轮式拖拉机 | BT1604-W | 发动机标定功率：117.6kW，驱动方式：四轮驱动，最小使用质量：5150kg | 45700.0000 | 购机补贴(通用类) |  | 山东省
2013 | 动力机械 | 拖拉机 | 轮式拖拉机 | 200马力及以上四轮驱动拖拉机 | 潍坊稻耕农业装备制造有限公司 | 轮式拖拉机 | BT2604 | 发动机标定功率：191.2kW,驱动方式：四轮驱动，最小使用质量：8337kg | 63200.0000 | 购机补贴(通用类) |  | 山东省
2014 | 动力机械 | 拖拉机 | 轮式拖拉机 | 200马力及以上四轮驱动拖拉机 | 潍坊稻耕农业装备制造有限公司 | 轮式拖拉机 | BT2404 | 发动机标定功率：176.4kW,驱动方式：四轮驱动，最小使用质量：7695kg | 63200.0000 | 购机补贴(通用类) |  | 山东省
2015 | 动力机械 | 拖拉机 | 轮式拖拉机 | 200马力及以上四轮驱动拖拉机 | 潍坊稻耕农业装备制造有限公司 | 轮式拖拉机 | BT2204 | 发动机标定功率：162kW，驱动方式：四轮驱动，最小使用质量：7150kg | 63200.0000 | 购机补贴(通用类) |  | 山东省
2016 | 动力机械 | 拖拉机 | 轮式拖拉机 | 100-120马力四轮驱动拖拉机 | 潍坊泰山拖拉机有限公司 | 轮式拖拉机 | TT1004 | 驱动型式：四轮驱动；外廓尺寸(长x宽x高及部位)(mm）：3945×1860×2730（驾驶室顶），3945×1860×2730（安全架顶）；最小使用质量(kg)：3050（驾驶室），2900（安全架）；功率(kW)：74；最小使用比质量(kg/kW)：41.22（驾驶室），39.19（安全架）； PTO转速(r/min)：540/720； | 24500.0000 | 购机补贴(通用类) |  | 山东省
2017 | 动力机械 | 拖拉机 | 轮式拖拉机 | 90-100马力四轮驱动拖拉机 | 潍坊泰山拖拉机有限公司 | 轮式拖拉机 | TT904 | 驱动型式：四轮驱动；外廓尺寸(长x宽x高及部位)(mm）：3945×1860×2730（至驾驶室顶），3945×1860×2730（至安全架）；最小使用质量(kg)：3000（驾驶室），2800（安全架）；功率(kW)：66.2；最小使用比质量(kg/kW)：45.32（驾驶室），42.29（安全架）； PTO转速(r/min)：540/720； | 21500.0000 | 购机补贴(通用类) |  | 山东省
2018 | 动力机械 | 拖拉机 | 轮式拖拉机 | 80-90马力四轮驱动拖拉机 | 潍坊泰山拖拉机有限公司 | 轮式拖拉机 | TT804 | 驱动型式：四轮驱动；外廓尺寸(长x宽x高及部位)(mm）：3945×1860×2730（至驾驶室顶），3945×1860×2730（至安全架顶）；最小使用质量(kg)：3000（驾驶室），2800（安全架）；功率(kW)：58.8；最小使用比质量(kg/kW)：51.02（驾驶室），47.62（安全架）； PTO转速(r/min)：540/720； | 18500.0000 | 购机补贴(通用类) |  | 山东省
2019 | 动力机械 | 拖拉机 | 轮式拖拉机 | 100-120马力四轮驱动拖拉机 | 潍坊泰山拖拉机有限公司 | 轮式拖拉机 | TT1004-D | 驱动型式：四轮驱动；外廓尺寸(长x宽x高及部位)(mm）： 3945×1860×2730（驾驶室顶部）；最小使用质量(kg)：3225；功率(kW)：74；最小使用比质量(kg/kW)：43.58； PTO转速(r/min)：540/720； | 24500.0000 | 购机补贴(通用类) |  | 山东省
2020 | 动力机械 | 拖拉机 | 轮式拖拉机 | 70-80马力四轮驱动拖拉机 | 潍坊泰山拖拉机有限公司 | 轮式拖拉机 | TT704-D | 驱动型式：四轮驱动；外廓尺寸(长x宽x高及部位)(mm）：3170×1250×2255(安全框架顶)；最小使用质量(kg)：1962；功率(kW)：51.5；最小使用比质量(kg/kW)：38.10； PTO转速(r/min)：540/720； | 15300.0000 | 购机补贴(通用类) |  | 山东省
2021 | 动力机械 | 拖拉机 | 轮式拖拉机 | 60-70马力四轮驱动拖拉机 | 潍坊泰山拖拉机有限公司 | 轮式拖拉机 | TT604 | 驱动型式：四轮驱动；外廓尺寸(长x宽x高及部位)(mm）：3630×1550×2370(安全框架顶)，3630×1550×2570（简易驾驶室顶部）；最小使用质量(kg)：1700（安全架），2010（驾驶室）；功率(kW)：44.5；最小使用比质量(kg/kW)：38.20（安全架），45.17（驾驶室）；PTO转速(r/min)：540/720； | 12000.0000 | 购机补贴(通用类) |  | 山东省
2022 | 动力机械 | 拖拉机 | 轮式拖拉机 | 50-60马力四轮驱动拖拉机 | 潍坊泰山拖拉机有限公司 | 轮式拖拉机 | TT504 | 驱动型式：四轮驱动；外廓尺寸(长x宽x高及部位)(mm）：3590×1550×2370(安全框架顶)，3590×1550×2570（简易驾驶室顶部）；最小使用质量(kg）：1550（安全架），2010（驾驶室）；功率(kW)：36.8；最小使用比质量(kg/kW): 42.12（安全架）， 45.17（驾驶室）; PTO转速(r/min)：540/720； | 10900.0000 | 购机补贴(通用类) |  | 山东省
2023 | 动力机械 | 拖拉机 | 轮式拖拉机 | 70-80马力四轮驱动拖拉机 | 潍坊泰山拖拉机有限公司 | 轮式拖拉机 | TT704 | 驱动型式：四轮驱动；外廓尺寸(长x宽x高及部位)(mm）：3630×1550×2370(安全框架顶)，3630×1550×2570（简易驾驶室顶部）；最小使用质量(kg)：1962（安全架），2010（驾驶室）；功率(kW)：51.5；最小使用比质量(kg/kW)：38.10（安全架），39.03（驾驶室）；PTO转速(r/min)：540/720； | 15300.0000 | 购机补贴(通用类) |  | 山东省
2024 | 动力机械 | 拖拉机 | 轮式拖拉机 | 200马力及以上四轮驱动拖拉机 | 潍坊泰山拖拉机有限公司 | 轮式拖拉机 | TT2004 | 驱动型式：四轮驱动；外廓尺寸(长x宽x高及部位)(mm）：4990×2320×3130(空滤器顶)；最小使用质量(kg)：6400；功率(kW)：147；最小使用比质量(kg/kW)：43.54; PTO转速(r/min)：760/850； | 63200.0000 | 购机补贴(通用类) |  | 山东省
2025 | 动力机械 | 拖拉机 | 轮式拖拉机 | 180-200马力四轮驱动拖拉机 | 潍坊泰山拖拉机有限公司 | 轮式拖拉机 | TT1804 | 驱动型式：四轮驱动；外廓尺寸(长x宽x高及部位)(mm）：4990×2320×3130(空滤器顶)；最小使用质量(kg)：5866；功率(kW)：132.5；最小使用比质量(kg/kW)：44.27；PTO转速(r/min)：760/850； | 49700.0000 | 购机补贴(通用类) |  | 山东省
2026 | 动力机械 | 拖拉机 | 轮式拖拉机 | 160-180马力四轮驱动拖拉机 | 潍坊泰山拖拉机有限公司 | 轮式拖拉机 | TT1604 | 驱动型式：四轮驱动；外廓尺寸(长x宽x高及部位)(mm）：4750×2110×3140(空滤器顶)；最小使用质量(kg)：5150；功率(kW)：118；最小使用比质量(kg/kW)：43.64；PTO转速(r/min)：760/850；驾驶室型号发生变化，由WT-200变为WT-160，涉及到最小使用质量由5050kg变为5150kg，最小使用比质量由42.80kg/kW变为43.64kg/kW | 45700.0000 | 购机补贴(通用类) |  | 山东省
2027 | 动力机械 | 拖拉机 | 轮式拖拉机 | 160-180马力四轮驱动拖拉机 | 潍坊泰山拖拉机有限公司 | 轮式拖拉机 | TT1604-D | 驱动型式：四轮驱动；外廓尺寸(长x宽x高及部位)(mm）：4355×2110×2940(空滤器顶)；最小使用质量(kg)：5150；功率(kW)：118；最小使用比质量(kg/kW)：43.64；PTO转速(r/min)：760/850；驾驶室型号发生变化，由WT-200变为WT-160，涉及到最小使用质量由5050kg变为5150kg，最小使用比质量由42.80kg/kW变为43.64kg/kW | 45700.0000 | 购机补贴(通用类) |  | 山东省
2028 | 收获后处理机械 | 脱粒机械 | 稻麦脱粒机 | 生产率300kg/h及以上稻麦脱粒机 | 重庆市田坡机械制造有限公司 | 脱粒机 | 5TG-40 | 动力类型：电动机，标定功率：2.2KW，结构型式：简易式，喂入形式：全喂入，滚筒类型：指纹杆式，滚筒直径：260mm,滚筒长度：370mm,分离、清选型式：有分离、清选机构，凹板类型：栅格式。 | 300.0000 | 购机补贴(非通用类) |  | 重庆市
2029 | 收获后处理机械 | 脱粒机械 | 稻麦脱粒机 | 生产率300kg/h及以上稻麦脱粒机 | 重庆市田坡机械制造有限公司 | 脱粒机 | 5TG-50 | 动力类型：电动机，标定功率：2.2KW,结构型式：简易式，喂入形式：全喂入，滚筒类型：指纹杆式，滚筒直径：260mm，滚筒长度：465mm,分离、清选型式：有分离、清选机构，凹板型式：栅格式。 | 300.0000 | 购机补贴(非通用类) |  | 重庆市
2030 | 耕整地机械 | 耕地机械 | 微耕机 | 4kW及以上柴油机微耕机 | 安顺市雄风农业机械有限公司 | 微耕机 | 1WG6.3-135FC-ZC | 结构型式：手持式，配套发动机标定功率：6.3KW,标定转速：3600r/min,起动方式：手拉起动，外形尺寸：1750mm×1200mm×1000mm,工作幅宽：1200mm,发动机输出传动方式：齿轮传动，刀辊传动方式：直联式。 | 800.0000 | 购机补贴(非通用类) |  | 贵州省
2031 | 耕整地机械 | 耕地机械 | 微耕机 | 4kW及以上柴油机微耕机 | 安顺市雄风农业机械有限公司 | 微耕机 | 1WG4.1-120FC-ZC | 结构型式：手持式，配套发动机标定功率：4.1KW,标定转速：3600r/min,起动方式：手拉起动，外形尺寸：1700mm×1200mm×950mm,工作幅宽：1200mm,发动机输出传动方式：齿轮传动,刀辊传动方式：直联式。 | 800.0000 | 购机补贴(非通用类) |  | 贵州省
2032 | 耕整地机械 | 耕地机械 | 铧式犁 | 单体幅宽35cm以下,3-4铧铧式犁 | 雷肯农业机械（青岛）有限公司 | 液压翻转犁 | 1LFTT-450 | 结构形式:悬挂式，双向犁,调幅犁;外形尺寸: 440×2250×1760;配套动力:80～130kw;翻转犁结构形式：液压式，半翻转式；犁体类型：基本（通用）型；犁体数数:4×2;犁体幅宽:330/380/440/500mm;犁铧类型：梯形，可更换铧尖式；犁壁类型：组合式，栅条式；总工作幅宽:1320/1520/1760/2000mm;犁体纵向距离:1000mm;犁轮类型：限深、运输一体轮;犁轮1个，限深轮调节范围：0-350，油缸型号：DZ100/50-680,DZ090/45x300;油缸数量：2个. | 1040.0000 | 购机补贴(非通用类) |  | 山东省
2033 | 动力机械 | 拖拉机 | 轮式拖拉机 | 90-100马力四轮驱动拖拉机 | 潍坊市昱坤农业机械有限公司 | 轮式拖拉机 | YK904-C | 驱动型式：四轮驱动；外廓尺寸(长x宽x高及部位)(mm）：4070×1750×2700(安全架)，4070×1750×2700（驾驶室）；最小使用质量(kg）：2780（安全架），2880（驾驶室）；功率(kW)：66.2；最小使用比质量(kg/kW)：41.99（安全架），43.5（驾驶室）；PTO转速(r/min)：540/760；安全架型号由YK904.46.001变为YK904.46.002，最小使用质量由3673kg变为2780kg，最小使用比质量由40.38kg/kW变为41.99kg/kW，变更报告与推广鉴定报告合并上传 | 21500.0000 | 购机补贴(通用类) |  | 山东省
2034 | 动力机械 | 拖拉机 | 轮式拖拉机 | 80-90马力四轮驱动拖拉机 | 潍坊市昱坤农业机械有限公司 | 轮式拖拉机 | YK804-C | 驱动型式：四轮驱动；外廓尺寸(长x宽x高及部位)(mm）：4070×1750×2700(安全架)，4070×1750×2700（驾驶室）；最小使用质量(kg）：2600（安全架），2860（驾驶室）；功率(kW)：59；最小使用比质量(kg/kW)：44.07（安全架），48.47（驾驶室）；PTO转速(r/min)：540/760； | 18500.0000 | 购机补贴(通用类) |  | 山东省
2035 | 动力机械 | 拖拉机 | 轮式拖拉机 | 70-80马力四轮驱动拖拉机 | 潍坊市昱坤农业机械有限公司 | 轮式拖拉机 | YK704-C | 驱动型式：四轮驱动；外廓尺寸(长x宽x高及部位)(mm）：4070×1750×2700(安全架)，4070×1750×2700（驾驶室）；最小使用质量(kg）：2655（安全架），2850（驾驶室）；功率(kW)：51.5；最小使用比质量(kg/kW)：51.55（安全架），55.34（驾驶室）；PTO转速(r/min)：540/760； | 15300.0000 | 购机补贴(通用类) |  | 山东省
2036 | 动力机械 | 拖拉机 | 轮式拖拉机 | 60-70马力四轮驱动拖拉机 | 潍坊市昱坤农业机械有限公司 | 轮式拖拉机 | YK604-B | 驱动型式：四轮驱动；外廓尺寸(长x宽x高及部位)(mm）：3500×1500×2300(安全架)，3500×1500×2520（至驾驶室顶）；最小使用质量(kg）：1762（安全架），2030（驾驶室）；功率(kW)：44.2；最小使用比质量(kg/kW)：39.86（安全架），45.93（驾驶室）；PTO转速(r/min)：540/720； | 12000.0000 | 购机补贴(通用类) |  | 山东省
2037 | 动力机械 | 拖拉机 | 轮式拖拉机 | 50-60马力四轮驱动拖拉机 | 潍坊市昱坤农业机械有限公司 | 轮式拖拉机 | YK504-B | 驱动型式：四轮驱动；外廓尺寸(长x宽x高及部位)(mm）：3500×1500×2300(安全架)，3500×1500×2520（至驾驶室顶）；最小使用质量(kg）：1680（安全架），1930（驾驶室）；功率(kW)：36.8；最小使用比质量(kg/kW)：45.65（安全架），52.45（驾驶室）；PTO转速(r/min)：540/720； | 10900.0000 | 购机补贴(通用类) |  | 山东省
2038 | 动力机械 | 拖拉机 | 轮式拖拉机 | 120-140马力四轮驱动拖拉机 | 潍坊市昱坤农业机械有限公司 | 轮式拖拉机 | YK1204-D | 驱动型式：四轮驱动；外廓尺寸(长x宽x高及部位)(mm）：4700×2100×3000(至驾驶室顶)；最小使用质量(kg）：4440；功率(kW)：88.2；最小使用比质量(kg/kW)：50.34；PTO转速(r/min)：760/850； | 27500.0000 | 购机补贴(通用类) |  | 山东省
2039 | 动力机械 | 拖拉机 | 轮式拖拉机 | 140-160马力四轮驱动拖拉机 | 潍坊市昱坤农业机械有限公司 | 轮式拖拉机 | YK1404-D | 驱动型式：四轮驱动；外廓尺寸(长x宽x高及部位)(mm）：4700×2100×3000(至驾驶室顶)；最小使用质量(kg）：4500；功率(kW)：103；最小使用比质量(kg/kW)：43.69；PTO转速(r/min)：760/850； | 38800.0000 | 购机补贴(通用类) |  | 山东省
2040 | 耕整地机械 | 耕地机械 | 旋耕机 | 单轴2-2.5m旋耕机 | 扬州市井田农机制造有限公司 | 旋耕机 | 1GKN-230 | 工作幅宽（cm）：230 配套拖拉机标定功率（kW）：47.8～58.8 | 1800.0000 | 购机补贴(通用类) |  | 江苏省
2041 | 耕整地机械 | 耕地机械 | 旋耕机 | 单轴2-2.5m旋耕机 | 扬州市井田农机制造有限公司 | 旋耕机 | 1GKN-200 | 工作幅宽(cm):200配套拖拉机标定功率(kW):40.4~55.1 | 1800.0000 | 购机补贴(通用类) |  | 江苏省
2042 | 农产品初加工机械 | 碾米机械 | 碾米机 | 2.2kW及以上碾米机 | 湖南省劲松机械有限公司 | 碾米机 | 6NF-4 | 2.2kW≤配套功率，含电机1台、碾米装置一套 | 300.0000 | 购机补贴(非通用类) |  | 湖南省
2043 | 农产品初加工机械 | 碾米机械 | 碾米机 | 2.2kW及以上碾米机 | 湖南省劲松机械有限公司 | 碾米机 | 6NF-4A | 型号名称/6NF-4A型碾米机 结构型式/分离式 碾米机配套动力/kW/2.2 碾米辊数量/个/1 碾米辊尺寸(直径×长度) mm Φ40×240 碾米机外形尺寸(长×宽×高) mm 710×550×900 碾米机主轴转速 r/min 1900 结构质量 kg 58 上料方式/结构型式 / 人工/料斗 | 300.0000 | 购机补贴(非通用类) |  | 湖南省
2044 | 农产品初加工机械 | 碾米机械 | 组合米机 | 7.5kW及以上组合米机 | 湖南省劲松机械有限公司 | 砻碾组合米机 | 6LN-18/15SF | 结构型式/ 组合式 配套总功率 kW 26.22 碾米机配套功率 kW 15 碾米辊型式 / 砂辊 碾米辊数量 个 1 碾米辊尺寸(直径×长度) mm ∅150×400 胶辊数量 个 2 胶辊尺寸(直径×长度) mm ∅225×178 主机外形尺寸(长×宽×高) mm 3980×2460×2900 碾米机主轴转速 r/min 1300 上料方式 / 自动上料（斗式提升机） 清选方式 / 风吸+振动比重式 砻谷型式 / 胶辊 谷糙分离型式 / 重力振动式 米糠粉碎型式 / 锤片式 抛光装置 / 有 | 6800.0000 | 购机补贴(非通用类) |  | 湖南省
2045 | 动力机械 | 拖拉机 | 轮式拖拉机 | 200马力及以上四轮驱动拖拉机 | 山东英胜机械有限公司 | 轮式拖拉机 | TT2104 | 型式：4×4四轮驱动；外廊尺寸（长x宽x高）(mm）：5000×2750×3200；最小使用质量（kg）：6600；配套功率（kW）：154.4；PTO转速(r/min)：540/1000； | 63200.0000 | 购机补贴(通用类) |  | 山东省
2046 | 耕整地机械 | 耕地机械 | 微耕机 | 4kW及以上汽油机微耕机 | 重庆浴火机械有限公司 | 微耕机 | 1WG4.0-80FQ-ZC | 结构型式：手持式、整机外形尺寸（长×宽×高）mm：1500×810×845、作业速度m/s：0.1～0.3、扶把振动m/s²：≤50、作业小时生产率hm²/(h·m)：≥0.03、单位作业面积燃油消耗量kg/hm²：≤45、工作幅宽mm：800、发动机输出传动方式：直联、刀辊传动方式：齿轮传动、扶把调整幅度（垂直方向）（°）：30、刀辊设计转速r/min：275、刀辊最大回转半径mm：190、刀辊总安装刀数：18、旋耕刀型式：旱地刀、主离合器型式：摩擦片式、主离合器状态：常开。 | 600.0000 | 购机补贴(非通用类) |  | 重庆市
2047 | 耕整地机械 | 耕地机械 | 微耕机 | 4kW及以上汽油机微耕机 | 重庆浴火机械有限公司 | 微耕机 | 1WG4.0-90FQ-ZC | 结构型式：手持式、整机外形尺寸（长×宽×高）mm：1665×950×975、作业速度m/s：0.1～0.3、扶把振动m/s²：≤50、作业小时生产率hm²/(h·m)：≥0.04、单位作业面积燃油消耗量kg/hm²：≤35、工作幅宽mm：900、发动机输出传动方式：直联、刀辊传动方式：齿轮传动、扶把调整幅度（垂直方向）（°）：200、刀辊设计转速r/min：145、刀辊最大回转半径mm：165、刀辊总安装刀数：24、旋耕刀型式：旱地刀、主离合器型式：摩擦片式、主离合器状态：常开。 | 600.0000 | 购机补贴(非通用类) |  | 重庆市
2048 | 耕整地机械 | 耕地机械 | 微耕机 | 4kW及以上汽油机微耕机 | 重庆浴火机械有限公司 | 微耕机 | 1WGFQZ4.0-75 | 结构型式：手持式、整机外形尺寸（长×宽×高）mm：1400×800×900、作业速度m/s：0.1～0.3、扶把振动m/s²：≤50、作业小时生产率hm²/(h·m)：≥0.04、单位作业面积燃油消耗量kg/hm²：≤35、工作幅宽mm：750、发动机输出传动方式：直联、刀辊传动方式：齿轮传动、扶把调整幅度（垂直方向）（°）：190、刀辊设计转速r/min：137、刀辊最大回转半径mm：160、刀辊总安装刀数：18、旋耕刀型式：旱地刀、主离合器型式：摩擦片式、主离合器状态：常开。 | 600.0000 | 购机补贴(非通用类) |  | 重庆市
2049 | 耕整地机械 | 耕地机械 | 微耕机 | 4kW及以上汽油机微耕机 | 重庆浴火机械有限公司 | 微耕机 | 1WG4.0-75FQ-DC | 结构型式：手持式、整机外形尺寸（长×宽×高）mm：1430×745×850、作业速度m/s:0.1～0.3、扶把振动m/s²：≤50、作业小时生产率hm²/(h·m)：≥0.03、单位作业面积燃油消耗量kg/hm²：≤45、工作幅宽mm：750、发动机输出传动方式：皮带、刀辊传动方式：齿轮传动、扶把调整幅度（垂直方向）（°）：140、刀辊设计转速r/min：105、刀辊最大回转半径mm：160、刀辊总安装刀数：18、旋耕刀型式：旱地刀、主离合器型式：张紧轮式、主离合器状态:常开。 | 600.0000 | 购机补贴(非通用类) |  | 重庆市
2050 | 田间管理机械 | 中耕机械 | 田园管理机 | 4kW及以上柴油机田园管理机 | 重庆浴火机械有限公司 | 田园管理机 | 3TG-6 | 结构型式：双轴轮式、外形尺寸（长×宽×高）mm：1830×1100×1080、扶把水平调整：可调、扶把上下调整：可调、发动机输出传动方式：直联、主离合器型式：摩擦片式、主离合器状态：常开、配套开沟装置型式：刀片式、配套开沟装置最大工作宽度mm：360、配套培土装置型式：刀片式、配套培土装置最大工作宽度mm：360. | 800.0000 | 购机补贴(非通用类) |  | 重庆市
2051 | 田间管理机械 | 中耕机械 | 田园管理机 | 4kW及以上汽油机田园管理机 | 重庆浴火机械有限公司 | 田园管理机 | 3TGQ-4.0 | 结构型式：双轴轮式、外形尺寸（长×宽×高）mm：1900×700×950、扶把水平调整：可调、扶把上下调整：可调、发动机输出传动方式：直联、主离合器型式：摩擦片式、主离合器状态：常开、配套开沟装置型式：刀片式、配套开沟装置最大工作宽度mm：260、配套培土装置型式：刀片式、配套培土装置最大工作宽度mm:260. | 600.0000 | 购机补贴(非通用类) |  | 重庆市
2052 | 耕整地机械 | 耕地机械 | 微耕机 | 4kW及以上柴油机微耕机 | 重庆浴火机械有限公司 | 微耕机 | 1WGCZ5.7-135F | 结构型式：手持式、整机外形尺寸（长×宽×高）mm：1720×1360×980、作业速度m/s:0.1～0.3、扶把振动m/s²：≤50、作业小时生产率hm²/(h·m)：≥0.04、单位作业面积燃油消耗量kg/hm²：≤30、工作幅宽mm：1350、发动机输出传动方式：直联、刀辊传动方式：齿轮传动、扶把垂直方向调整幅度（°）：200、刀辊设计转速r/min：1挡：17；2挡：32； 3挡：79；4挡：145、刀辊最大回转半径mm：170、刀辊总安装刀数：38、旋耕刀型式：旱地刀、主离合器型式：摩擦片式、主离合器状态：常开。 | 800.0000 | 购机补贴(非通用类) |  | 重庆市
2053 | 耕整地机械 | 耕地机械 | 微耕机 | 4kW及以上汽油机微耕机 | 重庆浴火机械有限公司 | 微耕机 | 1WGQZ4.0-95W | 结构型式：手持式、整机外形尺寸（长×宽×高）mm：1570×960×960、作业速度m/s:0.1～0.3、扶把振动m/s²：≤50、作业小时生产率hm²/(h·m)：≥0.04、单位作业面积燃油消耗量kg/hm²：≤35、工作幅宽mm：950、发动机输出传动方式：直联、刀辊传动方式：齿轮传动、扶把调整幅度（垂直方向）（°）：145、刀辊设计转速r/min：慢档：65；中档：120；快档：140、刀辊最大回转半径mm：170、刀辊总安装刀数：24、旋耕刀型式：防缠刀、主离合器型式：摩擦片式、主离合器状态：常开。 | 600.0000 | 购机补贴(非通用类) |  | 重庆市
2054 | 耕整地机械 | 耕地机械 | 微耕机 | 4kW及以上汽油机微耕机 | 重庆浴火机械有限公司 | 微耕机 | 1WGQZ4.0-95C | 结构型式：手持式、整机外形尺寸（长×宽×高）mm：1520×960×980、作业速度m/s:0.1～0.3、扶把振动m/s²：≤50、作业小时生产率hm²/(h·m)：≥0.04、单位作业面积燃油消耗量kg/hm²：≤35、工作幅宽mm：950、发动机输出传动方式：直联、刀辊传动方式：齿轮传动、扶把调整幅度（垂直方向）（°）：30、刀辊设计转速r/min：快档：140；慢档：75、刀辊最大回转半径mm：160、刀辊总安装刀数：24、旋耕刀型式：防缠刀、主离合器型式：摩擦片式、主离合器状态：常开。 | 600.0000 | 购机补贴(非通用类) |  | 重庆市
2055 | 耕整地机械 | 耕地机械 | 微耕机 | 4kW及以上汽油机微耕机 | 重庆浴火机械有限公司 | 微耕机 | 1WG4.0-78FQ-DL | 结构型式：手持式、整机外形尺寸（长×宽×高）mm：1480×800×880、作业速度m/s:0.1～0.3、扶把振动m/s²：≤50、作业小时生产率hm²/(h·m)：≥0.04、单位作业面积燃油消耗量kg/hm²：≤35、工作幅宽mm：780、发动机输出传动方式：皮带传动、刀辊传动方式：链条传动、扶把调整幅度（垂直方向）（°）：190、刀辊设计转速r/min：快档：120；慢档：90、刀辊最大回转半径mm：180、刀辊总安装刀数：18、旋耕刀型式：旱地刀、主离合器型式：张紧轮式、主离合器状态：常开。 | 600.0000 | 购机补贴(非通用类) |  | 重庆市
2056 | 耕整地机械 | 耕地机械 | 微耕机 | 4kW及以上汽油机微耕机 | 重庆浴火机械有限公司 | 微耕机 | 1WG4.0-95FQ-ZC | 结构型式：手持式、整机外形尺寸（长×宽×高）mm：1600×960×1000、作业速度m/s:0.1～0.3、扶把振动m/s²：≤50、作业小时生产率hm²/(h·m)：≥0.04、单位作业面积燃油消耗量kg/hm²：≤35、工作幅宽mm：950、发动机输出传动方式：直联、刀辊传动方式：齿轮传动、扶把调整幅度（垂直方向）（°）：150、刀辊设计转速r/min：快档：119；慢档：85、刀辊最大回转半径mm：180、刀辊总安装刀数：24、旋耕刀型式：旱地刀、主离合器型式：摩擦片式、主离合器状态：常开。 | 600.0000 | 购机补贴(非通用类) |  | 重庆市
2057 | 耕整地机械 | 耕地机械 | 微耕机 | 4kW及以上柴油机微耕机 | 重庆浴火机械有限公司 | 微耕机 | 1WG5.3-135FC-ZC | 结构型式：手持式、整机外形尺寸（长×宽×高）mm：1640×1360×980、作业速度m/s:0.1～0.3、扶把振动m/s²：≤50、作业小时生产率hm²/(h·m)：≥0.04、单位作业面积燃油消耗量kg/hm²：≤30、工作幅宽mm：1350、发动机输出传动方式：直联、刀辊传动方式：齿轮传动、扶把调整幅度（垂直方向）（°）：140、刀辊设计转速r/min：快档：125 慢档：80、刀辊最大回转半径mm：180、刀辊总安装刀数：38、旋耕刀型式：旱地刀、主离合器型式：摩擦片式、主离合器状态：常开。 | 800.0000 | 购机补贴(非通用类) |  | 重庆市
2058 | 耕整地机械 | 耕地机械 | 微耕机 | 4kW及以上柴油机微耕机 | 重庆浴火机械有限公司 | 微耕机 | 1WG6.3-135FC-ZC | 结构型式：手持式、整机外形尺寸（长×宽×高）mm：1640×1360×980、作业速度m/s:0.1～0.3、扶把振动m/s²：≤50、作业小时生产率hm²/(h·m)：≥0.04、单位作业面积燃油消耗量kg/hm²：≤30、工作幅宽mm：1350、发动机输出传动方式：直联、刀辊传动方式：齿轮传动、扶把垂直方向调整幅度（°）：148、刀辊设计转速r/min：快档：130 慢档：90、刀辊最大回转半径mm：180、刀辊总安装刀数：38、旋耕刀型式：旱地刀、主离合器型式：摩擦片式、主离合器状态：常开。 | 800.0000 | 购机补贴(非通用类) |  | 重庆市
2059 | 耕整地机械 | 耕地机械 | 微耕机 | 4kW及以上柴油机微耕机 | 重庆浴火机械有限公司 | 微耕机 | 1WG4.1-105FC-ZC | 结构型式：手持式、整机外形尺寸（长×宽×高）mm：1620×1060×980、作业速度m/s:0.1～0.3、扶把振动m/s²：≤50、作业小时生产率hm²/(h·m)：≥0.04、单位作业面积燃油消耗量kg/hm²：≤30、工作幅宽mm：1050、发动机输出传动方式：直联、刀辊传动方式：齿轮传动、扶把调整幅度（垂直方向）（°）：135、刀辊设计转速r/min：快档：130 慢档：80、刀辊最大回转半径mm：180、刀辊总安装刀数：32、旋耕刀型式：旱地刀、主离合器型式：摩擦片式、主离合器状态：常开。 | 800.0000 | 购机补贴(非通用类) |  | 重庆市
2060 | 耕整地机械 | 耕地机械 | 微耕机 | 4kW及以上柴油机微耕机 | 重庆浴火机械有限公司 | 微耕机 | 1WG4.05-100FC-ZC | 结构型式：手持式、整机外形尺寸（长×宽×高）mm：1600×1010×1000、作业速度m/s：0.1～0.3、扶把振动m/s²：≤50、作业小时生产率hm²/(h·m)：≥0.04、单位作业面积燃油消耗量kg/hm²：≤30、工作幅宽mm：1000、发动机输出传动方式：直联、刀辊传动方式：齿轮传动、扶把调整幅度（垂直方向）（°）:110、刀辊设计转速r/min：快档：124；慢档：88、刀辊最大回转半径mm：180、刀辊总安装刀数：24、旋耕刀型式：旱地刀、主离合器型式：摩擦片式、主离合器状态：常开。 | 800.0000 | 购机补贴(非通用类) |  | 重庆市
2061 | 农产品初加工机械 | 碾米机械 | 组合米机 | 7.5kW及以上组合米机 | 江西丰硕机械设备科技有限公司 | 砻碾组合米机 | 6LN-15/15SFc | 1、总动力：23.45KW 其中动力配套如下：15KW-4，1台;4KW-4，1台；1.1KW-4，1台，0.35KW-4，1台；0.75KW-4，4台 2、额定电压：AC380V 3、碾米机轴转速：1300r/min | 6800.0000 | 购机补贴(非通用类) |  | 江西省
2062 | 耕整地机械 | 耕地机械 | 微耕机 | 4kW及以上柴油机微耕机 | 江阴力剑动力设备有限公司 | 微耕机 | 1WG6.3（LJD910W） | 型号：1WG6.3(LJD910W)微耕机、结构形式：手持式、标定转速：3600r/min、起动方式 ：手拉或电起动、燃油种类：柴油、整机外形尺寸（长×宽×高）mm1760×1100×990、柴油机型号：KAGS450-2风冷柴油机、厂牌：凯奥、标定功率：6.3KW、制造商名称：无锡凯奥动力有限公司、排放阶段：第三阶段。 | 800.0000 | 购机补贴(非通用类) |  | 江苏省
2063 | 耕整地机械 | 耕地机械 | 微耕机 | 4kW及以上柴油机微耕机 | 江阴力剑动力设备有限公司 | 微耕机 | 1WG4.1（LJD610W） | 型号：1WG4.1(LJD410W))微耕机、结构形式：手持式、标定转速：3600r/min、起动方式 ：手拉或电起动、燃油种类：柴油、整机外形尺寸（长×宽×高）mm1630×1100×940、柴油机型号：KAGS350风冷柴油机、厂牌：凯奥、标定功率：4.1KW、制造商名称：无锡凯奥动力有限公司、排放阶段：第三阶段。 | 800.0000 | 购机补贴(非通用类) |  | 江苏省
2064 | 耕整地机械 | 耕地机械 | 微耕机 | 4kW及以上汽油机微耕机 | 重庆力宁机械制造有限公司 | 微耕机 | 1WG6.5-135FQ-ZC | 结构型式：手持式、外形尺寸（长×宽×高）mm：1680×1380×980、传动方式：齿轮传动、连接方式：直联式、耕宽mm：1350、 | 600.0000 | 购机补贴(非通用类) |  | 重庆市
2065 | 耕整地机械 | 耕地机械 | 微耕机 | 4kW及以上汽油机微耕机 | 重庆力宁机械制造有限公司 | 微耕机 | 1WGFQZ4.0-75 | 结构型式：手持式、外形尺寸（长×宽×高）mm：1500×770×980、传动方式：齿轮传动、连接方式：直联、扶把垂直方向调整幅度（°）：180、刀辊转速：150、刀辊最大回转半径mm：170、刀辊总安装刀数：24、旋耕刀型号：Ⅱ型旱地刀、耕宽mm：750、耕深mm：≥100、作业速度m/s：0.1～0.3、作业小时生产率hm²/(h·m)：≥0.04、 | 600.0000 | 购机补贴(非通用类) |  | 重庆市
2066 | 耕整地机械 | 耕地机械 | 微耕机 | 4kW及以上柴油机微耕机 | 重庆力宁机械制造有限公司 | 微耕机 | 1WG4.05-100FC-ZC | 工作状态外形尺寸（长×宽×高）mm：1600×1000×1000、作业速度m/s：0.1～0.3、扶把振动n/s²：≤50、作业小时生产率hm²/(h·m)：≥0.04、单位作业面积燃油消耗量kg/hm²：≤30、工作幅宽mm：1000、发动机输出传动方式：直联、刀辊传动方式：齿轮传动、刀辊设计转速r/min：慢档：95 快档：135、刀辊最大回转半径mm：190、刀辊总安装刀数：24把、旋耕刀型号：旱地刀、主离合器型式：摩擦片式、主离合器状态：常开。 | 800.0000 | 购机补贴(非通用类) |  | 重庆市
2067 | 田间管理机械 | 中耕机械 | 田园管理机 | 4kW及以上柴油机田园管理机 | 重庆力宁机械制造有限公司 | 田园管理机 | 3TG-6 | 结构型式（单轴/双轴；履带/轮式）：双轴轮式、外形尺寸(长×宽×高)mm：1900×1100×1060、扶把水平调整（可调/不可调）：可调、扶把上下调整（可调/不可调）：可调、发动机输出传动方式：可调、发动机输出传动方式：直联、主离合器型式：摩擦片式、主离合器状态（常开/常闭）、常开、配套锄草装置型式：轮式、配套锄草装置最大工作宽度mm：820、配套开沟装置型式：刀片式、配套开沟装置最大工作宽度mm:580. | 800.0000 | 购机补贴(非通用类) |  | 重庆市
2068 | 耕整地机械 | 耕地机械 | 微耕机 | 4kW及以上柴油机微耕机 | 重庆力宁机械制造有限公司 | 微耕机 | 1WG6.3-135FC-ZC | 结构型式:手持式、工作状态外形尺寸（长×宽×高）mm：1770×1350×1000、作业速度m/s：0.1～0.3、扶把振动m/s：≤50、作业小时生产率hm²/(h·m)：≥0.04、单位作业面积燃油消耗量kg/hm²：≤30、工作幅宽mm：1350、发动机输出传动方式：直联、刀辊传动方式：齿轮传动、扶把垂直方向调整幅度（º）：120、刀辊设计转速r/min：慢档：90 快档：130、刀辊最大回转半径mm：180、刀辊总安装刀数：38把、旋耕刀型号：旱地刀、主离合器型式：摩擦片式、主离合器状态：常开。 | 800.0000 | 购机补贴(非通用类) |  | 重庆市
2069 | 耕整地机械 | 耕地机械 | 微耕机 | 4kW及以上柴油机微耕机 | 重庆力宁机械制造有限公司 | 微耕机 | 1WG4.0-105FC-ZC | 结构型式：手持式、工作状态外形尺寸（长×宽×高）mm：1720×1050×960、作业速度m/s：0.1～0.3、扶把振动m/s²：≤50、作业小时生产率hm²/(h·m)：≥0.04、单位作业面积燃油消耗量kg/hm²：≤30、工作幅宽mm：1050、发动机输出传动方式：直联、刀辊传动方式：齿轮传动、扶把垂直方向调整幅度（º）：210、刀辊设计转速r/min：快档：130；慢档：90、刀辊最大回转半径mm：180、刀辊总安装刀数：32把、旋耕刀型号：旱地刀、主离合器型式：摩擦片式、主离合器状态：常开。 | 800.0000 | 购机补贴(非通用类) |  | 重庆市
2070 | 耕整地机械 | 耕地机械 | 微耕机 | 4kW及以上柴油机微耕机 | 重庆力宁机械制造有限公司 | 微耕机 | 1WGCZ4.1-95 | 结构型式：手持式、整机外形尺寸（长×宽×高）mm：1600×960×1000、作业速度m/s：0.1～0.3、作业小时生产率hm²/(h·m)：≥0.04、单位作业面积燃油消耗量kg/hm²：≤30、扶把振动m/s²：≤50、工作幅宽mm：950、发动机输出传动方式：直联、刀辊传动方式：齿轮传动、扶把调整幅度（垂直方向）（º）：130、刀辊设计转速r/min：快档：130；慢档：90、刀辊最大回转半径mm：170、刀辊总安装刀数：24、旋耕刀型式：旱地刀、主离合器型式：摩擦片式、主离合器状态：常开。 | 800.0000 | 购机补贴(非通用类) |  | 重庆市
2071 | 耕整地机械 | 耕地机械 | 微耕机 | 4kW及以上柴油机微耕机 | 重庆力宁机械制造有限公司 | 微耕机 | 1WGCZ5.7-135F | 结构型式：手持式、整机外形尺寸（长×宽×高）mm：1720×1360×980、作业速度m/s:0.1～0.3、扶把振动m/s²：≤50、作业小时生产率hm²/(h·m)：≥0.04、单位作业面积燃油消耗量kg/hm²：≤30、工作幅宽mm：1350、发动机输出传动方式：直联、刀辊传动方式：齿轮传动、扶把垂直方向调整幅度（°）：200、刀辊设计转速r/min：1挡：17；2挡：32； 3挡：79；4挡：152、刀辊最大回转半径mm：170、刀辊总安装刀数：38、旋耕刀型式：旱地刀、主离合器型式：摩擦片式、主离合器状态：常开。 | 800.0000 | 购机补贴(非通用类) |  | 重庆市
2072 | 耕整地机械 | 耕地机械 | 微耕机 | 4kW及以上汽油机微耕机 | 重庆力宁机械制造有限公司 | 微耕机 | 1WGQZ4.0-95W | 结构型式：手持式、整机外形尺寸（长×宽×高）mm：1570×960×960、作业速度m/s:0.1～0.3、扶把振动m/s²：≤50、作业小时生产率hm²/(h·m)：≥0.04、单位作业面积燃油消耗量kg/hm²：≤35、工作幅宽mm：950、发动机输出传动方式：直联、刀辊传动方式：齿轮传动、扶把调整幅度（垂直方向）（°）：160、刀辊设计转速r/min：慢档：69；中档：122；快档：165、刀辊最大回转半径mm：170、刀辊总安装刀数：24、旋耕刀型式：防缠刀、主离合器型式：摩擦片式、主离合器状态：常开。 | 600.0000 | 购机补贴(非通用类) |  | 重庆市
2073 | 耕整地机械 | 耕地机械 | 微耕机 | 4kW及以上汽油机微耕机 | 重庆力宁机械制造有限公司 | 微耕机 | 1WGQZ4.0-95C | 结构型式：手持式、整机外形尺寸（长×宽×高）mm：1505×960×1005、作业速度m/s:0.1～0.3、扶把振动m/s²：≤50、作业小时生产率hm²/(h·m)：≥0.04、单位作业面积燃油消耗量kg/hm²：≤35、工作幅宽mm：950、发动机输出传动方式：直联、刀辊传动方式：齿轮传动、扶把调整幅度（垂直方向）（°）：30、刀辊设计转速r/min：慢挡：99；快挡：142、刀辊最大回转半径mm：170、刀辊总安装刀数：24、旋耕刀型式：防缠刀、主离合器型式：摩擦片式、主离合器状态：常开。 | 600.0000 | 购机补贴(非通用类) |  | 重庆市
2074 | 耕整地机械 | 耕地机械 | 微耕机 | 4kW及以上柴油机微耕机 | 重庆力宁机械制造有限公司 | 微耕机 | 1WG5.3-135FC-ZC | 工作状态外形尺寸（长×宽×高）mm：1630×1360×970、作业速度m/s：0.1～0.3、作业小时生产率hm²/(h·m)：≥0.04、单位作业面积燃油消耗量kg/hm²：≤30、工作幅宽mm：1350、发动机输出传动方式：直联、刀辊传动方式：齿轮传动、刀辊设计转速r/min：快档：125；慢档：70、刀辊最大回转半径mm：180、刀辊总安装刀数：38、旋耕刀型号：旱地刀、主离合器型式：摩擦片式、主离合器状态：常开。 | 800.0000 | 购机补贴(非通用类) |  | 重庆市
2075 | 田间管理机械 | 中耕机械 | 田园管理机 | 4kW及以上汽油机田园管理机 | 重庆力宁机械制造有限公司 | 田园管理机 | 3TG-4.0Q | 工作状态外形尺寸（长×宽×高）mm：1610×800×960、主变速箱结构型式:有级式、副变速箱箱体材质:铸铁、发动机输出传动方式：直联、主离合器型式：摩擦片式、主离合器状态：常开、 | 600.0000 | 购机补贴(非通用类) |  | 重庆市
2076 | 耕整地机械 | 耕地机械 | 微耕机 | 4kW及以上汽油机微耕机 | 重庆力宁机械制造有限公司 | 微耕机 | 1WG4.0-80FQ-ZC | 旋耕刀型号：旱地刀、主离合器型式：摩擦片式、工作状态外形尺寸（长×宽×高）mm：1480×800×850、作业速度m/s：0.05～0.2、作业小时生产率hm²/(h·m)：≥0.02、单位作业面积燃油消耗量kg/hm²：≤35、工作幅宽mm：800、发动机输出传动方式：直联、刀辊传动方式、齿轮传动、扶把垂直方向调整幅度（º）：23、刀辊设计转速r/min：300、刀辊总安装刀数：24. | 600.0000 | 购机补贴(非通用类) |  | 重庆市
2077 | 耕整地机械 | 耕地机械 | 微耕机 | 4kW及以上汽油机微耕机 | 重庆力宁机械制造有限公司 | 微耕机 | 1WG4.0-95FQ-ZC | 工作状态外形尺寸（长×宽×高）mm：1600×960×1000、作业速度m/s：0.1～0.3、作业小时生产率hm²/(h·m)：≥0.04、单位作业面积燃油消耗量kg/hm²：≤35、工作幅宽mm：950、发动机输出传动方式：直联、刀辊传动方式：齿轮传动、扶把垂直方向调整幅度（º）：130、刀辊设计转速r/min：慢档：105；快档：135、刀辊最大回转半径mm：180、刀辊总安装刀数：24把、旋耕刀型号：Ⅱ型旱地刀、主离合器型式：摩擦片式、主离合器状态：常开。 | 600.0000 | 购机补贴(非通用类) |  | 重庆市
2078 | 收获后处理机械 | 干燥机械 | 谷物烘干机 | 批处理量30t及以上循环式谷物烘干机 | 湖南郴州粮油机械有限公司 | 批式循环谷物干燥机 | 5H-30 | 结构型式：循环式；干燥方式：间接加热；烘干机机体外形尺寸(长*宽*高)mm：2900*2270*11680；批处理量(t)：30；干燥段高度(mm)：1220；缓苏段高度(mm)：7930；烘干机电机总功率(kw)：17.35； | 46900.0000 | 购机补贴(通用类) |  | 湖南省
2079 | 收获后处理机械 | 干燥机械 | 谷物烘干机 | 批处理量20-30t循环式谷物烘干机 | 湖南郴州粮油机械有限公司 | 批式循环谷物干燥机 | 5H-20 | 结构型式：塔式、批式循环；批处理量：≥20T；外形尺寸（长×宽×高）（mm）：2250×2200×11780（干燥机塔体）；干燥段数量/每段高度：1/1220mm；缓苏段数量/每段高度：13/610mm；冷却段高度：1/610mm；电机总功率（kw）：14.65（干燥机塔体）； | 29000.0000 | 购机补贴(通用类) |  | 湖南省
2080 | 收获后处理机械 | 干燥机械 | 谷物烘干机 | 批处理量10-20t循环式谷物烘干机 | 湖南郴州粮油机械有限公司 | 批式循环谷物干燥机 | 5H-10 | 结构型式：塔式、间接加热；批处理量：10T；外形尺寸（长*宽*高cm）：2070*1850*8020（仓体）；干燥段数量/每段高度：1/1220mm；缓苏段数量/每段高度：8/610mm；配套动力（kw）： 17； | 22600.0000 | 购机补贴(通用类) |  | 湖南省
2081 | 收获后处理机械 | 干燥机械 | 谷物烘干机 | 批处理量10-20t循环式谷物烘干机 | 湖南郴州粮油机械有限公司 | 批式循环谷物干燥机 | 5H-10A | 结构型式：循环式；干燥方式：直接加热；烘干机机体外形尺寸(长×宽×高)(mm)：2070*1850*8020；批处理量(t)：10；干燥段高度(mm)：1870；缓苏段高度(mm)：4880；烘干机电机总功率(kw)：7.55； | 22600.0000 | 购机补贴(通用类) |  | 湖南省
2082 | 耕整地机械 | 耕地机械 | 微耕机 | 4kW及以上汽油机微耕机 | 重庆美多盈机械有限公司 | 微耕机 | 1WG4.0-95FQ-ZC | 结构型式：手持式、整机外形尺寸（长×宽×高）mm：1600×960×1000、作业速度m/s:0.1～0.3、扶把振动m/s²：≤50、作业小时生产率hm²/(h·m)：≥0.04、单位作业面积燃油消耗量kg/hm²：≤35、工作幅宽mm：950、发动机输出传动方式：直联、刀辊传动方式：齿轮传动、扶把调整幅度（垂直方向）（°）：130、刀辊设计转速r/min：慢档：105 快档：135、刀辊最大回转半径mm：180、刀辊总安装刀数：24把、旋耕刀型式：旱地刀、主离合器型式：摩擦片式、主离合器状态：常开。 | 600.0000 | 购机补贴(非通用类) |  | 重庆市
2083 | 田间管理机械 | 中耕机械 | 田园管理机 | 4kW及以上柴油机田园管理机 | 重庆美多盈机械有限公司 | 田园管理机 | 3TG-6 | 结构型式（单轴/双轴；履带/轮式）：双轴轮式、外形尺寸(长×宽×高)mm：1900×1100×1060、扶把水平调整：可调、扶把上下调整：可调、发动机输出传动方式：直联、主离合器型式：摩擦片式、主离合器状态：常开、配套锄草装置型式：轮式、配套锄草装置最大工作宽度mm：890、配套开沟装置最大工作宽度mm：470、 | 800.0000 | 购机补贴(非通用类) |  | 重庆市
2084 | 耕整地机械 | 耕地机械 | 微耕机 | 4kW及以上柴油机微耕机 | 重庆美多盈机械有限公司 | 微耕机 | 1WG6.3-135FC-ZC | 结构型式：手持式、整机外形尺寸（长×宽×高）mm：1640×1360×980、作业速度m/s:0.1～0.3、扶把振动m/s²：≤50、作业小时生产率hm²/(h·m)：≥0.04、单位作业面积燃油消耗量kg/hm²：≤30、工作幅宽mm：1350、发动机输出传动方式：直联、刀辊传动方式：齿轮传动、扶把垂直方向调整幅度（°）：140、刀辊设计转速r/min：快档：130 慢档：90、刀辊最大回转半径mm：180、刀辊总安装刀数：38把、旋耕刀型式：旱地刀、主离合器型式：摩擦片式、主离合器状态：常开。 | 800.0000 | 购机补贴(非通用类) |  | 重庆市
2085 | 耕整地机械 | 耕地机械 | 微耕机 | 4kW及以上柴油机微耕机 | 重庆美多盈机械有限公司 | 微耕机 | 1WG5.3-135FC-ZC | 结构型式：手持式、整机外形尺寸（长×宽×高）mm：1640×1360×980、作业速度m/s:0.1～0.3、扶把振动m/s²：≤50、作业小时生产率hm²/(h·m)：≥0.04、单位作业面积燃油消耗量kg/hm²：≤30、工作幅宽mm：1350、发动机输出传动方式：直联、刀辊传动方式：齿轮传动、扶把调整幅度（垂直方向）（°）：145、刀辊设计转速r/min：快档：125 慢档：70、刀辊最大回转半径mm：180、刀辊总安装刀数：38把、旋耕刀型式：旱地刀、主离合器型式：摩擦片式、主离合器状态：常开。 | 800.0000 | 购机补贴(非通用类) |  | 重庆市
2086 | 耕整地机械 | 耕地机械 | 微耕机 | 4kW及以上柴油机微耕机 | 重庆美多盈机械有限公司 | 微耕机 | 1WG4.1-105FC-ZC | 结构型式：手持式、整机外形尺寸（长×宽×高）mm：1620×1060×980、作业速度m/s:0.1～0.3、扶把振动m/s²：≤50、作业小时生产率hm²/(h·m)：≥0.04、单位作业面积燃油消耗量kg/hm²：≤30、工作幅宽mm：1050、发动机输出传动方式：直联、刀辊传动方式：齿轮传动、扶把调整幅度（垂直方向）（°）：125、刀辊设计转速r/min：快档：130 慢档：90、刀辊最大回转半径mm：180、刀辊总安装刀数：32把、旋耕刀型式：旱地刀、主离合器型式：摩擦片式、主离合器状态：常开。 | 800.0000 | 购机补贴(非通用类) |  | 重庆市
2087 | 耕整地机械 | 耕地机械 | 微耕机 | 4kW及以上柴油机微耕机 | 重庆美多盈机械有限公司 | 微耕机 | 1WGCZ5.7-135F | 结构型式：手持式、整机外形尺寸（长×宽×高）mm：1640×1360×980、作业速度m/s:0.1～0.3、扶把振动m/s²：≤50、作业小时生产率hm²/(h·m)：≥0.04、单位作业面积燃油消耗量kg/hm²：≤30、工作幅宽mm：1350、发动机输出传动方式：直联、刀辊传动方式：齿轮传动、扶把垂直方向调整幅度（°）：200、刀辊设计转速r/min：1挡：17；2挡：32； 3挡：79；4挡：152、刀辊最大回转半径mm：180、刀辊总安装刀数：38、旋耕刀型式：旱地刀、主离合器型式：摩擦片式、主离合器状态：常开。 | 800.0000 | 购机补贴(非通用类) |  | 重庆市
2088 | 耕整地机械 | 耕地机械 | 微耕机 | 4kW及以上汽油机微耕机 | 重庆美多盈机械有限公司 | 微耕机 | 1WG4.0-75FQ-DC | 结构型式：手持式、整机外形尺寸（长×宽×高）mm：1500×760×850、作业速度m/s:0.1～0.3、扶把振动m/s²：≤50、作业小时生产率hm²/(h·m)：≥0.03、单位作业面积燃油消耗量kg/hm²：≤35、工作幅宽mm：750、发动机输出传动方式：皮带传动、刀辊传动方式：齿轮传动、扶把调整幅度（垂直方向）（°）：160、刀辊设计转速r/min：150、刀辊最大回转半径mm：160、刀辊总安装刀数：18把、旋耕刀型式：旱地刀、主离合器型式：张紧轮式、 | 600.0000 | 购机补贴(非通用类) |  | 重庆市
2089 | 耕整地机械 | 耕地机械 | 微耕机 | 4kW及以上汽油机微耕机 | 重庆美多盈机械有限公司 | 微耕机 | 1WGQZ4.0-95W | 结构型式：手持式、整机外形尺寸（长×宽×高）mm：1540×960×995、作业速度m/s:0.1～0.3、扶把振动m/s²：≤50、作业小时生产率hm²/(h·m)：≥0.04、单位作业面积燃油消耗量kg/hm²：≤35、工作幅宽mm：950、发动机输出传动方式：直联、刀辊传动方式：齿轮传动、扶把调整幅度（垂直方向）（°）：160、刀辊设计转速r/min：慢档：69；中档：122；快档：165、刀辊最大回转半径mm：170、刀辊总安装刀数：24、旋耕刀型式：防缠刀、主离合器型式：摩擦片式、主离合器状态：常开。 | 600.0000 | 购机补贴(非通用类) |  | 重庆市
2090 | 耕整地机械 | 耕地机械 | 微耕机 | 4kW及以上汽油机微耕机 | 重庆美多盈机械有限公司 | 微耕机 | 1WGQZ4.0-95C | 结构型式：手持式、整机外形尺寸（长×宽×高）mm：1575×960×940、作业速度m/s:0.1～0.3、扶把振动m/s²：≤50、作业小时生产率hm²/(h·m)：≥0.04、单位作业面积燃油消耗量kg/hm²：≤35、工作幅宽mm：950、发动机输出传动方式：直联、刀辊传动方式：齿轮传动、扶把调整幅度（垂直方向）（°）：30、刀辊设计转速r/min：慢挡：99；快挡：142、刀辊最大回转半径mm：170、刀辊总安装刀数：24、旋耕刀型式：防缠刀、主离合器型式：摩擦片式、主离合器状态：常开。 | 600.0000 | 购机补贴(非通用类) |  | 重庆市
2091 | 耕整地机械 | 耕地机械 | 微耕机 | 2.5-4kW微耕机 | 重庆美多盈机械有限公司 | 微耕机 | 1WGQZ2.5-73A | 结构型式：手持式、整机外形尺寸（长×宽×高）mm：1540×730×940、作业速度m/s:0.05～0.2、扶把振动m/s²：≤50、作业小时生产率hm²/(h·m)：≥0.02、单位作业面积燃油消耗量kg/hm²：≤35、工作幅宽mm：730、发动机输出传动方式：直联、刀辊传动方式：齿轮传动、扶把调整幅度（垂直方向）（°）：30、刀辊设计转速r/min：快档：120；慢档：80、刀辊最大回转半径mm：160、刀辊总安装刀数：18、旋耕刀型式：防缠刀、主离合器型式：摩擦片式、主离合器状态：常开。 | 500.0000 | 购机补贴(非通用类) |  | 重庆市
2092 | 田间管理机械 | 中耕机械 | 田园管理机 | 4kW及以上汽油机田园管理机 | 重庆美多盈机械有限公司 | 田园管理机 | 3TG-4.0Q | 结构型式（单轴/双轴；履带/轮式）：双轴轮式、扶把水平调整（可调/不可调）：不可调、扶把上下调整（可调/不可调）：可调、发动机输出传动方式：直联、主离合器型式：摩擦片式、主离合器状态（常开/常闭）：常开、配套锄草装置型式：轮式、 | 600.0000 | 购机补贴(非通用类) |  | 重庆市
2093 | 耕整地机械 | 耕地机械 | 微耕机 | 4kW及以上汽油机微耕机 | 重庆美多盈机械有限公司 | 微耕机 | 1WG4.0-80FQ-ZC | 结构型式：手持式、整机外形尺寸（长×宽×高）mm：1550×800×700、作业速度m/s：0.05～0.2、扶把振动m/s²：≤50、作业小时生产率hm²/(h·m)：≥0.02、单位作业面积燃油消耗量kg/hm²：≤35、工作幅宽mm：800、发动机输出传动方式：直联、刀辊传动方式：齿轮传动、扶把调整幅度（垂直方向）（°）：32、刀辊设计转速r/min：300、刀辊最大回转半径mm：160、刀辊总安装刀数：18把、旋耕刀型式：旱地刀、主离合器型式：摩擦片式、主离合器状态：常开。 | 600.0000 | 购机补贴(非通用类) |  | 重庆市
2094 | 耕整地机械 | 耕地机械 | 微耕机 | 4kW及以上汽油机微耕机 | 重庆美多盈机械有限公司 | 微耕机 | 1WG4.0-90FQ-ZC | 结构型式：手持式、整机外形尺寸（长×宽×高）mm：1600×910×1000、作业速度m/s：0.1～0.3、扶把振动m/s²：≤50、作业小时生产率hm²/(h·m)：≥0.04、单位作业面积燃油消耗量kg/hm²：≤35、工作幅宽mm：900、发动机输出传动方式：直联、刀辊传动方式：齿轮传动、扶把调整幅度（垂直方向）（°）：200、刀辊设计转速r/min：135、刀辊最大回转半径mm：180、刀辊总安装刀数：24把、旋耕刀型式：旱地刀、主离合器型式：摩擦片式、主离合器状态：常开。 | 600.0000 | 购机补贴(非通用类) |  | 重庆市
2095 | 耕整地机械 | 耕地机械 | 微耕机 | 4kW及以上汽油机微耕机 | 重庆美多盈机械有限公司 | 微耕机 | 1WGFQZ4.0-75 | 结构型式：手持式、整机外形尺寸（长×宽×高）mm：1400×800×950、作业速度m/s：0.1～0.3、扶把振动m/s²：≤50、作业小时生产率hm²/(h·m)：≥0.04、单位作业面积燃油消耗量kg/hm²：≤35、工作幅宽mm：750、发动机输出传动方式：直联、刀辊传动方式：齿轮传动、扶把调整幅度（垂直方向）（°）：180、刀辊设计转速r/min：150、刀辊最大回转半径mm：160、刀辊总安装刀数：18把、旋耕刀型式：旱地刀、主离合器型式：摩擦片式、主离合器状态：常开。 | 600.0000 | 购机补贴(非通用类) |  | 重庆市
2096 | 耕整地机械 | 耕地机械 | 微耕机 | 4kW及以上柴油机微耕机 | 重庆美多盈机械有限公司 | 微耕机 | 1WG4.05-100FC-ZC | 结构型式：手持式、整机外形尺寸（长×宽×高）mm：1600×1010×1000、作业速度m/s：0.1～0.3、扶把振动m/s²：≤50、作业小时生产率hm²/(h·m)：≥0.04、单位作业面积燃油消耗量kg/hm²：≤30、工作幅宽mm：1000、发动机输出传动方式：直联、刀辊传动方式：齿轮传动、扶把调整幅度（垂直方向）（°）:120、刀辊设计转速r/min：慢档：95 快档：135、刀辊最大回转半径mm：180、刀辊总安装刀数：24把、旋耕刀型式：旱地刀、主离合器型式：摩擦片式、主离合器状态：常开。 | 800.0000 | 购机补贴(非通用类) |  | 重庆市
2097 | 收获机械 | 谷物收获机械 | 自走履带式谷物联合收割机（全喂入） | 4kg/s及以上自走履带式谷物联合收割机（全喂入） | 中联重机浙江有限公司 | 履带式全喂入谷物联合收割机 | 4LZT-5.0ZC1 | 结构型式：履带自走式；喂入量kg/s：5.0；喂入方式：全喂入；整机外形尺寸 (长×宽×高)mm：5400×2600×2600；整机质量kg：3650；割台工作幅宽mm：2200；作业小时生产率（h㎡/h）：0.27～0.47；履带节距×节数×宽度：90mm×53节×450mm；履带轨距mm：1250。 | 31300.0000 | 购机补贴(通用类) |  | 浙江省
2098 | 收获机械 | 谷物收获机械 | 自走履带式谷物联合收割机（全喂入） | 4kg/s及以上自走履带式谷物联合收割机（全喂入） | 中联重机浙江有限公司 | 履带式全喂入谷物联合收割机 | 4LZT-5.0ZD | 结构形式：全喂入履带自走式；喂入量kg/s：5.0；工作状态外形尺寸(长×宽×高)mm：5400×2800×2900；整机质量kg:3690；割台宽度mm：2400；履带规格(节距×节数×宽)：90mm×53节×450mm；最小离地间隙mm:265；作业小时生产率（h㎡/h）：0.3～0.5；轨距mm：1250。 | 31300.0000 | 购机补贴(通用类) |  | 浙江省
2099 | 收获机械 | 谷物收获机械 | 自走履带式谷物联合收割机（全喂入） | 4kg/s及以上自走履带式谷物联合收割机（全喂入） | 中联重机浙江有限公司 | 履带式全喂入谷物联合收割机 | 4LZT-5.0ZE | 结构形式：纵向轴流全喂入履带自走式；喂入量kg/s：5.0；工作状态外形尺寸 (长×宽×高)mm：5475×2450×2900；整机质量kg：3510；割台宽度mm：2000；履带节距×节数×宽：90mm×53节×450mm；最小离地间隙mm：275；履带轨距mm：1250；作业小时生产率h㎡/h：0.2～0.4。 | 31300.0000 | 购机补贴(通用类) |  | 浙江省
2100 | 收获机械 | 谷物收获机械 | 自走履带式谷物联合收割机（全喂入） | 4kg/s及以上自走履带式谷物联合收割机（全喂入） | 中联重机浙江有限公司 | 履带式全喂入谷物联合收割机 | 4LZT-5.0ZE1 | 结构型式：履带自走式；喂入量kg/s：5.0；喂入方式：全喂入；整机外形尺寸 (长×宽×高)mm：5400×2400×2600；整机质量kg：3610；割台工作幅宽mm：2000；作业小时生产率（h㎡/h）：0.2～0.4；履带节距×节数×宽度：90mm×53节×450mm；履带轨距mm：1250。 | 31300.0000 | 购机补贴(通用类) |  | 浙江省
2101 | 收获机械 | 谷物收获机械 | 自走履带式谷物联合收割机（全喂入） | 4kg/s及以上自走履带式谷物联合收割机（全喂入） | 中联重机浙江有限公司 | 履带式全喂入谷物联合收割机 | 4LZT-5.0ZF | 结构形式：纵向轴流全喂入履带自走式；喂入量kg/s：5.0；工作状态外形尺寸 (长×宽×高)mm：5475×2450×2900；整机质量kg：3540；割台宽度mm：2000；履带节距×节数×宽：90mm×53节×450mm；最小离地间隙mm：275；履带轨距mm：1250；作业小时生产率h㎡/h：0.2～0.4。 | 31300.0000 | 购机补贴(通用类) |  | 浙江省
2102 | 收获机械 | 谷物收获机械 | 自走履带式谷物联合收割机（全喂入） | 4kg/s及以上自走履带式谷物联合收割机（全喂入） | 中联重机浙江有限公司 | 履带式全喂入谷物联合收割机 | 4LZD-5.0ZB2 | 结构形式：纵向轴流全喂入履带自走式；喂入量kg/s：5.0；打（压）捆机构型式：方捆；整机外形尺寸 (长×宽×高)mm：5750×2500×2950；整机质量kg：4220；割台工作幅宽mm：2200；履带节距×节数×宽度：90mm×56节×500mm；最小离地间隙mm：280；履带轨距mm：1250；作业小时生产率h㎡/h：小麦：0.4～0.6，水稻：0.3～0.5。 | 31300.0000 | 购机补贴(通用类) |  | 浙江省
2103 | 收获机械 | 谷物收获机械 | 自走履带式谷物联合收割机（全喂入） | 4kg/s及以上自走履带式谷物联合收割机（全喂入） | 中联重机浙江有限公司 | 履带式全喂入谷物联合收割机 | 4LZT-6.0Z | 结构形式：全喂入履带自走式；喂入量kg/s：6.0；工作状态外形尺寸(长×宽×高)mm：6330×3230×3100；整机质量kg:6150；割台宽度mm：2900；履带规格(节距×节数×宽)：90mm×66节×600mm；最小离地间隙mm:480；作业小时生产率（h㎡/h）：小麦：0.5～1.0；水稻：0.4～0.6；轨距mm：1450。 | 31300.0000 | 购机补贴(通用类) |  | 浙江省
2104 | 收获机械 | 谷物收获机械 | 自走履带式谷物联合收割机（全喂入） | 4kg/s及以上自走履带式谷物联合收割机（全喂入） | 中联重机浙江有限公司 | 履带式全喂入谷物联合收割机 | 4LZT-6.0ZA | 结构型式：履带自走式；喂入量kg/s：6.0；喂入方式：全喂入；整机外形尺寸 (长×宽×高)mm：5475×2450×2655；整机质量kg：3750；割台工作幅宽mm：2200；作业小时生产率（h㎡/h）：0.3～0.6；履带节距×节数×宽度：90mm×56节×450mm；履带轨距mm：1250。 | 31300.0000 | 购机补贴(通用类) |  | 浙江省
2105 | 收获机械 | 谷物收获机械 | 自走履带式谷物联合收割机（全喂入） | 4kg/s及以上自走履带式谷物联合收割机（全喂入） | 中联重机浙江有限公司 | 履带式全喂入谷物联合收割机 | 4LZT-6.0ZA1 | 结构型式：履带自走式；喂入量kg/s：6.0；喂入方式：全喂入；整机外形尺寸 (长×宽×高)mm：5475×2450×2900；整机质量kg：3510；割台工作幅宽mm：2200；作业小时生产率（h㎡/h）：0.3～0.6；履带节距×节数×宽度：90mm×56节×450mm；履带轨距mm：1250。 | 31300.0000 | 购机补贴(通用类) |  | 浙江省
2106 | 收获机械 | 谷物收获机械 | 自走履带式谷物联合收割机（全喂入） | 4kg/s及以上自走履带式谷物联合收割机（全喂入） | 中联重机浙江有限公司 | 履带式全喂入谷物联合收割机 | 4LZT-6.0ZB | 结构型式：履带自走式；喂入量kg/s：6.0；喂入方式：全喂入；整机外形尺寸 (长×宽×高)mm：5475×2670×2670；整机质量kg：3800；割台工作幅宽mm：2400；作业小时生产率（h㎡/h）：0.3～0.6；履带节距×节数×宽度：90mm×56节×450mm；履带轨距mm：1250。 | 31300.0000 | 购机补贴(通用类) |  | 浙江省
2107 | 收获机械 | 谷物收获机械 | 自走履带式谷物联合收割机（全喂入） | 4kg/s及以上自走履带式谷物联合收割机（全喂入） | 中联重机浙江有限公司 | 履带式全喂入谷物联合收割机 | 4LZT-6.0ZB1 | 结构型式：履带自走式；喂入量kg/s：6.0；喂入方式：全喂入；整机外形尺寸 (长×宽×高)mm：5475×2670×2900；整机质量kg：3560；割台工作幅宽mm：2400；作业小时生产率（h㎡/h）：0.3～0.6；履带节距×节数×宽度：90mm×56节×450mm；履带轨距mm：1250。 | 31300.0000 | 购机补贴(通用类) |  | 浙江省
2108 | 耕整地机械 | 耕地机械 | 微耕机 | 4kW及以上汽油机微耕机 | 重庆腾捷机械制造有限公司 | 微耕机 | 1WG4.0-100FQ-ZC | 配套发动机标定功率：4.0KW; 标定转速：3600r/min; 工作状态外形尺寸（长×宽×高）：1570×1010×965mm; 工作幅宽：1000mm; 发动机输出：直联；刀辊：锥齿传动；旋耕刀型号：旱地刀；刀辊设计转速：快档135；慢档95；刀辊最大回转半径：180mm;刀辊总安装刀数：24把；主离合器型式：摩擦片式；主离合器状态：常开。 | 600.0000 | 购机补贴(非通用类) |  | 重庆市
2109 | 耕整地机械 | 耕地机械 | 微耕机 | 4kW及以上柴油机微耕机 | 重庆腾捷机械制造有限公司 | 微耕机 | 1WG6.3-135FC-ZC | 型号名称为：1WG6.3-135FC-ZC微耕机，配套发动机标准功率：6.3KW;标定转速：1800r/min;起动方式为：手拉起动；燃油种类为：柴油； 工作状态外形尺寸（长×宽×高）：1670×1360×1000mm; 工作幅宽：1350mm;传动方式：发动机输出为直联；刀辊为：齿轮传动；刀辊设计转速：快档：130r/min；慢档：75r/min;最大回转半径：190mm;总安装刀数：38把；旋耕刀型号：旱地刀；主离合器型式：摩擦片式；主离合器状态：常开. | 800.0000 | 购机补贴(非通用类) |  | 重庆市
2110 | 动力机械 | 拖拉机 | 轮式拖拉机 | 40-50马力四轮驱动拖拉机 | 江苏常发农业装备股份有限公司 | 轮式拖拉机 | CFA404 | 型式：四轮驱动；外廓尺寸（长×宽×高）：3352mm×1440mm×1980mm；轴距：1741mm；轮距（前轮/后轮）：前轮1150mm，后轮1035-1406mm，选装前轮1000mm，后轮1000-1400mm；常用轮距（前轮/后轮）：前轮1150mm/后轮1200mm，选装前轮1000mm/后轮1200mm；轮距（前轮/后轮）调整方式：前轮定值、后轮有级调节，选装前轮定值、后轮无极调节；最小使用质量：1600kg；标准配重（前/后）：120kg/180kg；档位数(前进/倒退/爬行)：9/3/0，选装9/9/0；主变速档位数/副变速档位数/其他档位数：3/3/0或3/3/2；发动机与离合器联结方式：直联式；起动方式：电启动；翻倾防护装置：安全架；前照灯型号：CF450.48.121/CF450.48.122或SH-CF002；转向系型式：全液压转向；行车制动系型式：干式、蹄式；驻车制动系型式：锁定踏板式、机械操作；前驱动桥型式：水田型；离合器型式：干式、单片、经常接合、单作用；传动系变速箱型式：3×（3+1）组成式，选装3×3×（1+1）组成式；主/副变速箱换挡方式：滑动齿轮换挡；轮胎型号：前轮6.00-16/后轮9.5-24，选装后轮：9.5-24或9.5-24PR或11.2-24；配套动力型号：CF4B40T,制造商：江苏常发农业装备股份有限公司，气缸数：4缸，标定功率：29.5kw，标定转速：2400r/min，排放标准：第三阶段。 | 9900.0000 | 购机补贴(通用类) |  | 江苏省
2111 | 动力机械 | 拖拉机 | 轮式拖拉机 | 50-60马力四轮驱动拖拉机 | 江苏常发农业装备股份有限公司 | 轮式拖拉机 | CFA504 | 型式：四轮驱动；外廓尺寸（长×宽×高）：3565mm×1491mm×2070mm（至排气管顶）×2500mm（至安全架顶）；轴距：1741mm；轮距（前轮/后轮）：前轮1150mm，后轮1035-1406mm，选装前轮1000mm，后轮1214-1542mm或1000-1506mm；常用轮距（前轮/后轮）：前轮1150mm/后轮1206mm，选装前轮1000mm/后轮1214mm或1024mm；轮距（前轮/后轮）调整方式：前轮定值、后轮有级调节，选装前轮定值、后轮无极调节；最小使用质量：1600kg；标准配重（前/后）：120kg/180kg；档位数(前进/倒退/爬行)：9/3/0；主变速档位数/副变速档位数/其他档位数：3/3/0；发动机与离合器联结方式：直联式；起动方式：电启动；翻倾防护装置：安全架；前照灯型号：CF450.48.121/CF450.48.122或SH-CF002；转向系型式：全液压转向；行车制动系型式：干式、蹄式；驻车制动系型式：锁定踏板式、机械操作；前驱动桥型式：水田型；离合器型式：干式、单片、经常接合、单作用；传动系变速箱型式：3×（3+1）组成式，选装3×3×（1+1）组成式；主/副变速箱换挡方式：滑动齿轮换挡；轮胎型号：前轮6.00-16/后轮9.5-24，选装后轮：9.5-24或9.5-24PR或11.2-24；配套动力型号：CF4B50T,制造商：江苏常发农业装备股份有限公司，气缸数：4缸，标定功率：36.8kw，标定转速：2500r/min排放标准：第三阶段。 | 10900.0000 | 购机补贴(通用类) |  | 江苏省
2112 | 动力机械 | 拖拉机 | 轮式拖拉机 | 70-80马力四轮驱动拖拉机 | 江苏常发农业装备股份有限公司 | 轮式拖拉机 | CFB704 | 整机型式：轮式；整机机架型式：无架；整机驱动型式：四驱；外廓尺寸（长×宽×高）mm：3614×1632×2619（至安全架顶）；轴距mm：1900；轮距（前轮/后轮）mm：前轮1050、1180或1072、1168、1204、1236、1300、1357、1368、1464，后轮1074-1766或1140-1766；最小使用质量kg：1970；标准配重（前/后）kg：80/90；最小使用比质量kg/kw：38.3；档位数（前进/倒退）：9/3，选装9/9；主变速档位数：3+1；副变速档位数：3，选装主变速档位数：3；副变速档位数：3×（1+1）；发动机与离合器联结方式：直联式；翻倾防护装置：安全架；转向系型式：全液压转向；转向系转向操纵机构：方向盘；转向系转向机构型式：前轮转向；传动系箱体数量：2个；变速箱型式：机械平面组成式；主变速位置：在第2个箱体中；主变速换挡方式：机械有级档；副变速换挡方式：机械有级档；轮胎型号：前轮8.3-20或7.50-16，后轮12.4-28或11.2-28；轮胎数量：前轮2个/后轮2个；配套动力型号：CF3C70-T,制造商：江苏常发农业装备股份有限公司，气缸数：4缸，标定功率：51.5kw，标定转速：2400r/min，排放标准：第三阶段 | 15300.0000 | 购机补贴(通用类) |  | 江苏省
2113 | 动力机械 | 拖拉机 | 轮式拖拉机 | 60-70马力四轮驱动拖拉机 | 江苏常发农业装备股份有限公司 | 轮式拖拉机 | CFB604 | 整机型式：轮式；整机机架型式：无架；整机驱动型式：四驱；外廓尺寸（长×宽×高）mm：3614×1632×2619（至安全架顶）；轴距mm：1900；轮距（前轮/后轮）mm：前轮1050、1180或1072、1168、1204、1236、1300、1357、1368、1464，后轮1074-1766或1140-1766；最小使用质量kg：1970；标准配重（前/后）kg：80/90；最小使用比质量kg/kw：44.7；档位数（前进/倒退）：9/3，选装9/9；主变速档位数：3+1；副变速档位数：3，选装主变速档位数：3；副变速档位数：3×（1+1）；发动机与离合器联结方式：直联式；翻倾防护装置：安全架；转向系型式：全液压转向；转向系转向操纵机构：方向盘；转向系转向机构型式：前轮转向；传动系箱体数量：2个；变速箱型式：机械平面组成式；主变速位置：在第2个箱体中；主变速换挡方式：机械有级档；副变速换挡方式：机械有级档；轮胎型号：前轮8.3-20或7.50-16，后轮12.4-28或11.2-28；轮胎数量：前轮2个/后轮2个；配套动力型号：CF3C60-T,制造商：江苏常发农业装备股份有限公司，气缸数：4缸，标定功率：44.1kw，标定转速：2400r/min，排放标准：第三阶段 | 12000.0000 | 购机补贴(通用类) |  | 江苏省
2114 | 动力机械 | 拖拉机 | 轮式拖拉机 | 50-60马力四轮驱动拖拉机 | 江苏常发农业装备股份有限公司 | 轮式拖拉机 | CFB504 | 整机型式：轮式；整机机架型式：无架；整机驱动型式：四驱；外廓尺寸（长×宽×高）mm：3614×1632×2619（至安全架顶）；轴距mm：1900；轮距（前轮/后轮）mm：前轮1050、1180或1072、1168、1204、1236、1300、1357、1368、1464，后轮1074-1766或1140-1766；最小使用质量kg：1970；标准配重（前/后）kg：80/90；最小使用比质量kg/kw：53.5；档位数（前进/倒退）：9/3，选装9/9；主变速档位数：3+1；副变速档位数：3，选装主变速档位数：3；副变速档位数：3×（1+1）；发动机与离合器联结方式：直联式；翻倾防护装置：安全架；转向系型式：全液压转向；转向系转向操纵机构：方向盘；转向系转向机构型式：前轮转向；传动系箱体数量：2个；变速箱型式：机械平面组成式；主变速位置：在第2个箱体中；主变速换挡方式：机械有级档；副变速换挡方式：机械有级档；轮胎型号：前轮8.3-20或7.50-16，后轮12.4-28或11.2-28；轮胎数量：前轮2个/后轮2个；配套动力型号：CF3C50-T,制造商：江苏常发农业装备股份有限公司，气缸数：4缸，标定功率：36.8kw，标定转速：2400r/min，排放标准：第三阶段 | 10900.0000 | 购机补贴(通用类) |  | 江苏省
2115 | 动力机械 | 拖拉机 | 轮式拖拉机 | 70-80马力四轮驱动拖拉机 | 江苏常发农业装备股份有限公司 | 轮式拖拉机 | CFC704-X | 整机型式：轮式；整机机架型式：无架；整机驱动型式：四驱；外廓尺寸（长×宽×高）mm：3530×1415×2570或3530×1525×2570（至安全架顶）/3530×1415×2419（至驾驶室顶）；轴距mm：1798；轮距（前轮/后轮）mm：前轮960、1000、1100、1200或1250、1350、1450、1550，后轮900-1456或1210-1660；最小使用质量kg：1970（安全架）/2120（驾驶室）；标准配重（前/后）kg：80/180；最小使用比质量kg/kw：38.3（安全架）/41.2（驾驶室）；档位数（前进/倒退）：8/8，选装16/16；主变速档位数：4；副变速档位数：2×（1+1），选装2×（1+1）×2；发动机与离合器联结方式：直联式；翻倾防护装置：安全架/简易驾驶室；转向系型式：全液压转向；转向系转向操纵机构：方向盘；转向系转向机构型式：前轮转向；传动系箱体数量：2个；变速箱型式：机械平面组成式；主变速位置：在第2个箱体中；主变速换挡方式：机械有级档；副变速换挡方式：机械有级档；轮胎型号：前轮8.3-20或7.50-16或6.5-16或6.0-16，后轮12.4-28或11.2-28或12.4-24或11.2-24或13.6-24或9.5-24或9.5-28；轮胎数量：前轮2个/后轮2个；配套动力型号：CF4B70T-Z,制造商：江苏常发农业装备股份有限公司，气缸数：4缸，标定功率：51.5kw，标定转速：2400r/min，排放标准：第三阶段；选配CF3C70-T，制造商：江苏常发农业装备股份有限公司，气缸数：4缸，标定功率：51.5kw，标定转速：2400r/min，排放标准：第三阶段. | 15300.0000 | 购机补贴(通用类) |  | 江苏省
2116 | 动力机械 | 拖拉机 | 轮式拖拉机 | 80-90马力四轮驱动拖拉机 | 江苏常发农业装备股份有限公司 | 轮式拖拉机 | CFE804 | 整机型式：轮式；整机机架型式：无架；整机驱动型式：四驱；外廓尺寸（长×宽×高）mm：3706×1820×2610（至安全架顶）/3706×1820×2520（至驾驶室顶）；轴距mm：2115；轮距（前轮/后轮）mm：前轮1200、1300、1410、1430、1520、1540、1610、1630、1720、1740，后轮1050-1800；最小使用质量kg：2720（安全架）/3010（驾驶室）；标准配重（前/后）kg：160/180；最小使用比质量kg/kw：46.2（安全架）/51.1（驾驶室）；档位数（前进/倒退）：12/12；主变速档位数：4；副变速档位数：3×（1+1）；发动机与离合器联结方式：直联式；翻倾防护装置：安全架/简易驾驶室；转向系型式：全液压转向；转向系转向操纵机构：方向盘；转向系转向机构型式：前轮转向；传动系箱体数量：2个；变速箱型式：机械平面组成式；主变速位置：在第1个箱体中；主变速换挡方式：机械有级档；副变速换挡方式：机械有级档；轮胎型号：前轮9.5-24或8.3-20或9.5-20或8.3-24，后轮14.9-30或12.4-28或14.9-24或12.4/11-28或14.9-28或11-32或12.4-32；轮胎数量：前轮2个/后轮2个；配套动力型号：CF4C80T-Z,制造商：江苏常发农业装备股份有限公司，气缸数：4缸，标定功率：58.9kw，标定转速：2300r/min，排放标准：第三阶段。 | 18500.0000 | 购机补贴(通用类) |  | 江苏省
2117 | 动力机械 | 拖拉机 | 轮式拖拉机 | 90-100马力四轮驱动拖拉机 | 江苏常发农业装备股份有限公司 | 轮式拖拉机 | CFE904 | 整机型式：轮式；整机机架型式：无架；整机驱动型式：四驱；外廓尺寸（长×宽×高）mm：3706×1820×2610（至安全架顶）/3706×1820×2520（至驾驶室顶）；轴距mm：2115；轮距（前轮/后轮）mm：前轮1200、1300、1410、1430、1520、1540、1610、1630、1720、1740，后轮1050-1800；最小使用质量kg：2720（安全架）/3010（驾驶室）；标准配重（前/后）kg：160/180；最小使用比质量kg/kw：41.1（安全架）/45.5（驾驶室）；档位数（前进/倒退）：12/12；主变速档位数：4；副变速档位数：3×（1+1）；发动机与离合器联结方式：直联式；翻倾防护装置：安全架/简易驾驶室；转向系型式：全液压转向；转向系转向操纵机构：方向盘；转向系转向机构型式：前轮转向；传动系箱体数量：2个；变速箱型式：机械平面组成式；主变速位置：在第1个箱体中；主变速换挡方式：机械有级档；副变速换挡方式：机械有级档；轮胎型号：前轮9.5-24或8.3-20或9.5-20或8.3-24，后轮14.9-30或12.4-28或14.9-24或12.4/11-28或14.9-28或11-32或12.4-32；轮胎数量：前轮2个/后轮2个；配套动力型号：CF4C90T-L,制造商：江苏常发农业装备股份有限公司，气缸数：4缸，标定功率：66.2kw，标定转速：2300r/min，排放标准：第三阶段 | 21500.0000 | 购机补贴(通用类) |  | 江苏省
2118 | 动力机械 | 拖拉机 | 轮式拖拉机 | 100-120马力四轮驱动拖拉机 | 江苏常发农业装备股份有限公司 | 轮式拖拉机 | CFF1004-H | 整机型式：轮式；整机机架型式：无架；整机驱动型式：四驱；外廓尺寸（长×宽×高）mm：4374×1970×2862（至安全架顶）/4374×1970×2852（至驾驶室顶）；轴距mm：2135；轮距（前轮/后轮）mm：前轮1550、1650，后轮1315、1425、1540、1810、1920；最小使用质量kg：3600（安全架）/3750（驾驶室）；标准配重（前/后）kg：300/0；最小使用比质量kg/kw：49（安全架）/46.3（驾驶室）；档位数（前进/倒退）：12/12，选配24/24；主变速档位数：4；副变速档位数：3×（1+1），选装3×（1+1）×2；发动机与离合器联结方式：直联式；翻倾防护装置：安全架/简易驾驶室；转向系型式：全液压转向；转向系转向操纵机构：方向盘；转向系转向机构型式：前轮转向；传动系箱体数量：2个；变速箱型式：机械平面组成式；主变速位置：在第1个箱体中；主变速换挡方式：机械有级档；副变速换挡方式：机械有级档；轮胎型号：前轮11.2-28或8.3-24或11.2-24，后轮16.9-34或14.9-30或16.9-30或18.4-30；轮胎数量：前轮2个/后轮2个；配套动力型号：YC4A110-T301，制造商：广西玉柴机器股份有限公司，气缸数：4缸，标定功率：73.5kw，标定转速：2300r/min，排放标准：第三阶段；选配一CF4C100T-L,制造商：江苏常发农业装备股份有限公司，气缸数：4缸，标定功率：73.6kw，标定转速：2300r/min，排放标准：第三阶段；选配二YC4DK110-T302,制造商：广西玉柴机器股份有限公司，气缸数：4缸，标定功率：73.5kw，标定转速：2300r/min，排放标准：第三阶段 | 24500.0000 | 购机补贴(通用类) |  | 江苏省
2119 | 动力机械 | 拖拉机 | 轮式拖拉机 | 100-120马力四轮驱动拖拉机 | 江苏常发农业装备股份有限公司 | 轮式拖拉机 | CFF1004 | 型式：四轮驱动；外廓尺寸（长×宽×高）：4325mm×1970mm×2938mm（至安全架顶），选装2715mm（至驾驶室顶）；轴距：2135mm；轮距（前轮/后轮）：前轮1550mm，后轮1315-1920mm；常用轮距（前轮/后轮）：1550mm/1540mm；轮距调整方式：前轮定值、后轮有级调节；最小使用质量：3180kg(配安全架），3410kg(配驾驶室）；标准配重（前/后）：300kg/540kg；档位数(前进/倒退/爬行)：12/12/0，选装12/12/24；主变速档位数/副变速档位数/其他档位数：（1+1）×（4×3），选装（1+1）×（4×3）×2；发动机与离合器联结方式：直联式；起动方式：电启动；翻倾防护装置：驾驶室或安全架；前照灯型号：CF700.48.311/CF700.48.312或GB48A；转向方式：全液压转向；行车制动系型式：湿式、双片、盘式；驻车制动系型式：锁定踏板式独立手制动；前驱动桥型式：水田型；离合器型式：干式、单片、经常接合、双作用；传动系变速箱型式：（1+1）×（4×3）组成式，选装（1+1）×（4×3）×2组成式；主/副变速箱换挡方式：啮合套换挡；轮胎型号：前轮11.2-28/后轮16.9-34；配套动力型号：CF4C100T-L,制造商：江苏常发农业装备股份有限公司，气缸数：4缸，标定功率：73.6kw，标定转速：2300r/min，排放标准：第三阶段；选配一YC4A110-T311,制造商：广西玉柴机器股份有限公司，气缸数：4缸，标定功率：73.5kw，标定转速：2300r/min，排放标准：第三阶段；选配二YC4DK110-T302,制造商：广西玉柴机器股份有限公司，气缸数：4缸，标定功率：73.5kw，标定转速：2300r/min，排放标准：第三阶段 | 24500.0000 | 购机补贴(通用类) |  | 江苏省
2120 | 动力机械 | 拖拉机 | 轮式拖拉机 | 160-180马力四轮驱动拖拉机 | 江苏常发农业装备股份有限公司 | 轮式拖拉机 | CFG1604-A | 整机型式：轮式；整机机架型式：无架；整机驱动型式：四驱；外廓尺寸（长×宽×高）mm：5044×2120×2905（至安全架顶）/5044×2120×3040（至驾驶室顶）；轴距mm：2681；轮距（前轮/后轮）mm：前轮1608、1700、1720、1736、1812、1848、1940，后轮1546-2560；最小使用质量kg：5130（安全架）/5250（驾驶室）；标准配重（前/后）kg：400/200；最小使用比质量kg/kw：43.6（安全架）/44.6（驾驶室）；档位数（前进/倒退）：12/12，选配24/24；主变速档位数：4；副变速档位数：3×（1+1），选装3×（1+1）×2；发动机与离合器联结方式：直联式；翻倾防护装置：安全架/简易驾驶室；转向系型式：全液压转向；转向系转向操纵机构：方向盘；转向系转向机构型式：前轮转向；传动系箱体数量：2个；变速箱型式：机械平面组成式；主变速位置：在第2个箱体中；主变速换挡方式：机械有级档；副变速换挡方式：机械有级档；轮胎型号：前轮14.9-26或12.4-28或11.2-24或12.4-26，后轮16.9-38或16.9-34或18.4-34或13.6-38或14.9-30；轮胎数量：前轮2个/后轮2个；配套动力型号：YC6J190-T301,制造商：广西玉柴机器股份有限公司，气缸数：6缸，标定功率：117.6kw，标定转速：2300r/min，排放标准：第三阶段 | 45700.0000 | 购机补贴(通用类) |  | 江苏省
2121 | 动力机械 | 拖拉机 | 轮式拖拉机 | 180-200马力四轮驱动拖拉机 | 江苏常发农业装备股份有限公司 | 轮式拖拉机 | CFH1804-A | 整机型式：轮式；整机机架型式：无架；整机驱动型式：四驱；外廓尺寸（长×宽×高）mm：5249×2155×3180（至空滤顶）；轴距mm：2853；轮距（前轮/后轮）mm：前轮1608、1700、1720、1792、1812、1828、1848、1940，后轮1574-2588；最小使用质量kg：5800；标准配重（前/后）kg：560/400；最小使用比质量kg/kw：43.8；档位数（前进/倒退）：16/16，选配32/32；主变速档位数：4；副变速档位数：4×（1+1），选装4×（1+1）×2；发动机与离合器联结方式：直联式；翻倾防护装置：简易驾驶室；转向系型式：全液压转向；转向系转向操纵机构：方向盘；转向系转向机构型式：前轮转向；传动系箱体数量：2个；变速箱型式：机械平面组成式；主变速位置：在第1个箱体中；主变速换挡方式：机械有级档；副变速换挡方式：机械有级档；轮胎型号：前轮14.9-28或14.9-26或12.4-28或14.9R28，后轮18.4-38或16.9-38或18.4-34或18.4R38；轮胎数量：前轮2个/后轮2个；配套动力型号：YCA07200-T302,制造商：广西玉柴机器股份有限公司，气缸数：6缸，标定功率：132.4kw，标定转速：2300r/min，排放标准：第三阶段；选装YC6J190-T306,制造商：广西玉柴机器股份有限公司，气缸数：6缸，标定功率：132.4kw，标定转速：2300r/min，排放标准：第三阶段 | 49700.0000 | 购机补贴(通用类) |  | 江苏省
2122 | 动力机械 | 拖拉机 | 轮式拖拉机 | 200马力及以上四轮驱动拖拉机 | 江苏常发农业装备股份有限公司 | 轮式拖拉机 | CFH2004-A | 整机型式：轮式；整机机架型式：无架；整机驱动型式：四驱；外廓尺寸（长×宽×高）mm：5249×2155×3180（至空滤顶）；轴距mm：2853；轮距（前轮/后轮）mm：前轮1608、1700、1720、1792、1812、1828、1848、1940，后轮1574-2588；最小使用质量kg：6410；标准配重（前/后）kg：560/400；最小使用比质量kg/kw：43.6；档位数（前进/倒退）：16/16，选配32/32；主变速档位数：4；副变速档位数：4×（1+1），选装4×（1+1）×2；发动机与离合器联结方式：直联式；翻倾防护装置：简易驾驶室；转向系型式：全液压转向；转向系转向操纵机构：方向盘；转向系转向机构型式：前轮转向；传动系箱体数量：2个；变速箱型式：机械平面组成式；主变速位置：在第1个箱体中；主变速换挡方式：机械有级档；副变速换挡方式：机械有级档；轮胎型号：前轮14.9-28或14.9-26或12.4-28或14.9R28，后轮18.4-38或16.9-38或18.4-34或18.4R38；轮胎数量：前轮2个/后轮2个；配套动力型号：YCA07235-T301,制造商：广西玉柴机器股份有限公司，气缸数：6缸，标定功率：147kw，标定转速：2300r/min，排放标准：第三阶段；选装YC6J220-T304,制造商：广西玉柴机器股份有限公司，气缸数：6缸，标定功率：147kw，标定转速：2300r/min，排放标准：第三阶段 | 63200.0000 | 购机补贴(通用类) |  | 江苏省
2123 | 动力机械 | 拖拉机 | 轮式拖拉机 | 200马力及以上四轮驱动拖拉机 | 江苏常发农业装备股份有限公司 | 轮式拖拉机 | CFJ2004 | 整机型式：轮式；整机机架型式：无架；整机驱动型式：四驱；外廓尺寸（长×宽×高）mm：5310×2328×3219（至空滤顶）；轴距mm：2825；轮距（前轮/后轮）mm：前轮1610、1700、1770、1800、1940、2010、2100、2150、2200，后轮1622-2710；最小使用质量kg：6500；标准配重（前/后）kg：800/600；最小使用比质量kg/kw：44.2；档位数（前进/倒退）：16/16，选配32/32；主变速档位数：4；副变速档位数：4×（1+1），选装4×（1+1）×2；发动机与离合器联结方式：直联式；翻倾防护装置：简易驾驶室；转向系型式：全液压转向；转向系转向操纵机构：方向盘；转向系转向机构型式：前轮转向；传动系箱体数量：2个；变速箱型式：机械平面组成式；主变速位置：在第1个箱体中；主变速换挡方式：机械有级档；副变速换挡方式：机械有级档；轮胎型号：前轮16.9-28或14.9-26或14.9-28或14.9R28，后轮20.8-38或16.9-38或18.4-38或18.4R38；轮胎数量：前轮2个/后轮2个；配套动力型号：YCA07235-T301,制造商：广西玉柴机器股份有限公司，气缸数：6缸，标定功率：147kw，标定转速：2300r/min，排放标准：第三阶段；选装YC6J220-T304,制造商：广西玉柴机器股份有限公司，气缸数：6缸，标定功率：147kw，标定转速：2300r/min，排放标准：第三阶段 | 63200.0000 | 购机补贴(通用类) |  | 江苏省
2124 | 动力机械 | 拖拉机 | 轮式拖拉机 | 200马力及以上四轮驱动拖拉机 | 江苏常发农业装备股份有限公司 | 轮式拖拉机 | CFJ2204 | 整机型式：轮式；整机机架型式：无架；整机驱动型式：四驱；外廓尺寸（长×宽×高）mm：5310×2328×3219（至空滤顶）；轴距mm：2825；轮距（前轮/后轮）mm：前轮1610、1700、1770、1800、1940、2010、2100、2150、2200，后轮1622-2710；最小使用质量kg：7050；标准配重（前/后）kg：800/600；最小使用比质量kg/kw：43.6；档位数（前进/倒退）：16/16，选配32/32；主变速档位数：4；副变速档位数：4×（1+1），选装4×（1+1）×2；发动机与离合器联结方式：直联式；翻倾防护装置：简易驾驶室；转向系型式：全液压转向；转向系转向操纵机构：方向盘；转向系转向机构型式：前轮转向；传动系箱体数量：2个；变速箱型式：机械平面组成式；主变速位置：在第1个箱体中；主变速换挡方式：机械有级档；副变速换挡方式：机械有级档；轮胎型号：前轮16.9-28或14.9-26或14.9-28或14.9R28，后轮20.8-38或16.9-38或18.4-38或18.4R38；轮胎数量：前轮2个/后轮2个；配套动力型号：YCA07260-T305,制造商：广西玉柴机器股份有限公司，气缸数：6缸，标定功率：161.8kw，标定转速：2300r/min，排放标准：第三阶段；选装YC6J220-T300,制造商：广西玉柴机器股份有限公司，气缸数：6缸，标定功率：162kw，标定转速：2200r/min，排放标准：第三阶段 | 63200.0000 | 购机补贴(通用类) |  | 江苏省
2125 | 耕整地机械 | 耕地机械 | 微耕机 | 4kW及以上汽油机微耕机 | 重庆超耕机械制造有限责任公司 | 微耕机 | 1WGFQZ4.0 | 发动机型号：170F/P汽油机；发动机额定功率：4.0KW；发动机标定转速r/min3600；外形尺寸：1500×1010×950；传动方式：刀辊采用链条传动，发动机输出采用直连；刀辊转速r/min:1档90，2档130；3档140；工作幅宽mm:1000；离合器：摩擦片式常开 | 600.0000 | 购机补贴(非通用类) |  | 重庆市
2126 | 耕整地机械 | 耕地机械 | 微耕机 | 4kW及以上汽油机微耕机 | 重庆超耕机械制造有限责任公司 | 微耕机 | 1WG4.0-70FQ-ZC | 发动机型号：170F/P汽油机；发动机额定功率：4.0KW；发动机标定转速r/min：3600；外形尺寸：1450*765*940mm；传动方式：刀辊采用齿轮传动，发动机输出采用直连；刀辊转速r/min：220；耕宽mm：700 | 600.0000 | 购机补贴(非通用类) |  | 重庆市
2127 | 耕整地机械 | 耕地机械 | 微耕机 | 4kW及以上汽油机微耕机 | 重庆超耕机械制造有限责任公司 | 微耕机 | 1WG4.0-100FQ-ZC | 发动机型号：170/P汽油机；发动机额定功率：4.0KW；发动机标定转速r/min3600；外形尺寸：1540×1010×950；传动方式：刀辊采用齿轮传动，发动机输出采用直连；刀辊转速r/min:快档135，慢档95；工作幅宽mm:1000；离合器：摩擦片式常开 | 600.0000 | 购机补贴(非通用类) |  | 重庆市
2128 | 耕整地机械 | 耕地机械 | 微耕机 | 4kW及以上汽油机微耕机 | 重庆超耕机械制造有限责任公司 | 微耕机 | 1WGQZ4.0-90 | 发动机型号：170/P汽油机；发动机额定功率：4.0KW；发动机标定转速r/min3600；外形尺寸：1500×910×950；传动方式：刀辊采用齿轮传动，发动机输出采用直联；刀辊转速r/min:1档90，2档130，3档170；工作幅宽mm:900；离合器：摩擦片式常开 | 600.0000 | 购机补贴(非通用类) |  | 重庆市
2129 | 耕整地机械 | 耕地机械 | 微耕机 | 4kW及以上柴油机微耕机 | 重庆超耕机械制造有限责任公司 | 微耕机 | 1WGCZ6.3-135 | 发动机额定功率：6.3KW；发动机标定转速r/min3600；外形尺寸：1700×1360×950；传动方式：刀辊采用齿轮传动，发动机输出采用直联；刀辊转速r/min:快档134，慢档77；工作幅宽mm:1350；离合器：摩擦片式常开 | 800.0000 | 购机补贴(非通用类) |  | 重庆市
2130 | 动力机械 | 拖拉机 | 轮式拖拉机 | 40-50马力四轮驱动拖拉机 | 江苏常发农业装备股份有限公司 | 轮式拖拉机 | CFA454 | 型式：四轮驱动；外廓尺寸（长×宽×高）：3352mm×1440mm×1980mm；轴距：1741mm；轮距（前轮/后轮）：前轮1150mm，后轮1035-1406mm，选装前轮1000mm，后轮1000-1400mm；常用轮距（前轮/后轮）：前轮1150mm/后轮1200mm，选装前轮1000mm/后轮1200mm；轮距（前轮/后轮）调整方式：前轮定值、后轮有级调节，选装前轮定值、后轮无极调节；最小使用质量：1600kg；标准配重（前/后）：120kg/180kg；档位数(前进/倒退/爬行)：9/3/0，选装9/9/0；主变速档位数/副变速档位数/其他档位数：3/3/0或3/3/2；发动机与离合器联结方式：直联式；起动方式：电启动；翻倾防护装置：安全架；前照灯型号：CF450.48.121/CF450.48.122或SH-CF002；转向系型式：全液压转向；行车制动系型式：干式、蹄式；驻车制动系型式：锁定踏板式、机械操作；前驱动桥型式：水田型；离合器型式：干式、单片、经常接合、单作用；传动系变速箱型式：3×（3+1）组成式，选装3×3×（1+1）组成式；主/副变速箱换挡方式：滑动齿轮换挡；轮胎型号：前轮6.00-16/后轮9.5-24，选装后轮：9.5-24或9.5-24PR或11.2-24；配套动力型号：CF4B45T-Z,制造商：江苏常发农业装备股份有限公司，气缸数：4缸，标定功率：33.1kw，标定转速：2400r/min，排放标准：第三阶段；选配：CF4B45T,制造商：江苏常发农业装备股份有限公司，气缸数：4缸，标定功率：33.1kw，标定转速：2400r/min，排放标准：第三阶段。 | 9900.0000 | 购机补贴(通用类) |  | 江苏省
2131 | 动力机械 | 拖拉机 | 轮式拖拉机 | 60-70马力四轮驱动拖拉机 | 江苏常发农业装备股份有限公司 | 轮式拖拉机 | CFC604 | 型式：四轮驱动；外廓尺寸（长×宽×高）：3504mm×1526mm×2280mm（消声器顶）×2395mm（至驾驶室顶），选装2490mm(至安全架顶）；轴距：1798mm；轮距（前轮/后轮）：前轮1270mm，后轮1210-1426mm（常用1210mm)，选装后轮1210-1660mm(常用1210mm)（无极可调）；轮距（前轮/后轮）调整方式：前轮固定、后轮有级调节，选装后轮无极调节；最小使用质量：2020kg（配驾驶室），1860kg（配安全架）；标准配重（前/后）：120kg/360kg；档位数(前进/倒退/爬行)：8/4/0；主变速档位数/副变速档位数/其他档位数：4×（2+1）；发动机与离合器联结方式：直联式；起动方式：电启动；翻倾防护装置：安全驾驶室或安全架；前照灯型号：CF450.48.121/CF450.48.122或SH-CF002；转向系型式：全液压转向；行车制动系型式：油浴、双片、盘式；驻车制动系型式：锁定踏板式、机械操作；前驱动桥型式：水田型；离合器型式：干式、单片、经常接合、双作用；传动系变速箱型式：4×（2+1）组成式；主/副变速箱换挡方式：啮合套换挡；轮胎型号：前轮7.50-16/后轮11.2-28；配套动力型号：CF4B60T-Z,制造商：江苏常发农业装备股份有限公司，气缸数：4缸，标定功率：44.1kw，标定转速：2400r/min，排放标准：第三阶段。 | 12000.0000 | 购机补贴(通用类) |  | 江苏省
2132 | 动力机械 | 拖拉机 | 轮式拖拉机 | 50-60马力四轮驱动拖拉机 | 江苏常发农业装备股份有限公司 | 轮式拖拉机 | CFC504B | 整机型式：轮式；整机机架型式：无架；整机驱动型式：四驱；外廓尺寸（长×宽×高）mm：3713×1615×2640或3713×1365×2640，选装宽1515-1975或1365-1515；轴距mm：1798；轮距（前轮/后轮）mm：前轮1300或1050、1100、1200，后轮1300或1050，选装后轮1200-1660（无极调节）或1050-1200（无极调节）；最小使用质量kg：2065；标准配重kg：后配重180；最小使用比质量kg/kw：56.1；档位数（前进/倒退）：8/8；主变速档位数：4；副变速档位数：2×（1+1）；发动机与离合器联结方式：直联式；翻倾防护装置：安全架；转向系型式：全液压转向；转向系转向操纵机构：方向盘；转向系转向机构型式：前轮转向；变速箱型式：机械平面组成式；主变速换挡方式：机械有级档；副变速换挡方式：机械有级档；轮胎型号：前轮8.3-20或7.50-16，后轮12.4-28或11.2-28或12.4/11-28；轮胎数量：前轮2个/后轮2个；配套动力型号：CF4B50T-Z,制造商：江苏常发农业装备股份有限公司，气缸数：4缸，标定功率：36.8kw，标定转速：2400r/min排放标准：第三阶段 | 10900.0000 | 购机补贴(通用类) |  | 江苏省
2133 | 动力机械 | 拖拉机 | 轮式拖拉机 | 60-70马力四轮驱动拖拉机 | 江苏常发农业装备股份有限公司 | 轮式拖拉机 | CFC604B | 整机型式：轮式；整机机架型式：无架；整机驱动型式：四驱；外廓尺寸（长×宽×高）mm：3713×1615×2640或3713×1365×2640，选装宽1515-1975或1365-1515；轴距mm：1798；轮距（前轮/后轮）mm：前轮1300或1050、1100、1200，后轮1300或1050，选装后轮1200-1660（无极调节）或1050-1200（无极调节）；最小使用质量kg：2140；标准配重kg：后配重180；最小使用比质量kg/kw：48.5；档位数（前进/倒退）：8/8；主变速档位数：4；副变速档位数：2×（1+1）；发动机与离合器联结方式：直联式；翻倾防护装置：安全架；转向系型式：全液压转向；转向系转向操纵机构：方向盘；转向系转向机构型式：前轮转向；变速箱型式：机械平面组成式；主变速换挡方式：机械有级档；副变速换挡方式：机械有级档；轮胎型号：前轮8.3-20或7.50-16，后轮12.4-28或11.2-28或12.4/11-28；轮胎数量：前轮2个/后轮2个；配套动力型号：CF4B60T-Z,制造商：江苏常发农业装备股份有限公司，气缸数：4缸，标定功率：44.1kw，标定转速：2400r/min，排放标准：第三阶段 | 12000.0000 | 购机补贴(通用类) |  | 江苏省
2134 | 动力机械 | 拖拉机 | 轮式拖拉机 | 70-80马力四轮驱动拖拉机 | 江苏常发农业装备股份有限公司 | 轮式拖拉机 | CFC704B | 整机型式：轮式；整机机架型式：无架；整机驱动型式：四驱；外廓尺寸（长×宽×高）mm：3713×1615×2640或3713×1365×2640，选装宽1515-1975或1365-1515；轴距mm：1798；轮距（前轮/后轮）mm：前轮1300或1050、1100、1200，后轮1300或1050，选装后轮1200-1660（无极调节）或1050-1200（无极调节）；最小使用质量kg：2140；标准配重kg：后配重180；最小使用比质量kg/kw：41.6；档位数（前进/倒退）：8/8；主变速档位数：4；副变速档位数：2×（1+1）；发动机与离合器联结方式：直联式；翻倾防护装置：安全架；转向系型式：全液压转向；转向系转向操纵机构：方向盘；转向系转向机构型式：前轮转向；变速箱型式：机械平面组成式；主变速换挡方式：机械有级档；副变速换挡方式：机械有级档；轮胎型号：前轮8.3-20或7.50-16，后轮12.4-28或11.2-28或12.4/11-28；轮胎数量：前轮2个/后轮2个；配套动力型号：CF4B70T-Z,制造商：江苏常发农业装备股份有限公司，气缸数：4缸，标定功率：51.5kw，标定转速：2400r/min，排放标准：第三阶段 | 15300.0000 | 购机补贴(通用类) |  | 江苏省
2135 | 耕整地机械 | 耕地机械 | 微耕机 | 4kW及以上汽油机微耕机 | 重庆萱瀚农用机械有限公司 | 微耕机 | 1WG4.0-100FQ-ZC | 型号名称为：1WG4.0-100FQ-ZC微耕机，配套发动机标准功率：4.0KW;标定转速：3600r/min;起动方式为：手拉起动；燃油种类为：汽油； 工作状态外形尺寸（长×宽×高）：1580×1010×990mm; 工作幅宽：1000mm;传动方式：发动机输出为直联；刀辊为：齿轮传动；刀辊设计转速：快档140 r/min，慢档100 r/min；最大回转半径：180mm;总安装刀数：32把；旋耕刀型号：旱地刀；主离合器型式：摩擦片式；主离合器状态：常开. | 600.0000 | 购机补贴(非通用类) |  | 重庆市
2136 | 收获机械 | 谷物收获机械 | 自走履带式谷物联合收割机（全喂入） | 3-4kg/s自走履带式谷物联合收割机（全喂入），包含4kg/s及以上自走履带式水稻联合收割机（全喂入） | 东风井关农业机械有限公司 | 全喂入自走式稻麦联合收割机 | 4LZ-3.0B(ENC888G) | 规格型号：4LZ-3.0B(ENC888G)；整机结构型式：全喂入履带自走式；配套发动机生产企业：常柴股份有限公司；配套发动机牌号型号：4G33TC；配套发动机结构型式：立式水冷4冲程4缸直喷式增压式柴油发动机；配套发动机标定功率/标定转速：65/2400kW/(r/min)；工作状态外形尺寸（长×宽×高）：4900×2350×2830mm；整机使用质量：3150kg；割台宽度：2000mm；喂入量：3kg/s；最小离地间隙：255mm；理论作业速度：低速0~3.5、中速0~5.9、高速0~7.4km/h；作业小时生产率：0.21~0.50hm2/h；单位面积燃油消耗量：15~30kg/hm2；割刀型式：Ⅱ型；割台搅龙型式：螺旋搅龙；拨禾轮型式：圆盘式；拨禾轮直径：Ф950mm；拨禾轮板数：5个；脱粒滚筒数量：1个；主滚筒脱粒滚筒型式：纵向轴流圆筒杆齿式；主滚筒脱粒滚筒尺寸（外径×长度）：Ф620×1800mm；凹板筛型式：栅格式；风扇型式：离心式；风扇直径：Ф354mm；风扇数量：1个；履带规格（节距×节数×宽）：90mm×50节×450mm；履带轨距：1150mm；左转最小通过半径：3100mm；右转最小通过半径：3200mm；变速箱类型：机械+无级变速器；制动器型式：摩擦片式；茎秆切碎器型式：砍刀式（可选装）；接粮方式：机械自动卸粮单一方位卸粮； | 28800.0000 | 购机补贴(通用类) |  | 湖北省
2137 | 收获机械 | 谷物收获机械 | 自走履带式谷物联合收割机（全喂入） | 4kg/s及以上自走履带式谷物联合收割机（全喂入） | 东风井关农业机械有限公司 | 全喂入自走式稻麦联合收割机 | 4LZ-4.1A(HC868G) | 型号名称：4LZ-4.1A(HC868G)型全喂入自走式稻麦联合收割机；结构型式：全喂入履带自走式；配套发动机生产企业：洋马发动机（山东）有限公司；配套发动机牌号型号：4TNV98T-ZCNISC；配套发动机结构型式：立式水冷4冲程4缸直喷增压式；配套发动机气缸数量：4缸；配套发动机标定功率：63.9kW；配套发动机标定转速：2500r/min；工作状态外形尺寸(长×宽×高)：5058×2541×3225mm；整机质量：3250kg；最小离地间隙：305mm；履带接地压力：21kPa；作业速度：低速0-3.3，中速0-5.6，高速0-7.0km/h；作业小时生产率：0.21-0.50hm²/h；单位作业量燃油消耗量：15-30kg/hm2；割台宽度：2000mm；喂入量：4.1kg/s；割刀型式：IV型；割台搅龙型式：螺旋搅龙；拨禾轮型式：圆盘式；拨禾轮直径：￠950mm；拨禾轮拨禾轮板数：5个；脱粒机构布置方式：纵置式；脱粒滚筒数量：1个；脱粒滚筒型式主滚筒：纵向轴流圆筒杆齿式；脱粒滚筒尺寸(外径×长度)主滚筒：￠620×1800mm；凹板筛型式：栅格式；风扇型式：离心式；风扇直径：￠354mm；风扇数量：1个；履带节距×节数×宽：90 mm× 53 节×450/500 mm；履带轨距：1200mm；作业挡位：无级变速；驾驶室类型：简易式；变速箱型式：机械+无级变速/制动器型式：摩擦片式；卸粮方式：高位液压卸粮（选配：侧方位液压卸粮） | 31300.0000 | 购机补贴(通用类) |  | 湖北省
2138 | 收获机械 | 谷物收获机械 | 自走履带式谷物联合收割机（全喂入） | 4kg/s及以上自走履带式谷物联合收割机（全喂入） | 东风井关农业机械有限公司 | 全喂入自走式稻麦联合收割机 | 4LZ-4.1B(ENC888G) | 型号名称：4LZ-4.1A(HC868G)型全喂入自走式稻麦联合收割机；结构型式：全喂入履带自走式；配套发动机生产企业：洋马发动机（山东）有限公司；配套发动机牌号型号：4TNV98T-ZCNISC；配套发动机结构型式：立式水冷4冲程4缸直喷增压式；配套发动机气缸数量：4缸；配套发动机标定功率：63.9kW；配套发动机标定转速：2500r/min；工作状态外形尺寸(长×宽×高)：5058×2541×3225mm；整机质量：3250kg；最小离地间隙：305mm；履带接地压力：21kPa；作业速度：低速0-3.3，中速0-5.6，高速0-7.0km/h；作业小时生产率：0.21-0.50hm²/h；单位作业量燃油消耗量：15-30kg/hm2；割台宽度：2000mm；喂入量：4.1kg/s；割刀型式：IV型；割台搅龙型式：螺旋搅龙；拨禾轮型式：圆盘式；拨禾轮直径：￠950mm；拨禾轮拨禾轮板数：5个；脱粒机构布置方式：纵置式；脱粒滚筒数量：1个；脱粒滚筒型式主滚筒：纵向轴流圆筒杆齿式；脱粒滚筒尺寸(外径×长度)主滚筒：￠620×1800mm；凹板筛型式：栅格式；风扇型式：离心式；风扇直径：￠354mm；风扇数量：1个；履带节距×节数×宽：90 mm× 53 节×450/500 mm；履带轨距：1200mm；作业挡位：无级变速；驾驶室类型：简易式；变速箱型式：机械+无级变速/制动器型式：摩擦片式；卸粮方式：高位液压卸粮（选配：侧方位液压卸粮） | 31300.0000 | 购机补贴(通用类) |  | 湖北省
2139 | 收获机械 | 谷物收获机械 | 自走履带式谷物联合收割机（全喂入） | 3-4kg/s自走履带式谷物联合收割机（全喂入），包含4kg/s及以上自走履带式水稻联合收割机（全喂入） | 东风井关农业机械有限公司 | 全喂入自走式稻麦联合收割机 | 4LZ-3.0A(HC868G) | 型号名称：4LZ-3.0A(HC868G)型全喂入自走式稻麦联合收割机；结构型式：全喂入履带自走式；配套发动机生产企业：洋马发动机（山东）有限公司；配套发动机牌号型号：4TNV98T-ZCNISC；配套发动机结构型式：立式水冷4冲程4缸直喷式增压式；配套发动机气缸数量：4缸；配套发动机标定功率：63.9kW；配套发动机标定转速：2500r/min；整机外形尺寸 (长×宽×高)：4950×2272×2945mm；整机质量：3250kg；割台工作幅宽：2000mm；最小离地间隙：305mm；割刀型式：Ⅳ型；喂入量：3kg/s；作业挡位：无级变速；作业速度：低速0～3.3，中速0～5.6，高速0～7.0km/h；作业小时生产率：0.21-0.50hm2/h；单位作业量燃油消耗量：15-30kg/hm2；割台搅龙型式：螺旋搅龙；履带接地压力：21kPa；拨禾轮型式：圆盘式；拨禾轮直径：￠950mm；拨禾轮板数：5个；脱粒机构布置方式：纵置式；脱粒滚筒数量：1个；主脱粒滚筒型式：纵向轴流圆筒杆齿式；主脱粒滚筒外形尺寸(外径×长度)：￠620×1800mm；凹板筛型式：栅格式；风扇型式：离心式；风扇直径：￠354mm；风扇数量：1个；履带节距×节数×宽度：90mm×53节×450mm；履带轨距：1200mm；制动器型式（前、后）：摩擦片式；变速机构型式：机械+无级变速；驱动桥型式（前、后）：静液压驱动；驾驶室类型：无；茎秆切碎器型式：砍刀式（选装式）；卸粮方式：机械自动卸粮； | 28800.0000 | 购机补贴(通用类) |  | 湖北省
2140 | 收获后处理机械 | 干燥机械 | 谷物烘干机 | 批处理量20-30t循环式谷物烘干机 | 东风井关农业机械有限公司 | 批式循环谷物干燥机 | 5HP-20 | 型号规格：5HP-20；干燥方式：间接加热；干燥机机体外形尺寸(长×宽×高)：3956×2666×11446mm；批次处理量：20t；干燥速率：0.6-1.0%/h；干燥段数量/高度：1/1250个/ mm；装机容量：38.6m3；缓苏段高度：6540（12层）mm；热风温度范围：60-90℃；热风机数量：1；热风机型号名称：4-726A离心式；热风机转速：1440r/min；热风机风压：1250Pa；热风机流量：14500m3/h；热风机电机功率：5.5kW；热风炉/燃烧器等型号名称：5L-30型热风炉；热风炉/燃烧器等炉排型式：固定式；热风炉/燃烧器等换热器型式：列管式；热风炉/燃烧器等引烟风机型号：4-7232A离心式；热风炉/燃烧器等引烟风机转速：2840r/min；热风炉/燃烧器等引烟风机流量：1688-3517m3/h；热风炉/燃烧器等引烟风机电机功率：2.2kW；热风炉/燃烧器等热功率（输出热量）：8.368×105kJ/h；热风炉/燃烧器等燃料种类：稻壳、秸秆、生物质颗粒、无烟煤；热风炉/燃烧器等加热方式：间接加热；排粮电机功率：0.4kW；提升机生产率：22t/h；提升机电机功率：2.2kW； | 29000.0000 | 购机补贴(通用类) |  | 湖北省
2141 | 收获后处理机械 | 干燥机械 | 谷物烘干机 | 批处理量30t及以上循环式谷物烘干机 | 东风井关农业机械有限公司 | 批式循环谷物干燥机 | 5HP-35 | 型号规格：5HP-35型；干燥方式：间接加热；干燥机机体外形尺寸(长×宽×高)：5508×5108×12588mm；批次处理量：35t；干燥速率：0.6-1.1%/h；干燥段数量/高度：3/2400个/ mm；装机容量：63m3；缓苏段高度：5280（10层）mm；热风温度范围：60-90℃；热风机数量：2；热风机型号名称：4-726A离心式；热风机转速：1440r/min；热风机风压：1250Pa；热风机流量：14500m3/h；热风机电机功率：5.5kW；热风炉/燃烧器等型号名称：5L-45型热风炉；热风炉/燃烧器等炉排型式：固定式；热风炉/燃烧器等换热器型式：列管式；热风炉/燃烧器等引烟风机型号：4-72离心式；热风炉/燃烧器等引烟风机转速：2900r/min；热风炉/燃烧器等引烟风机流量：2664-5268m3/h；热风炉/燃烧器等引烟风机电机功率：3kW；热风炉/燃烧器等热功率（输出热量）：14.64×105kJ/h；热风炉/燃烧器等燃料种类：稻壳、秸秆、生物质颗粒、无烟煤；热风炉/燃烧器等加热方式：间接加热；排粮电机功率：0.4(0.2kW×2台)kW；提升机生产率：38t/h；提升机电机功率：3.7kW； | 46900.0000 | 购机补贴(通用类) |  | 湖北省
2142 | 收获后处理机械 | 干燥机械 | 谷物烘干机 | 批处理量10-20t循环式谷物烘干机 | 东风井关农业机械有限公司 | 批式循环谷物干燥机 | 5HP-15 | 型号名称：5HP-15型批次循环谷物干燥机；结构型式：循环式；干燥方式：间接加热；烘干机机体外形尺寸(长×宽×高)：2640×3860×10333mm；批处理量：15t；干燥速率：0.8~1.1%/h；干燥段高度：1245mm；缓苏段高度：5450mm；有效容积：27.8m3；热风温度范围：60~100℃；排粮电机功率：0.2kW；提升机生产率：15t/h；提升机电机功率：2.2kW；热风机数量：1；热风机型号名称：离心式4-726A；热风机转速：1440r/min；热风机风压：700~950Pa；热风机流量：14500m3/h；热风机电机功率：5.5kW；烘干机电机总功率：9.77kW；热风炉型号名称：5L-30；热风炉燃料种类：生物质颗粒；热风炉引烟风机型号名称：4-72-3.3A；热风炉引烟风机电机功率：2.2kW；热风炉热功率（输出热量）：1255860kJ/h；燃烧器型号名称：RG4D；燃烧器燃料种类：0#轻柴油；燃烧器喷火头数量：2个个；燃烧器热功率（输出热量）：828000kJ/h； | 22600.0000 | 购机补贴(通用类) |  | 湖北省
2143 | 动力机械 | 拖拉机 | 轮式拖拉机 | 60-70马力四轮驱动拖拉机 | 东风井关农业机械有限公司 | 轮式拖拉机 | EN604C | 整机型号：EN604C；整机型式：四轮驱动；整机用途：一般用途；整机外廓尺寸(长×宽×高)：3900×1780×2350（至消声器顶端）mm；整机轴距或履带接地长：2020mm；整机轮距(前轮/后轮)或轨距：1300/1400、1500、1600mm；整机常用轮距(前轮/后轮)或轨距：1300/1500mm；整机轮距(前轮/后轮)调整方式：有级调节/有级调节；整机最小离地间隙：321.5mm；整机最小使用质量：2525kg；整机标准配重(前/后)：100/100kg；整机最大配重(前/后)：200/300kg；整机档位数 前进/倒退/爬行：12F/12R；整机档位数 主变速/副变速/梭行档：4/3/(1+1)；整机各档理论速度：前进挡：L1：2.33、L2：3.39、L3；4.22、L4：7.24、M1：5.68、M2：8.63、M3：10.64、M4：18.10、H1：11.60、H2：14.66、H3：20.20、H4：32.39 倒退档：L1：2.05、L2：2.97、L3：4.05、L4：6.29、M1：5.15、M2：7.48、M3：10.20、M4；15.84、H1：10.46、H2：12.85、H3：17.54、H4：27.30km/h；整机发动机与离合器联接方式：直联；整机起动方式：电启动；整机动力输出轴功率：37.4kW；整机最大牵引力：21.86kN；翻倾防护装置（驾驶室或安全框架）型号：ENC001；翻倾防护装置（驾驶室或安全框架）型式：安全驾驶室；翻倾防护装置（驾驶室或安全框架）生产厂：东风井关农业机械有限公司；翻倾防护装置（驾驶室或安全框架）认证证书编号或检验报告编号：FH17GW0131；翻倾防护装置（驾驶室或安全框架）认证单位或检测机构：国家拖拉机质量监督检验中心；发动机型式：直列、四缸、水冷、直喷、四冲程柴油机；发动机型号：4D32ZT31/604；发动机生产厂：浙江新柴股份有限公司；发动机进气方式：增压中冷；发动机气缸数：4；发动机缸径×行程：98×105mm；发动机标定功率：44kW；发动机标定转速：2400r/min；发动机型式核准证书：CNFCG30430050033；发动机空气滤清器型式：纸质干式；发动机空气滤清器型号：D1551042000；发动机起动机型号：QDJ1409E-P；发动机冷却方式：水冷； | 12000.0000 | 购机补贴(通用类) |  | 湖北省
2144 | 动力机械 | 拖拉机 | 轮式拖拉机 | 100-120马力四轮驱动拖拉机 | 东风井关农业机械有限公司 | 轮式拖拉机 | T1054-PWCY | 整机型号：T1054-PWCY；整机型式：四轮驱动；整机用途：一般用途；整机外廓尺寸(长×宽×高)：4315×1965×2620 （高至驾驶室棚顶，前至前配重前)mm；整机轴距或履带接地长：2250mm；整机轮距(前轮/后轮)或轨距：1520、1545、1625、 1650/1520、1630、1770mm；整机常用轮距(前轮/后轮)或轨距：1520/1520mm；整机轮距(前轮/后轮)调整方式：有级调节/有级调节；整机最小离地间隙：490mm；整机最小使用质量：3435kg；整机标准配重(前/后)：270/0kg；整机最大配重(前/后)：540/300kg；整机档位数 前进/倒退/爬行：12F/12R；整机档位数 主变速/副变速/梭行档：6/2/(1+1)；整机各档理论速度：前进：2.09；2.67；3.47；4.72；6.36；7.63；8.81；11.26；14.66；19.91；26.85；32.21；后退 ：2.02；2.58；3.35；4.56；6.15；7.38；8.52；10.88；14.17；19.25；25.96；31.13；km/h；整机发动机与离合器联接方式：直联；整机起动方式：电启动；整机动力输出轴功率：65.7kW；整机最大牵引力：29kN；翻倾防护装置（驾驶室或安全框架）型号：CSC002；翻倾防护装置（驾驶室或安全框架）型式：安全驾驶室；翻倾防护装置（驾驶室或安全框架）生产厂：东风井关农业机械有限公司；翻倾防护装置（驾驶室或安全框架）认证证书编号或检验报告编号：FH17GW0141；翻倾防护装置（驾驶室或安全框架）认证单位或检测机构：国家拖拉机质量监督检验中心；发动机型式：立式 、水冷、四冲程、涡轮增压；发动机型号：1104D-44TA；发动机生产厂：无锡珀金斯动力系统科技有限公司；发动机进气方式：增压中冷；发动机气缸数：4；发动机缸径×行程：105×127mm；发动机标定功率：77.2kW；发动机标定转速：2200r/min；发动机型式核准证书：CN FC G3 0395 23 0002；发动机空气滤清器型式：干式；发动机空气滤清器型号：1812-104-300-0；发动机起动机型号：EDH01013；发动机冷却方式：水冷；排气管消声腔外形尺寸（长×宽×厚或直径×长）：250×265×140mm； | 24500.0000 | 购机补贴(通用类) |  | 湖北省
2145 | 耕整地机械 | 耕地机械 | 微耕机 | 4kW及以上汽油机微耕机 | 重庆耕持机械有限公司 | 微耕机 | 1WG4.0-100FQ-ZC | 发动机型号：170/P汽油机；发动机额定功率：4.0KW；发动机标定转速3600r/min；外形尺寸：1570×1010×970；传动方式：刀辊采用齿轮传动，发动机输出采用直联；刀辊转速r/min:快档130，慢档90；工作幅宽：1000mm；离合器：摩擦片式常开 | 600.0000 | 购机补贴(非通用类) |  | 重庆市
2146 | 耕整地机械 | 耕地机械 | 微耕机 | 4kW及以上汽油机微耕机 | 重庆耕持机械有限公司 | 微耕机 | 1WG4.0-70FQ-ZC | 发动机型号：170F/P汽油机；发动机额定功率：4.0KW；发动机标定转速：3600r/min；外形尺寸：1430*770*960mm；工作幅宽:700mm传动方式：刀辊采用齿轮传动，发动机输出采用直联；刀辊转速：220r/min； | 600.0000 | 购机补贴(非通用类) |  | 重庆市
2147 | 农产品初加工机械 | 茶叶加工机械 | 茶叶杀青机 | 滚筒直径60cm及以上杀青机 | 衢州高山茶叶机械有限公司 | 茶叶滚筒杀青机 | 6CST-60 | 外形尺寸：长*宽*高（mm）3730*1010*1740。滚筒内径（mm）:600。滚筒长度（mm）:3020。滚筒转速（r／min）:24一29。电机功率／电压(kw/v）：0、75／380。电机转速（r／min）:1390。加热原形式：电加热。电热功率／电压(kw/v）：60/380。整机质量（Kg）:900。 | 4800.0000 | 购机补贴(非通用类) |  | 浙江省
2148 | 农产品初加工机械 | 茶叶加工机械 | 茶叶理条机 | 锅槽面积1-2.5m²茶叶理条机 | 衢州高山茶叶机械有限公司 | 茶叶理条机 | 6CL-1680 | 型号名称:6CL-1680茶叶理条机 作业形式:间歇式 加热型式:电加热 电加热功率:24kW 往复运转电机功率:1.1kW 槽锅面积:1.19m2 锅槽长度:800mm 槽锅槽数:16 槽 | 2500.0000 | 购机补贴(非通用类) |  | 浙江省
2149 | 农产品初加工机械 | 茶叶加工机械 | 茶叶揉捻机 | 揉筒直径35-50cm揉捻机 | 衢州高山茶叶机械有限公司 | 茶叶揉捻机 | 6CR-35 | 外形尺寸：长*宽*高（mm）1010*850*1100。揉桶外径：（mm）350。揉桶高度（mm）：270。揉盘内径（mm）：670。结构形式：盘式。传动形式：皮带传动。加压形式：单柱丝杆式加压。控制方式：人工控制。电机功率(kw):0.75。揉桶回转速度（r／min）：52-56。整机质量（kg）：110 | 1600.0000 | 购机补贴(非通用类) |  | 浙江省
2150 | 农产品初加工机械 | 茶叶加工机械 | 茶叶揉捻机 | 揉筒直径35-50cm揉捻机 | 衢州高山茶叶机械有限公司 | 茶叶揉捻机 | 6CR-45 | 外形尺寸：长*宽*高（mm）1250*1030*1190。揉桶外径（mm）：450.揉桶高度（mm）：310。揉盘内径（mm）：820。结构形式：盘式。传动形式：皮带传动。加压形式：单柱丝杆式加压。控制方式：人工控制。电机功率(kw）：1.1。揉桶回转速度（r／min）：44-48。整机质量（kg）：350。 | 1600.0000 | 购机补贴(非通用类) |  | 浙江省
2151 | 农产品初加工机械 | 茶叶加工机械 | 茶叶杀青机 | 滚筒直径40-60cm杀青机 | 衢州高山茶叶机械有限公司 | 茶叶滚筒杀青机 | 6CST-40 | 1，外形尺寸：长*宽*高（mm）2360*790*1180。2，滚筒内径（mm）：400。滚筒长度（mm）：1800。滚筒转速（r／min）：35一45。3，电机功率／电压(kw/v）：0、55／380。4，电机转速（r／min）：1400。5，加热原形式：电加热。6电热功率／电压(kw/v）：21/380。7，整机质量Kg:350。 ； | 2000.0000 | 购机补贴(非通用类) |  | 浙江省
2152 | 农产品初加工机械 | 茶叶加工机械 | 茶叶杀青机 | 滚筒直径40-60cm杀青机 | 衢州高山茶叶机械有限公司 | 茶叶滚筒杀青机 | 6CST-50 | 外形尺寸：长*宽*高（mm）3100*1150*1650。滚筒内径（mm）500。滚筒长度（mm）2500。滚筒转速（r／min）28一32。电机功率／电压(kw/v）：0.75／380。电热功率／电压(kw/v）：33/380。加热原形式：电加热。整机质量（Kg）：750。 | 2000.0000 | 购机补贴(非通用类) |  | 浙江省
2153 | 农产品初加工机械 | 茶叶加工机械 | 茶叶杀青机 | 滚筒直径60cm及以上杀青机 | 衢州高山茶叶机械有限公司 | 茶叶滚筒杀青机 | 6CST-80 | 外形尺寸：长*宽*高（mm）4780*1010*1950。滚筒内径（mm）800。滚筒长度（mm）4000。滚筒转速（r／min）20一22。电机功率／电压(kw/v）：0、75／380。加热原形式：煤加热。整机质量：(kg)1250。 | 4800.0000 | 购机补贴(非通用类) |  | 浙江省
2154 | 动力机械 | 拖拉机 | 轮式拖拉机 | 90-100马力四轮驱动拖拉机 | 潍坊力信机械制造有限公司 | 轮式拖拉机 | WLX904 | 外廓尺寸：4100×1870×2760(选装驾驶室：4100×1870×2700)；驱动型式：四轮驱动；功率：66.2kW; 发动机型号及制造商：4C6-90C33,安徽全柴动力股份有限公司；轴距：2070; 最小使用质量：2590（驾驶室：2770）变更为：2714（驾驶室：2770）; 变更后最小使用比质量：41.00kg/kw；配重：144/360; 档位数：12+12; 变速箱型式：4×3组成式；是否有驾驶室或安全架：有安全架选装驾驶室。 | 21500.0000 | 购机补贴(通用类) |  | 山东省
2155 | 动力机械 | 拖拉机 | 轮式拖拉机 | 60-70马力四轮驱动拖拉机 | 潍坊力信机械制造有限公司 | 轮式拖拉机 | WLX604 | 外廓尺寸：3480×1480×2270；驱动型式：四轮驱动；配套动力型号：4DW93-60GG3U；制造商：一汽解放汽车有限公司无锡柴油机厂；气缸数:4；标定功率（KW):44.2;标定转速（r/min):2400;排放标准：第3阶段；轴距：1820; 最小使用质量:1860 配重：52/60; 档位数：8+8; 变速箱型式：4×2×（1+1）组成式；是否有驾驶室或安全架：带安全架。 | 12000.0000 | 购机补贴(通用类) |  | 山东省
2156 | 动力机械 | 拖拉机 | 轮式拖拉机 | 50-60马力四轮驱动拖拉机 | 潍坊力信机械制造有限公司 | 轮式拖拉机 | WLX504 | 外廓尺寸：3480×1480×2290；驱动型式：四轮驱动；功率：36.8kW; 发动机型号及制造商：4DW91-50GAG3U,一汽解放汽车有限公司无锡柴油机厂；轴距：1820; 最小使用质量：1650; 配重：65/60; 档位数：8+8; 变速箱型式：4×2×(1+1)组成式；是否有驾驶室或安全架：有安全架。 | 10900.0000 | 购机补贴(通用类) |  | 山东省
2157 | 动力机械 | 拖拉机 | 轮式拖拉机 | 50-60马力四轮驱动拖拉机 | 潍坊力信机械制造有限公司 | 轮式拖拉机 | WLX504D | 外廓尺寸：2895×1100×1890；驱动型式：四轮驱动；功率：36.8kW; 发动机型号及制造商：YD4R50V1,中国一拖控股扬动股份有限公司；轴距：1500; 最小使用质量： 1403; 配重：60/60; 档位数：8+2; 变速箱型式：(4+1)*2组成式；是否有驾驶室或安全架：有安全架。 | 10900.0000 | 购机补贴(通用类) |  | 山东省
2158 | 动力机械 | 拖拉机 | 轮式拖拉机 | 100-120马力四轮驱动拖拉机 | 潍坊力信机械制造有限公司 | 轮式拖拉机 | WLX1004 | 外廓尺寸：4530×2200×2900；驱动型式：四轮驱动；功率：73.6kW; 发动机型号及制造商：YCD4J23T8-100,玉柴动力机械有限公司；轴距：2210; 最小使用质量：4210; 配重：242/172; 档位数：16/8/0; 变速箱型式：4×(2+1)×2组成式；是否有驾驶室或安全架：有驾驶室。 | 24500.0000 | 购机补贴(通用类) |  | 山东省
2159 | 收获后处理机械 | 脱粒机械 | 稻麦脱粒机 | 生产率300kg/h及以上稻麦脱粒机 | 乐山市井研县城北机械制造有限公司 | 机动稻麦脱粒机 | 5TG-73A | 1.产品名称:机动稻麦脱粒机;2.产品型号:5TG-73A;3.结构型式:半喂入:非机械夹持式;4:配套动力功率:≥2.2Kw;5.配套动力型式:单相电机、汽油机;6外形尺寸(长×宽×高):1160×1120×1110mm;7滚筒数量:1个;8.主滚筒结构型式:弓齿式;9.主滚筒工作直径Φ355mm;10.主滚筒工作长度:730mm;11.主滚筒工作转速:650-750r/min;12.分离型式:筛网;13.凹板型式:菱形丝网;14.清选型式:吹风式;15风机型式:离心式;16.风机数量:1个;17.风机直径:210mm;18.风机转速:1300-1500r/min;18.生产率:水稻≥350kg/h;小麦≥300kg/h | 300.0000 | 购机补贴(非通用类) |  | 四川省
2160 | 耕整地机械 | 耕地机械 | 微耕机 | 4kW及以上汽油机微耕机 | 洛阳精匠机械有限公司 | 微耕机 | 1WGQ4-90A | 发动机厂家：重庆大江动力设备制造有限公司 发动机型号：DV225 汽油发动机 功率：4Kw、整机外形尺寸（长×宽×高）: 1400mm×900mm×900mm、配套发动机标定转速:3600r/min、启动方式：手拉反冲、工作幅宽: 900mm、扶把调整幅度（水平方向）：-45°-45°、扶把调整幅度（垂直方向）:0-45°、发动机输出传动方式：齿轮、刀辊传动方式：齿轮、刀辊设计转速：225r/min、刀辊最大回转半径：150mm、刀辊总安装刀数：24把、旋耕刀型式：刀盘式、主离合器状态：离心式、主离合器状态：常开 | 600.0000 | 购机补贴(非通用类) |  | 河南省
2161 | 耕整地机械 | 耕地机械 | 微耕机 | 4kW及以上汽油机微耕机 | 洛阳精匠机械有限公司 | 微耕机 | 1WGQ4-90B | 发动机厂家：隆鑫通用动力股份有限公司 发动机型号：LC1P70F-3型 汽油发动机 功率：4Kw、整机外形尺寸（长×宽×高）: 1350mm×910mm×880mm、配套发动机标定转速:3600r/min、启动方式：手拉反冲、工作幅宽: 900mm、扶把调整幅度（水平方向）：90度、扶把调整幅度（垂直方向）:75度、发动机输出传动方式：齿轮、刀辊传动方式：齿轮、刀辊设计转速：225r/min、刀辊最大回转半径：150mm、刀辊总安装刀数：24把、旋耕刀型式：刀盘式、主离合器状态：离心式、主离合器状态：常开 | 600.0000 | 购机补贴(非通用类) |  | 河南省
2162 | 耕整地机械 | 耕地机械 | 微耕机 | 2.5kW以下汽油微耕机 | 洛阳精匠机械有限公司 | 微耕机 | 1WGQ2.2-50HA | 功率：2.2Kw、整机外形尺寸（长×宽×高）: 1260mm×520mm×950mm、配套发动机标定转速:3800r/min、启动方式：手拉反冲、工作幅宽:500mm、扶把调整幅度（水平方向）：不可调、扶把调整幅度（垂直方向）:40度、发动机输出传动方式：皮带、刀辊传动方式：链条、刀辊设计转速：225r/min、刀辊最大回转半径：133mm、刀辊总安装刀数：18把、旋耕刀型式：刀盘式、主离合器状态：离心式、主离合器状态：常开 | 300.0000 | 购机补贴(非通用类) |  | 河南省
2163 | 收获后处理机械 | 脱粒机械 | 稻麦脱粒机 | 生产率300kg/h及以上稻麦脱粒机 | 乐山市井研县城北机械制造有限公司 | 机动稻麦脱粒机 | 5TG-73C | 1.产品名称:机动稻麦脱粒机;2.产品型号:5TG-73C;3.结构型式:半喂入:非机械夹持式;4:配套动力功率:≥2.2Kw;5.配套动力型式:单相电机、汽油机;6外形尺寸(长×宽×高):1170×1265×1110mm;7滚筒数量:1个;8.主滚筒结构型式:弓齿式;9.主滚筒工作直径Φ355mm;10.主滚筒工作长度:730mm;11.主滚筒工作转速:650-750r/min;12.分离型式:筛网;13.凹板型式:菱形丝网;14.清选型式:吹风式;15风机型式:离心式;16.风机数量:1个;17.风机直径:210mm;18.风机转速:1300-1500r/min;18.生产率:水稻≥350kg/h;小麦≥300kg/h | 300.0000 | 购机补贴(非通用类) |  | 四川省
2164 | 水产机械 | 水产养殖机械 | 增氧机 | 普通型增氧机 | 台州市黄岩三民农业科技有限公司 | 水车式增氧机 | YC-1.5 | 外形尺寸：2100×1650×900mm，整机质量：80kg，配套动力：1.5kw，浮体材料：聚乙烯PE。浮体体积：0.31 m3 ，水车转速：100r/min, 叶轮数：4个，叶轮直径：640mm，叶片数：32个。 | 300.0000 | 购机补贴(非通用类) |  | 浙江省
2165 | 收获后处理机械 | 脱粒机械 | 稻麦脱粒机 | 生产率300kg/h及以上稻麦脱粒机 | 乐山市井研县城北机械制造有限公司 | 机动稻麦脱粒机 | 5TG-73B | 1.产品名称:机动稻麦脱粒机;2.产品型号:5TG-73B;3.结构型式:半喂入:非机械夹持式;4:配套动力功率:≥2.2Kw;5.配套动力型式:单相电机、汽油机;6外形尺寸(长×宽×高):1160×1120×1110mm;7滚筒数量:2个;8.主滚筒结构型式:弓齿式;9.主滚筒工作直径Φ355mm;10.主滚筒工作长度:730mm;11.主滚筒工作转速:650-750r/min;12.分离型式:筛网;13.凹板型式:菱形丝网;14.清选型式:吹风式;15风机型式:离心式;16.风机数量:1个;17.风机直径:210mm;18.风机转速:1300-1500r/min;18.生产率:水稻≥350kg/h;小麦≥300kg/h | 300.0000 | 购机补贴(非通用类) |  | 四川省
2166 | 耕整地机械 | 耕地机械 | 微耕机 | 4kW及以上柴油机微耕机 | 重庆豪耕工贸有限公司 | 微耕机 | 1WG6.0-130FC-Z | 发动机标定功率：6.0（kW）；发动机标定转速：3600（r/min）；发动机起动方式：电控起动；发动机燃油种类：柴油；工作状态外形尺寸（长×宽×高）：1730×1310×940（mm）；作业速度：0.1～0.3（m/s）；作业小时生产率：≥0.04（h㎡/（h·m））；单位作业面积燃油消耗量：≤30（kg/h㎡）；工作幅宽：1300（mm）；传动方式发动机输出：直联；传动方式刀辊：齿轮传动；扶把调整幅度水平方向：0°，扶把调整幅度垂直方向：120°；刀辊转速：快档：130；慢档：90（r/min）；刀辊最大回转半径：180（mm）；刀辊总安装刀数：38；旋耕刀型号：旱地刀；主离合器型式：摩擦片式；主离合器状态：常开。 | 800.0000 | 购机补贴(非通用类) |  | 重庆市
2167 | 耕整地机械 | 耕地机械 | 微耕机 | 4kW及以上柴油机微耕机 | 重庆豪耕工贸有限公司 | 微耕机 | 1WG5.3-120FC-Z | 发动机标定功率：5.3（kW）；发动机标定转速：3000（r/min）；发动机起动方式：手拉起动；发动机燃油种类：柴油；工作状态外形尺寸（长×宽×高）：1700×1210×950（mm）；作业速度：0.1～0.3（m/s）；作业小时生产率：≥0.04（h㎡/（h·m））；单位作业面积燃油消耗量：≤30（kg/h㎡）；工作幅宽：1200（mm）；传动方式发动机输出：直联；传动方式刀辊：齿轮传动；扶把调整幅度水平方向：0°，扶把调整幅度垂直方向：150°；刀辊转速：快档：130；慢档：75（r/min）；刀辊最大回转半径：180（mm）；刀辊总安装刀数：38；旋耕刀型号：旱地刀；主离合器型式：摩擦片式；主离合器状态：常开。 | 800.0000 | 购机补贴(非通用类) |  | 重庆市
2168 | 耕整地机械 | 耕地机械 | 微耕机 | 4kW及以上柴油机微耕机 | 重庆豪耕工贸有限公司 | 微耕机 | 1WG4.1-105FC-Z | 发动机标定功率：4.1（kW）；发动机标定转速：3600（r/min）；发动机起动方式：回弹式绳索起动；燃油种类：柴油；外形尺寸（长×宽×高）：1700×1060×1020（mm)；作业速度:0.1～0.3(m/s)；作业小时生产率：≥0.04（h㎡/(h·m)）；单位作业面积燃油消耗量：≤30kg/h㎡；工作幅宽：1050（mm）；传动方式：齿轮传动;连接方式：直联；扶把调整幅度（水平方向）0°；扶把调整幅度（垂直方向）90°刀辊转速：快档：130、慢档：90（r/min）；刀辊最大回转半径：175（mm）；刀辊总安装刀数：32；旋耕刀型号：旱地刀；主离合器型式：摩擦片式；主离合器状态：常开。 | 800.0000 | 购机补贴(非通用类) |  | 重庆市
2169 | 耕整地机械 | 耕地机械 | 微耕机 | 4kW及以上汽油机微耕机 | 重庆豪耕工贸有限公司 | 微耕机 | 1WG4.0-70FQ-ZC | 型号名称：1WG4.0-70FQ-ZC；发动机标定功率：4.0（kW）；发动机标定转速：3600（r/min）；发动机起动方式：手拉绳式启动；燃油种类：汽油；工作状态外形尺寸（长×宽×高）：1410×710×940（mm）；作业速度：0.05～0.2(m/s)；作业小时生产率：≥0.02（h㎡/（h·m））；单位作业面积燃油消耗量：≤40（kg/h㎡）；工作幅宽：700（mm）；传动方式发动机输出：直联；传动方式刀辊：齿轮传动；扶把调整幅度水平方向：115°，扶把调整幅度垂直方向：23°。刀辊转速：快档：210（r/min）；刀辊最大回转半径：180（mm）；总安装倒数：18；耕刀型号：旱地刀；主离合器型式：摩擦片式；主离合器状态：常开。 | 600.0000 | 购机补贴(非通用类) |  | 重庆市
2170 | 耕整地机械 | 耕地机械 | 微耕机 | 4kW及以上柴油机微耕机 | 重庆豪耕工贸有限公司 | 微耕机 | 1WG4.0-95FC-ZC | 型号名称：1WG4.0-95FZC；结构型式：手持式；发动机标定功率：4.05（kW）；发动机标定转速：3600（r/min）；发动机起动方式：手拉起动；燃油种类：柴油；外形尺寸（长×宽×高）：1520×950×930；作业速度：0.1～0.3（m/s）；扶把振动：≤50m/s2 ；作业小时生产率：≥0.04（h㎡/（h·m））；单位作业面积燃油消耗量：≤30（kg/h㎡）；耕宽：950（mm）；发动机输出传动方式：直联；刀辊传动方式：齿轮传动；扶把调整幅度（水平方向）0°；扶把调整幅度（垂直方向）90°刀辊转速：快档：130、慢档：90（r/min）；刀辊最大回转半径：180（mm）。刀辊总安装刀数：24把；旋耕刀型式：旱地刀；主离合器型式：摩擦片式；主离合器状态：常开。 | 800.0000 | 购机补贴(非通用类) |  | 重庆市
2171 | 耕整地机械 | 耕地机械 | 微耕机 | 4kW及以上汽油机微耕机 | 重庆豪耕工贸有限公司 | 微耕机 | 1WG4.0-105FQ-ZC | 型号名称：1WG4.0-105FQ-ZC；结构型式：手持式；发动机标定功率：4.0（kW）；发动机标定转速：3600（r/min）；发动机起动方式：手拉起动；燃油种类：汽油；外形尺寸（长×宽×高）：1600×1060×950（mm）；作业速度：0.1～0.3(m/s)；作业小时生产率：≥0.04（h㎡/（h·m）；单位作业面积燃油消耗量：≤35（kg/h㎡）；扶把振动：≤50m/s2 ；耕宽：1050；传动方式：齿轮传动；连接方式：直联；扶把调整幅度（水平方向）0°；扶把调整幅度（垂直方向）90°；刀辊转速：快档：140；慢档：100（r/min）；刀辊最大回转半径：180（mm）；刀辊总安装刀数：24；旋耕刀型式：旱地刀；主离合器型式：摩擦片式；主离合器状态：常开。 | 600.0000 | 购机补贴(非通用类) |  | 重庆市
2172 | 耕整地机械 | 耕地机械 | 微耕机 | 4kW及以上柴油机微耕机 | 重庆豪耕工贸有限公司 | 微耕机 | 1WG6.3-130FC-Z | 结构型式；手持式；发动机标定功率：6.3（kW）；发动机标定转速：3600（r/min）；发动机起动方式：手拉起动；燃油种类：柴油；外形尺寸（长×宽×高）：1750×1310×1000；作业速度：0.1～0.3（m/s）；扶把振动：≤50m/s2 ；作业小时生产率：≥0.04（h㎡/（h·m））；单位作业面积燃油消耗量：≤30（kg/h㎡）。工作幅宽：1300（mm）；传动方式：齿轮传动；连接方式：直联；扶把调整幅度（水平方向）0°；扶把调整幅度（垂直方向）100°；刀辊最大回转半径：180（mm）；刀辊转速：快档：130；慢档：90（r/min）；刀辊总安装刀数：38；旋耕刀型式：旱地刀；主离合器型式：摩擦片式；主离合器状态：常开。 | 800.0000 | 购机补贴(非通用类) |  | 重庆市
2173 | 耕整地机械 | 耕地机械 | 微耕机 | 4kW及以上汽油机微耕机 | 重庆豪耕工贸有限公司 | 微耕机 | 1WG-4.0Q | 结构型式：手持式；发动机标定功率：4.0（kW）；发动机标定转速：3600（r/min）；发动机起动方式：手拉起动；燃油种类：汽油；外形尺寸（长×宽×高）：1510×960×850（mm）；作业速度：0.1～0.3(m/s)；扶把振动：≤50m/s2 ；作业小时生产率：≥0.04（h㎡/（h·m）；单位作业面积燃油消耗量：≤35（kg/h㎡）；耕宽：950；发动机输出方式：皮带传动；刀辊传动方式：链条传动；扶把调整幅度（水平方向）0°；扶把调整幅度（垂直方向）165°；刀辊转速：快档：130；慢档：90（r/min）；刀辊最大回转半径：180（mm）；刀辊总安装刀数：24；旋耕刀型式：旱地刀；主离合器型式：张紧轮式；主离合器状态：常开。 | 600.0000 | 购机补贴(非通用类) |  | 重庆市
2174 | 田间管理机械 | 中耕机械 | 田园管理机 | 4kW及以上柴油机田园管理机 | 重庆豪耕工贸有限公司 | 田园管理机 | 3TG-6.3 | 结构型式:双轴；轮式；外形尺寸(长×宽×高)mm:1750×800×1000；扶把水平调整：可调；扶把上下调整：可调；发动机输出传动方式：直联；主离合器型式：摩擦片式；主离合器状态:常开；标定功率:6.3kW；额定转速:3600r/min；燃油种类:柴油；配套开沟装置式:刀片式；配套开沟装置最大工作幅宽:430mm；开沟深度：≥9cm；配套开沟装置式:刀片式；配套开沟装置最大工作幅宽:430mm；培土高度：≥20cm。 | 800.0000 | 购机补贴(非通用类) |  | 重庆市
2175 | 耕整地机械 | 耕地机械 | 微耕机 | 4kW及以上汽油机微耕机 | 重庆宏美科技有限公司 | 微耕机 | 1WG4.0-90FQ-DL | 配套发动机型号名称: HM170F/P汽油机 , 标定转速 : 3600r/min , 标定功率 : 4.02 kW，外形尺寸：1480*900*870，燃油种类：汽油，制造商 :重庆宏美科技有限公司 ,传动方式：链条传动，连接方式：直联，旋耕刀型号：Ⅱ型旱地耕刀，主离合器型式：张紧轮式. | 600.0000 | 购机补贴(非通用类) |  | 重庆市
2176 | 耕整地机械 | 耕地机械 | 铧式犁 | 单体幅宽35cm以下,3-4铧铧式犁 | 河北锐宏机械制造有限公司 | 液压翻转犁 | 1LFK-325A | 型号名称：1LFK-325A 液压翻转犁；结构型式：悬挂式；工作状态外形尺寸（长×宽×高）（mm）：2150×1280×1270；翻转机构型式：液压式，全翻转式；犁体类型：基本（通用）型；犁体数量（个）：左3右3；犁体幅宽（mm）：250；犁铧类型：通用型（凿型）；犁壁类型：栅条式；总工作幅宽（cm）：75；犁轮类型：限深轮；犁轮数量（个）：1；限深轮调节范围（cm）：0~17；油缸型号：Φ60×30；油缸数量（个）：1 | 1040.0000 | 购机补贴(非通用类) |  | 河北省
2177 | 耕整地机械 | 耕地机械 | 铧式犁 | 单体幅宽35cm以下,3-4铧铧式犁 | 河北锐宏机械制造有限公司 | 液压翻转犁 | 1LFK-327A | 型号名称：1LFK-327A 液压翻转犁；结构型式：悬挂式；工作状态外形尺寸（长×宽×高）（mm）：2260×1580×1500；翻转机构型式：液压式，全翻转式；犁体类型：基本（通用）型；犁体数量（个）：左3右3；犁体幅宽（mm）：270；犁铧类型：通用型（凿型）；犁壁类型：栅条式；总工作幅宽（cm）：81；犁轮类型：限深轮；犁轮数量（个）：1；限深轮调节范围（cm）：8~16；油缸型号：Φ60×30；油缸数量（个）：1 | 1040.0000 | 购机补贴(非通用类) |  | 河北省
2178 | 耕整地机械 | 耕地机械 | 铧式犁 | 单体幅宽35cm以下,3-4铧铧式犁 | 河北锐宏机械制造有限公司 | 液压翻转犁 | 1LFK-425A | 型号名称：1LFK-425A 液压翻转犁；结构型式：悬挂式；工作状态外形尺寸（长×宽×高）（mm）：2640×1320×1270；翻转机构型式：液压式，全翻转式；犁体类型：基本（通用）型；犁体数量（个）：左4右4；犁体幅宽（mm）：250；犁铧类型：通用型（凿型）；犁壁类型：栅条式；总工作幅宽（cm）：100；犁轮类型：限深轮；犁轮数量（个）：1；限深轮调节范围（cm）：0~17；油缸型号：Φ60×30；油缸数量（个）：1 | 1040.0000 | 购机补贴(非通用类) |  | 河北省
2179 | 收获后处理机械 | 脱粒机械 | 稻麦脱粒机 | 生产率300kg/h及以上稻麦脱粒机 | 乐山市井研县城北机械制造有限公司 | 机动稻麦脱粒机 | 5TG-70 | 含动力，生产率350kg/h；结构型式：半喂入简易式（非机械夹持）、有分离、清选；工作状态外形尺寸（长×宽×高）：1530×1060×1138mm；配套动力：≥2.2Kw;喂入方式：半喂入；滚筒型式：弓齿式；滚筒数量：1个；主滚筒直径×长度：Φ225×700mm；主滚筒转速700-800r/min；凹板型式：筛网式；分离型式：网孔筛分离；清选型式：吸风式；筛体尺寸（长×宽）：720×723mm；风扇型式：离心式；风扇数量：1个；风扇直径Φ240mm；风扇转速：2200r/min；卸粮方式：人工。 | 300.0000 | 购机补贴(非通用类) |  | 四川省
2180 | 耕整地机械 | 耕地机械 | 微耕机 | 4kW及以上汽油机微耕机 | 陕西润牧农业科技有限公司 | 微耕机 | 1WG4.0-68FQ-PC | 配置参数：主机外形尺寸(长×宽× 高) ：1600×810×970 mm；结构型式：后置式，扶手把水平调整：270º；扶手把上下调整：30º；发动机输出方式：皮带传动；主离合器型式：离心离合式；主离合器状态：常开；标定功率：4.0kW；标定转速：3600r/min；工作幅宽：680mm; | 600.0000 | 购机补贴(非通用类) |  | 陕西省
2181 | 耕整地机械 | 耕地机械 | 微耕机 | 4kW及以上汽油机微耕机 | 陕西润牧农业科技有限公司 | 微耕机 | 1WG4.0-68FQ-ZC | 配置参数：主机外形尺寸(长×宽× 高) ：1550×810×970 mm；结构型式：后置式，扶手把水平调整：270º；扶手把上下调整：30º；发动机输出方式：轴传动；主离合器型式：离心离合式；主离合器状态：常开；标定功率：4.0kW；标定转速：3600r/min；工作幅宽：680mm; | 600.0000 | 购机补贴(非通用类) |  | 陕西省
2182 | 耕整地机械 | 耕地机械 | 微耕机 | 4kW及以上汽油机微耕机 | 陕西润牧农业科技有限公司 | 微耕机 | 1WG4.5-68FQ-PC | 配置参数：主机外形尺寸(长×宽× 高) ：1600×810×970 mm；结构型式：后置式，扶手把水平调整：270º；扶手把上下调整：30º；发动机输出方式：皮带传动；主离合器型式：离心离合式；主离合器状态：常开；标定功率：4.5kW；标定转速：3600r/min；工作幅宽：680mm; | 600.0000 | 购机补贴(非通用类) |  | 陕西省
2183 | 农产品初加工机械 | 碾米机械 | 碾米机 | 2.2kW及以上碾米机 | 乐山市井研县城北机械制造有限公司 | 碾米机 | 6NF-4 | 配套功率:2.2kW；含电机1台、碾米装置1套,独立安装机架。结构型式：金属辊；碾米辊尺寸（直径×长度）Φ40×225mm;结构质量：28Kg;上料方式：人工上料；碾米机主轴转速1400-1600r/min | 300.0000 | 购机补贴(非通用类) |  | 四川省
2184 | 农产品初加工机械 | 碾米机械 | 碾米机 | 2.2kW及以上碾米机 | 乐山市井研县城北机械制造有限公司 | 碾米机 | 6N-70 | 配套功率:2.2kW；含电机1台、碾米装置1套,独立安装机架。结构型式：铁辊式；米辊尺寸（直径×长度）Φ70×240;主轴转速1400-1600r/min；外形尺寸（长×宽×高）700×400×1080 | 300.0000 | 购机补贴(非通用类) |  | 四川省
2185 | 收获机械 | 茎秆收集处理机械 | 秸秆粉碎还田机 | 1.5-2m秸秆粉碎还田机 | 河北圣和农业机械有限公司 | 秸秆切碎还田机 | 1JQ-165 | 配套动力范围：48.8～68.1kW；配套动力输出轴转速:760 r/min；与配套拖拉机联接方式:三点悬挂；工作状态外形尺寸（长×宽×高）:1350×1900×1050mm；结构质量：500kg；作业小时生产率:0.33～0.53hm2/h；作业速度:3.0～6km/h ；工作幅宽：165cm；刀轴总成传动方式:侧边皮带传动；刀轴数量:1根；刀轴设计转速:2160r/min；刀轴最大回转半径:R270mm；刀片型式：甩刀；总安装刀数：44把。 | 1800.0000 | 购机补贴(通用类) |  | 河北省
2186 | 收获机械 | 茎秆收集处理机械 | 秸秆粉碎还田机 | 1.5-2m秸秆粉碎还田机 | 河北圣和农业机械有限公司 | 秸秆切碎还田机 | 1JQ-172 | 配套动力范围：51.0～68.8kW；配套动力输出轴转速:760 r/min；与配套拖拉机联接方式:三点悬挂；工作状态外形尺寸（长×宽×高）:1350×1970×1050mm；结构质量：530kg；作业小时生产率:0.47～0.8hm2/h；作业速度:3.0～6.0km/h ；工作幅宽：172cm；刀轴总成传动方式:侧边皮带传动；刀轴数量:1根；刀轴设计转速:2160r/min；刀轴最大回转半径:R270mm；刀片型式：甩刀；总安装刀数：44把。 | 1800.0000 | 购机补贴(通用类) |  | 河北省
2187 | 收获机械 | 茎秆收集处理机械 | 秸秆粉碎还田机 | 1.5-2m秸秆粉碎还田机 | 河北圣和农业机械有限公司 | 秸秆切碎还田机 | 1JQ-150 | "配套动力范围：44.1～58.8kW；配套动力输出轴转速:720 r/min；与配套拖拉机联接方式:三点悬挂式；工作状态外形尺寸（长×宽×高）:1300×1790×1040mm；结构质量：550kg；作业小时生产率:0.30～0.75hm2/h；作业速度:2～5km/h ；工作幅宽：150cm；刀轴总成传动方式:侧边皮带传动；刀轴数量:1根；刀轴设计转速:2160r/min；刀轴最大回转半径:R255mm；刀片型式：弯刀+直刀；刀片总安装数量：弯刀64+直刀32。 " | 1800.0000 | 购机补贴(通用类) |  | 河北省
2188 | 收获机械 | 茎秆收集处理机械 | 秸秆粉碎还田机 | 1.5-2m秸秆粉碎还田机 | 河北圣和农业机械有限公司 | 秸秆切碎还田机 | 1JQ-150C | 配套动力范围：35～43kW；配套动力输出轴转速:760 r/min；与配套拖拉机联接方式:三点悬挂联接；工作状态外形尺寸（长×宽×高）:1430×1750×1090mm；结构质量：579kg；作业小时生产率:0.59～1.08hm2/h；作业速度:3.3～6.0km/h ；工作幅宽：150cm；刀轴总成传动方式:单侧边皮带传动；刀轴数量:1根；刀轴设计转速:2560r/min；刀轴最大回转半径:260mm；刀片型式：弯刀+直刀；刀片总安装数量：60（弯刀）+30（直刀）把。 | 1800.0000 | 购机补贴(通用类) |  | 河北省
2189 | 收获机械 | 茎秆收集处理机械 | 秸秆粉碎还田机 | 1.5-2m秸秆粉碎还田机 | 河北圣和农业机械有限公司 | 秸秆切碎还田机 | 1JQ-180C | "配套动力范围：60.0～68.8kW；配套动力输出轴转速:760 r/min；与配套拖拉机联接方式:三点悬挂联接；工作状态外形尺寸（长×宽×高）1430×2050×1090mm；结构质量：648kg；作业小时生产率:0.59～1.08hm2/h；作业速度:3.3～6.0km/h ；工作幅宽：180cm；刀轴总成传动方式:单侧边皮带传动；刀轴数量:1根；刀轴设计转速:2560r/min；刀轴最大回转半径:260mm；刀片型式：弯刀+直刀；刀片总安装数量：76（弯刀）+38（直刀）把。 " | 1800.0000 | 购机补贴(通用类) |  | 河北省
2190 | 收获机械 | 茎秆收集处理机械 | 秸秆粉碎还田机 | 1.5-2m秸秆粉碎还田机 | 河北圣和农业机械有限公司 | 秸秆切碎还田机 | 1JQ-172C | " 配套动力范围：51.2～60.0kW；配套动力输出轴转速:760 r/min；与配套拖拉机联接方式:三点悬挂联接；工作状态外形尺寸（长×宽×高）:1430×1970×1090mm；结构质量：626kg；作业小时生产率:0.59～1.08hm2/h；作业速度:3.3～6.0km/h ；工作幅宽：172cm；刀轴总成传动方式:单侧边皮带传动；刀轴数量:1根；刀轴设计转速:2560r/min；刀轴最大回转半径:260mm；刀片型式：弯刀+直刀；刀片总安装数量：72（弯刀）+36（直刀）把。 " | 1800.0000 | 购机补贴(通用类) |  | 河北省
2191 | 收获机械 | 茎秆收集处理机械 | 秸秆粉碎还田机 | 1.5-2m秸秆粉碎还田机 | 河北圣和农业机械有限公司 | 秸秆切碎还田机 | 1JQ-165C | "配套动力范围：42.4～51.2kW；配套动力输出轴转速:760 r/min；与配套拖拉机联接方式:三点悬挂联接；工作状态外形尺寸（长×宽×高）:1430×1900×1090mm；结构质量：620kg；作业小时生产率:0.59～1.08hm2/h；作业速度:3.3～6.0km/h ；工作幅宽：165cm；刀轴总成传动方式:单侧边皮带传动；刀轴数量:1根；刀轴设计转速:2560r/min；刀轴最大回转半径:260mm；刀片型式：弯刀+直刀；刀片总安装数量：68（弯刀）+34（直刀）把。 " | 1800.0000 | 购机补贴(通用类) |  | 河北省
2192 | 收获机械 | 茎秆收集处理机械 | 秸秆粉碎还田机 | 1.5-2m秸秆粉碎还田机 | 河北圣和农业机械有限公司 | 秸秆切碎还田机 | 1JQ-180 | 配套动力范围：55.0～68.8kW；配套动力输出轴转速：760r/min；与配套拖拉机联接方式：三点悬挂；工作状态外形尺寸（长×宽×高）：1350×2050×1060mm；结构质量：552kg；作业小时生产率：0.56～0.93hm2/h；作业速度：3.0～6.0km/h；工作幅宽：180cm；刀轴总成传动方式：侧边皮带传动；刀轴数量：1个；刀轴设计转速：2570r/min；刀轴最大回转半径：259mm；刀片型式：弯刀；刀片总安装数量：48把。 | 1800.0000 | 购机补贴(通用类) |  | 河北省
2193 | 收获机械 | 茎秆收集处理机械 | 秸秆粉碎还田机 | 1.5-2m秸秆粉碎还田机 | 河北圣和农业机械有限公司 | 秸秆切碎还田机 | 1JQ-150L | "配套动力范围：37～55 kW；配套动力输出轴转速:760 r/min；与配套拖拉机联接方式:三点悬挂联接；工作状态外形尺寸（长×宽×高）:1380×1770×1100mm；结构质量：500kg；作业小时生产率:0.52～0.9hm2/h；作业速度:3.5～6km/h ；工作幅宽：150cm；刀轴总成传动方式:侧边皮带传动；刀轴数量:1根；刀轴设计转速:2280r/min；刀轴最大回转半径:R275mm；刀片型式：弯刀+锤爪；刀片总安装数量：弯刀32+锤爪6。 " | 1800.0000 | 购机补贴(通用类) |  | 河北省
2194 | 耕整地机械 | 耕地机械 | 旋耕机 | 单轴2-2.5m旋耕机 | 河北圣和农业机械有限公司 | 旋耕机 | 1GQN-200 | 结构型式：框架型；整机外形尺寸（长x宽x高）：1140×2320×1085mm；作业速度范围：0.56～1.39m/s；工作幅宽：200cm；耕深：12～16cm；刀轴型式：单轴型；刀轴连接型式：花键式；传动型式：中间传动；运输方式：普通型；刀辊设计转速：267r/min；刀辊最大回转半径：245mm；刀辊总安装刀数：64把；旋耕刀型号：IT245/IT245左；镇压型式：拖板；配套拖拉机标定功率范围：58.8～66.1kW；配套拖拉机动力输出轴转速：720r/min。 | 1800.0000 | 购机补贴(通用类) |  | 河北省
2195 | 耕整地机械 | 耕地机械 | 旋耕机 | 单轴2-2.5m旋耕机 | 河北圣和农业机械有限公司 | 旋耕机 | 1GQN-220 | 结构型式：框架型；整机外形尺寸（长x宽x高）：1140×2450×1085mm；作业速度范围：0.56～1.39m/s；工作幅宽：220cm；耕深：12～16cm；刀轴型式：单轴型；刀轴连接型式：花键式；传动型式：中间传动；运输方式：普通型；刀辊设计转速：267r/min；刀辊最大回转半径：245mm；刀辊总安装刀数：64把；旋耕刀型号：IT245/IT245左；镇压型式：拖板；配套拖拉机标定功率范围：58.8～66.1kW；配套拖拉机动力输出轴转速：720r/min。 | 1800.0000 | 购机补贴(通用类) |  | 河北省
2196 | 耕整地机械 | 耕地机械 | 旋耕机 | 单轴2-2.5m旋耕机 | 河北圣和农业机械有限公司 | 旋耕机 | 1GQN-230 | 结构型式：框架型；整机外形尺寸（长x宽x高）：1140×2550×1085mm；作业速度范围：0.56～1.39m/s；工作幅宽：230cm；耕深：12～16cm；刀轴型式：单轴型；刀轴连接型式：花键式；传动型式：中间传动；运输方式：普通型；刀辊设计转速：267r/min；刀辊最大回转半径：245mm；刀辊总安装刀数：66把；旋耕刀型号：IT245/IT245左；镇压型式：拖板；配套拖拉机标定功率范围：58.8～66.1kW；配套拖拉机动力输出轴转速：720r/min。 | 1800.0000 | 购机补贴(通用类) |  | 河北省
2197 | 耕整地机械 | 耕地机械 | 旋耕机 | 单轴1.5-2m旋耕机 | 河北圣和农业机械有限公司 | 旋耕机 | 1GQN-150 | 结构型式：框架型；整机外形尺寸（长×宽×高）：950×1720×980mm；作业速度范围：0.56～1.39m/s；工作幅宽：150cm；耕深：12～16cm；刀轴型式：单轴；刀轴连接型式：花键式；传动型式：中间传动；运输方式：普通型；刀辊设计转速：319r/min；刀辊最大回转半径：225mm；刀辊总安装刀数：34把；旋耕刀型号：IT225；镇压型式：拖板；配套拖拉机标定功率范围：22.0～29.4kW；配套拖拉机动力输出轴转速：760r/min。 | 930.0000 | 购机补贴(通用类) |  | 河北省
2198 | 耕整地机械 | 耕地机械 | 旋耕机 | 单轴1.5-2m旋耕机 | 河北圣和农业机械有限公司 | 旋耕机 | 1GQN-180 | 结构型式：框架型；整机外形尺寸（长x宽x高）：1110×2080×1085mm；作业速度范围：0.56～1.39m/s；工作幅宽：180cm；耕深：12～16cm；刀轴型式：单轴；刀轴连接型式：花键式；传动型式：中间传动；运输方式：普通型；刀辊设计转速：289r/min；刀辊最大回转半径：245mm；刀辊总安装刀数：52把；旋耕刀型号：IT245；镇压型式：拖板；配套拖拉机标定功率范围：36.8～44.1kW；配套拖拉机动力输出轴转速：760r/min。 | 930.0000 | 购机补贴(通用类) |  | 河北省
2199 | 耕整地机械 | 耕地机械 | 旋耕机 | 单轴1.5-2m旋耕机 | 河北圣和农业机械有限公司 | 旋耕机 | 1GQN-190Z | 结构型式：框架型；整机外形尺寸（长×宽×高）：990×2015×990mm；作业速度范围：0.56～1.39m/s；工作幅宽：190cm；耕深：12～16cm；刀轴型式：单轴型；刀轴连接型式：花键式；传动型式：中间传动；运输方式：普通型；刀辊设计转速：320r/min；刀辊最大回转半径：225mm；刀辊总安装刀数：48把；旋耕刀型号：IT225；镇压型式：拖板；配套拖拉机标定功率范围：50.8～58.8kW；配套拖拉机动力输出轴转速：760r/min。 | 930.0000 | 购机补贴(通用类) |  | 河北省
2200 | 耕整地机械 | 耕地机械 | 旋耕机 | 单轴1.5-2m旋耕机 | 河北圣和农业机械有限公司 | 旋耕机 | 1GQN-180Z | 结构型式：框架型；整机外形尺寸（长×宽×高）：990×1915×990mm；作业速度范围：0.56～1.39m/s；工作幅宽：180cm；耕深：12～16cm；刀轴型式：单轴型；刀轴连接型式：花键式；传动型式：中间传动；运输方式：普通型；刀辊设计转速：320r/min；刀辊最大回转半径：225mm；刀辊总安装刀数：44把；旋耕刀型号：IT225；镇压型式：拖板；配套拖拉机标定功率范围：44.1～50.8kW；配套拖拉机动力输出轴转速：760r/min。 | 930.0000 | 购机补贴(通用类) |  | 河北省
2201 | 耕整地机械 | 耕地机械 | 旋耕机 | 单轴1.5-2m旋耕机 | 河北圣和农业机械有限公司 | 旋耕机 | 1GQN-170Z | 结构型式：框架型；整机外形尺寸（长×宽×高）：990×1815×990mm；作业速度范围：0.56～1.39m/s；工作幅宽：170cm；耕深：12～16cm；刀轴型式：单轴型；刀轴连接型式：花键式；传动型式：中间传动；运输方式：普通型；刀辊设计转速：320r/min；刀辊最大回转半径：225mm；刀辊总安装刀数：44把；旋耕刀型号：IT225；镇压型式：拖板；配套拖拉机标定功率范围：36.8～44.1kW；配套拖拉机动力输出轴转速：760r/min。 | 930.0000 | 购机补贴(通用类) |  | 河北省
2202 | 耕整地机械 | 耕地机械 | 旋耕机 | 单轴1.5-2m旋耕机 | 河北圣和农业机械有限公司 | 旋耕机 | 1GQN-160Z | 结构型式：框架型；整机外形尺寸（长×宽×高）：990×1715×990mm；作业速度范围：0.56～1.39m/s；工作幅宽：160cm；耕深：12～16cm；刀轴型式：单轴型；刀轴连接型式：花键式；传动型式：中间传动；运输方式：普通型；刀辊设计转速：320r/min；刀辊最大回转半径：225mm；刀辊总安装刀数：40把；旋耕刀型号：IT225；镇压型式：拖板；配套拖拉机标定功率范围：35.3～40.4kW；配套拖拉机动力输出轴转速：760r/min。 | 930.0000 | 购机补贴(通用类) |  | 河北省
2203 | 耕整地机械 | 耕地机械 | 旋耕机 | 单轴1.5-2m旋耕机 | 河北圣和农业机械有限公司 | 旋耕机 | 1GQQNZGK-180 | 结构型式：框架型；整机外形尺寸（长x宽x高）：1260×2070×1125mm；作业速度范围：0.56～1.39m/s；工作幅宽：180cm；耕深：12～16cm；刀轴型式：单轴型；刀轴连接型式：花键式；传动型式：中间传动；运输方式：普通型；刀辊设计转速：267r/min；刀辊最大回转半径：245mm；刀辊总安装刀数：52把；旋耕刀型号：IT245/IT245左；镇压型式：拖板；配套拖拉机标定功率范围：44.1～58.8kW；配套拖拉机动力输出轴转速：720r/min。 | 930.0000 | 购机补贴(通用类) |  | 河北省
2204 | 耕整地机械 | 耕地机械 | 旋耕机 | 单轴2-2.5m旋耕机 | 河北圣和农业机械有限公司 | 旋耕机 | 1GQQNZGK-200 | 结构型式：框架型；整机外形尺寸（长x宽x高）：1260×2310×1125mm；作业速度范围：0.56～1.39m/s；工作幅宽：200cm；耕深：12～16cm；刀轴型式：单轴型；刀轴连接型式：花键式；传动型式：中间传动；运输方式：普通型；刀辊设计转速：267r/min；刀辊最大回转半径：245mm；刀辊总安装刀数：60把；旋耕刀型号：IT245/IT245左；镇压型式：拖板；配套拖拉机标定功率范围：44.1～58.8kW；配套拖拉机动力输出轴转速：720r/min。 | 1800.0000 | 购机补贴(通用类) |  | 河北省
2205 | 耕整地机械 | 耕地机械 | 旋耕机 | 单轴2-2.5m旋耕机 | 河北圣和农业机械有限公司 | 旋耕机 | 1GQQNZGK-220 | 结构型式：框架型；整机外形尺寸（长x宽x高）：1260×2440×1125mm；作业速度范围：0.56～1.39m/s；工作幅宽：220cm；耕深：12～16cm；刀轴型式：单轴型；刀轴连接型式：花键式；传动型式：中间传动；运输方式：普通型；刀辊设计转速：267r/min；刀辊最大回转半径：245mm；刀辊总安装刀数：64把；旋耕刀型号：IT245/IT245左；镇压型式：拖板；配套拖拉机标定功率范围：58.8～66.1kW；配套拖拉机动力输出轴转速：720r/min。 | 1800.0000 | 购机补贴(通用类) |  | 河北省
2206 | 耕整地机械 | 耕地机械 | 旋耕机 | 单轴2-2.5m旋耕机 | 河北圣和农业机械有限公司 | 旋耕机 | 1GQQNZGK-230 | 结构型式：框架型；整机外形尺寸（长x宽x高）：1260×2540×1125mm；作业速度范围：0.56～1.39m/s；工作幅宽：230cm；耕深：12～16cm；刀轴型式：单轴型；刀轴连接型式：花键式；传动型式：中间传动；运输方式：普通型；刀辊设计转速：267r/min；刀辊最大回转半径：245mm；刀辊总安装刀数：66把；旋耕刀型号：IT245/IT245左；镇压型式：拖板；配套拖拉机标定功率范围：58.8～66.1kW；配套拖拉机动力输出轴转速：720r/min。 | 1800.0000 | 购机补贴(通用类) |  | 河北省
2207 | 耕整地机械 | 耕地机械 | 铧式犁 | 单体幅宽35cm以下,3-4铧铧式犁 | 商丘市金黄河农机有限公司 | 液压翻转犁 | 1LF-327 | 型号规格：1LF-327：结构型式：液压翻转：工作状态外形尺寸(长×宽×高)：2000×1335×1220mm；与拖拉机配套连接方式：悬挂式；翻转机构型式：液压；翻转机构油缸型号：Ys50/28/160-395；翻转机构油缸数量：1个；犁体数量：6（左右各3个）个；犁体类型：基本型；犁体工作幅宽：270mm：犁轮类型：限深轮；犁轮数量：2个：限深轮调节范围：110～280mm。 | 1040.0000 | 购机补贴(非通用类) |  | 河南省
2208 | 耕整地机械 | 耕地机械 | 铧式犁 | 单体幅宽35cm以下,3-4铧铧式犁 | 商丘市金黄河农机有限公司 | 液压翻转犁 | 1LF-427 | 型号规格：1LF-427；结构型式：液压翻转；工作状态外形尺寸(长×宽×高)：2450×1560×1220mm；与拖拉机配套连接方式：悬挂式；翻转机构型式：液压；翻转机构油缸型号：Ys50/28/160-395；翻转机构油缸数量：1个；犁体数量：8（左右各4个）个；犁体类型：基本型；犁体工作幅宽：270mm；犁轮类型：限深轮；犁轮数量：2个；限深轮调节范围：110～280mm。 | 1040.0000 | 购机补贴(非通用类) |  | 河南省
2209 | 耕整地机械 | 耕地机械 | 旋耕机 | 单轴1.5-2m旋耕机 | 河北圣和农业机械有限公司 | 旋耕机 | 1GKN-190A | 结构型式：框架型；整机外形尺寸（长×宽×高）：1130×2080×1090mm；作业速度范围：0.56～1.39m/s；工作幅宽：170cm；耕深：12～16cm；刀轴型式：单轴型；刀轴连接型式：花键式；传动型式：中间传动；运输方式：普通型；刀辊设计转速：332r/min；刀辊最大回转半径：250mm；刀辊总安装刀数：52把；旋耕刀型号：IT245；镇压型式：拖板；配套拖拉机标定功率范围：50.8～58.8kW；配套拖拉机动力输出轴转速：760r/min。 | 930.0000 | 购机补贴(通用类) |  | 河北省
2210 | 耕整地机械 | 耕地机械 | 旋耕机 | 单轴1.5-2m旋耕机 | 河北圣和农业机械有限公司 | 旋耕机 | 1GKN-170A | 结构型式：框架型；整机外形尺寸（长×宽×高）：1130×1880×1090mm；作业速度范围：0.56～1.39m/s；工作幅宽：170cm；耕深：12～16cm；刀轴型式：单轴型；刀轴连接型式：花键式；传动型式：中间传动；运输方式：普通型；刀辊设计转速：332r/min；刀辊最大回转半径：250mm；刀辊总安装刀数：44把；旋耕刀型号：IT245；镇压型式：拖板；配套拖拉机标定功率范围：35.3～40.4kW；配套拖拉机动力输出轴转速：760r/min。 | 930.0000 | 购机补贴(通用类) |  | 河北省
2211 | 耕整地机械 | 耕地机械 | 旋耕机 | 单轴2-2.5m旋耕机 | 河北圣和农业机械有限公司 | 旋耕机 | 1GKN-210A | 结构型式：框架型；整机外形尺寸（长×宽×高）：1130×2320×1090mm；作业速度范围：0.56～1.39m/s；工作幅宽：210cm；耕深：12～16cm；刀轴型式：单轴型；刀轴连接型式：花键式；传动型式：中间传动；运输方式：普通型；刀辊设计转速：332r/min；刀辊最大回转半径：250mm；刀辊总安装刀数：60把；旋耕刀型号：IT245；镇压型式：拖板；配套拖拉机标定功率范围：58.8～66.1kW；配套拖拉机动力输出轴转速：760r/min。 | 1800.0000 | 购机补贴(通用类) |  | 河北省
2212 | 耕整地机械 | 耕地机械 | 旋耕机 | 单轴2-2.5m旋耕机 | 河北圣和农业机械有限公司 | 旋耕机 | 1GKNZG-240A | 结构型式：框架型；整机外形尺寸（长x宽x高）：1300×2550×1170mm；作业速度范围：0.56～1.39m/s；工作幅宽：240cm；耕深：12～16cm；刀轴型式：单轴型；刀轴连接型式：花键式；传动型式：中间传动；运输方式：普通型；刀辊设计转速：332r/min；刀辊最大回转半径：250mm；刀辊总安装刀数：68把；旋耕刀型号：IT245；镇压型式：拖板；配套拖拉机标定功率范围：73.5～88.2kW；配套拖拉机动力输出轴转速：760r/min。 | 1800.0000 | 购机补贴(通用类) |  | 河北省
2213 | 耕整地机械 | 耕地机械 | 旋耕机 | 单轴2-2.5m旋耕机 | 河北圣和农业机械有限公司 | 旋耕机 | 1GKNZG-230A | 结构型式：框架型；整机外形尺寸（长x宽x高）：1300×2450×1170mm；作业速度范围：0.56～1.39m/s；工作幅宽：230cm；耕深：12～16cm；刀轴型式：单轴型；刀轴连接型式：花键式；传动型式：中间传动；运输方式：普通型；刀辊设计转速：332r/min；刀辊最大回转半径：250mm；刀辊总安装刀数：64把；旋耕刀型号：IT245；镇压型式：拖板；配套拖拉机标定功率范围：58.8～73.5kW；配套拖拉机动力输出轴转速：760r/min。 | 1800.0000 | 购机补贴(通用类) |  | 河北省
2214 | 耕整地机械 | 耕地机械 | 旋耕机 | 单轴2-2.5m旋耕机 | 河北圣和农业机械有限公司 | 旋耕机 | 1GKNZG-210A | 结构型式：框架型；整机外形尺寸（长x宽x高）：1300×2320×1170mm；作业速度范围：0.56～1.39m/s；工作幅宽：210cm；耕深：12～16cm；刀轴型式：单轴型；刀轴连接型式：花键式；传动型式：中间传动；运输方式：普通型；刀辊设计转速：332r/min；刀辊最大回转半径：250mm；刀辊总安装刀数：60把；旋耕刀型号：IT245；镇压型式：拖板；配套拖拉机标定功率范围：58.8～66.1kW；配套拖拉机动力输出轴转速：760r/min。 | 1800.0000 | 购机补贴(通用类) |  | 河北省
2215 | 耕整地机械 | 耕地机械 | 旋耕机 | 单轴2-2.5m旋耕机 | 河北圣和农业机械有限公司 | 高箱框架旋耕机 | 1GKNJG-240A | 结构型式：框架型；整机外形尺寸（长×宽×高）：1300×2550×1215mm；作业速度范围：0.56～1.39m/s；工作幅宽：240cm；耕深：12～16cm；刀轴型式：单轴型；刀轴连接型式：花键式；传动型式：中间传动；运输方式：普通型；刀辊设计转速：332r/min；刀辊最大回转半径：250mm；刀辊总安装刀数：68把；旋耕刀型号：IT245；镇压型式：拖板；配套拖拉机标定功率范围：73.5～95.55kW；配套拖拉机动力输出轴转速：760r/min。 | 1800.0000 | 购机补贴(通用类) |  | 河北省
2216 | 耕整地机械 | 耕地机械 | 旋耕机 | 单轴2-2.5m旋耕机 | 河北圣和农业机械有限公司 | 高箱框架旋耕机 | 1GKNJG-230A | 结构型式：框架型；整机外形尺寸（长×宽×高）：1300×2450×1215mm；作业速度范围：0.56～1.39m/s；工作幅宽：230cm；耕深：12～16cm；刀轴型式：单轴型；刀轴连接型式：花键式；传动型式：中间传动；运输方式：普通型；刀辊设计转速：332r/min；刀辊最大回转半径：250mm；刀辊总安装刀数：64把；旋耕刀型号：IT245；镇压型式：拖板；配套拖拉机标定功率范围：58.8～73.5kW；配套拖拉机动力输出轴转速：760r/min。 | 1800.0000 | 购机补贴(通用类) |  | 河北省
2217 | 耕整地机械 | 耕地机械 | 旋耕机 | 单轴1.5-2m旋耕机 | 河北圣和农业机械有限公司 | 旋耕机 | 1GKNJG-190 | 配套拖拉机标定功率范围：58.8～66.1kW；配套拖拉机动力输出轴转速：760r/min。结构型式：框架型；整机外形尺寸（长×宽×高）：1200×2110×1240mm；作业速度范围：0.56～1.39m/s；工作幅宽：190cm；耕深：12～16cm；刀轴型式：单轴型；刀轴连接型式：花键式；变速箱挡位数：1个；传动型式：中间齿轮传动；刀辊设计转速：332r/min；刀辊最大回转半径：250mm；刀辊总安装刀数：52（左右弯刀各半）把；刀轴连接型式：花键盘连接；旋耕刀型号：IT245；限深装置型式：防磨板。 | 930.0000 | 购机补贴(通用类) |  | 河北省
2218 | 耕整地机械 | 耕地机械 | 旋耕机 | 单轴2-2.5m旋耕机 | 河北圣和农业机械有限公司 | 旋耕机 | 1GKNJG-240 | 结构型式：框架型；工作状态外形尺寸（长x宽x高）：1200x2580x1240mm；工作幅宽：240cm；作业速度范围：0.56～1.39m/s；工作幅宽：240cm；耕深：12～16cm；变速箱挡位数：1个；传动方式：中间齿轮；刀辊设计转速：332r/min；刀辊最大回转半径：250mm；刀辊总安装刀数：68（左右弯刀各半）把；旋耕刀型号：IT245；限深装置型式：防磨板。 | 1800.0000 | 购机补贴(通用类) |  | 河北省
2219 | 耕整地机械 | 耕地机械 | 旋耕机 | 单轴2-2.5m旋耕机 | 河北圣和农业机械有限公司 | 高箱框架旋耕机 | 1GKNJG-210A | 结构型式：框架型；整机外形尺寸（长×宽×高）：1300×2320×1215mm；作业速度范围：0.56～1.39m/s；工作幅宽：210cm；耕深：12～16cm；刀轴型式：单轴型；刀轴连接型式：花键式；传动型式：中间传动；运输方式：普通型；刀辊设计转速：332r/min；刀辊最大回转半径：250mm；刀辊总安装刀数：60把；旋耕刀型号：IT245；镇压型式：拖板；配套拖拉机标定功率范围：58.8～66.1kW；配套拖拉机动力输出轴转速：760r/min。 | 1800.0000 | 购机补贴(通用类) |  | 河北省
2220 | 耕整地机械 | 耕地机械 | 旋耕机 | 单轴2-2.5m旋耕机 | 河北圣和农业机械有限公司 | 旋耕机 | 1GKNJG-210 | 结构型式：框架型；工作状态外形尺寸（长x宽x高）：1200x2350x1240mm；工作幅宽：210cm；变速箱挡位数：1个；传动方式：中间齿轮；旋耕刀型号：IT245；总安装刀数：60把；限深装置型式：防磨板限深装置型式：防磨板；配套拖拉机标定功率：18. 40～22.08kW；动力输出轴转速：760r/min。 | 1800.0000 | 购机补贴(通用类) |  | 河北省
2221 | 耕整地机械 | 耕地机械 | 旋耕机 | 单轴2-2.5m旋耕机 | 河北圣和农业机械有限公司 | 旋耕机 | 1GKNJG-230 | 结构型式：框架型；工作状态外形尺寸（长x宽x高）：1200x2480x1240mm；工作幅宽：230cm；变速箱挡位数：1个；传动方式：中间齿轮；旋耕刀型号：IT245；总安装刀数：64把；限深装置型式：防磨板。配套拖拉机标定功率：73.5～95.55kW；动力输出轴转速：760r/min。 | 1800.0000 | 购机补贴(通用类) |  | 河北省
2222 | 耕整地机械 | 耕地机械 | 旋耕机 | 单轴2-2.5m旋耕机 | 河北圣和农业机械有限公司 | 高箱框架旋耕机 | 1GQNGK-230 | 结构型式：框架型；整机外形尺寸（长x宽x高）：1180×2545×1110mm；作业速度范围：0.56～1.39m/s；工作幅宽：230cm；耕深：12～16cm；刀轴型式：单轴；刀轴连接型式：花键式；传动型式：中间传动；运输方式：普通型；刀辊设计转速：289r/min；刀辊最大回转半径：245mm；刀辊总安装刀数：66把；旋耕刀型号：IT245；镇压型式：拖板；配套拖拉机标定功率范围：58.8～66.2kW；配套拖拉机动力输出轴转速：760r/min。 | 1800.0000 | 购机补贴(通用类) |  | 河北省
2223 | 耕整地机械 | 耕地机械 | 旋耕机 | 单轴2-2.5m旋耕机 | 河北圣和农业机械有限公司 | 高箱框架旋耕机 | 1GQNGK-200 | 结构型式：框架型；整机外形尺寸（长x宽x高）：1180×2315×1110mm；作业速度范围：0.56～1.39m/s；工作幅宽：200cm；耕深：12～16cm；刀轴型式：单轴；刀轴连接型式：花键式；传动型式：中间传动；运输方式：普通型；刀辊设计转速：289r/min；刀辊最大回转半径：245mm；刀辊总安装刀数：60把；旋耕刀型号：IT245；镇压型式：拖板；配套拖拉机标定功率范围：44.1～58.8kW；配套拖拉机动力输出轴转速：760r/min。 | 1800.0000 | 购机补贴(通用类) |  | 河北省
2224 | 耕整地机械 | 耕地机械 | 旋耕机 | 单轴2-2.5m旋耕机 | 河北圣和农业机械有限公司 | 高箱框架旋耕机 | 1GQNGK-220 | 结构型式：框架型；整机外形尺寸（长x宽x高）：1180×2445×1110mm；作业速度范围：0.56～1.39m/s；工作幅宽：220cm；耕深：12～16cm；刀轴型式：单轴；刀轴连接型式：花键式；传动型式：中间传动；运输方式：普通型；刀辊设计转速：289r/min；刀辊最大回转半径：245mm；刀辊总安装刀数：64把；旋耕刀型号：IT245；镇压型式：拖板；配套拖拉机标定功率范围：58.8～66.2kW；配套拖拉机动力输出轴转速：760r/min。 | 1800.0000 | 购机补贴(通用类) |  | 河北省
2225 | 耕整地机械 | 耕地机械 | 旋耕机 | 单轴1.5-2m旋耕机 | 河北圣和农业机械有限公司 | 高箱框架旋耕机 | 1GQNGK-190 | 配套拖拉机标定功率范围：58.8～73.5W；配套拖拉机动力输出轴转速：760r/min。结构型式：框架型；工作状态外形尺寸（长x宽x高）：1180×2075×1230mm；作业速度范围：0.56～1.39m/s；工作幅宽：190cm；耕深：12～16cm；变速箱挡位数：1个；传动型式：中间齿轮传动；刀辊设计转速：280r/min；刀辊最大回转半径：250mm；刀辊总安装刀数：52（左右弯刀各半）把；刀轴连接型式：花键盘连接；旋耕刀型号：IT245；限深装置型式：防磨板。 | 930.0000 | 购机补贴(通用类) |  | 河北省
2226 | 收获机械 | 茎秆收集处理机械 | 秸秆粉碎还田机 | 1.5-2m秸秆粉碎还田机 | 河北圣和农业机械有限公司 | 秸秆粉碎还田机 | 1JH-180B | 配套动力范围：66.2～73.5kW；配套动力输出轴转速:760 r/min；与配套拖拉机联接方式:三点悬挂联接；工作状态外形尺寸（长×宽×高）:1450×2020×1085mm；结构质量：648kg；作业小时生产率:0.59～1.08hm2/h；作业速度:3.3～6.0km/h ；工作幅宽：180cm；刀轴总成传动方式:单侧边皮带传动；刀轴数量:1根；刀轴设计转速:2560r/min；刀轴最大回转半径:260mm；刀片型式:弯刀+直刀；刀片总安装数量:76（弯刀）+38（直刀）把。 | 1800.0000 | 购机补贴(通用类) |  | 河北省
2227 | 收获机械 | 茎秆收集处理机械 | 秸秆粉碎还田机 | 1.5-2m秸秆粉碎还田机 | 河北圣和农业机械有限公司 | 秸秆粉碎还田机 | 1JH-165B | 配套动力范围：58.5～66.2kW；配套动力输出轴转速:760 r/min；与配套拖拉机联接方式:三点悬挂联接；工作状态外形尺寸（长×宽×高）:1450×1870× 1085 mm ；结构质量：594kg；作业小时生产率:0.54～0.99hm2/h；作业速度:3.3～6.0km/h ；工作幅宽：165cm；刀轴总成传动方式:单侧边皮带传动；刀轴数量:1根；刀轴设计转速:2560r/min；刀轴最大回转半径:260mm；刀片型式:弯刀+直刀；刀片总安装数量:68（弯刀）+34（直刀）把。 | 1800.0000 | 购机补贴(通用类) |  | 河北省
2228 | 收获后处理机械 | 脱粒机械 | 稻麦脱粒机 | 生产率300kg/h及以上稻麦脱粒机 | 江西沃丰农机有限公司 | 自排草脱粒机 | 5TG-80 | 一.产品名称:自排草脱粒机 二.型号规格:5TG-80 三.结构型式:非机械夹持 四.工作状态外型尺寸（长X宽X高）:1370X1250X1150（±5%）mm 五.配套动力:1.0~5.8kW 六:喂入方式:半喂入式 七.滚筒:1.型式（主/副）:弓齿式 2.数量:1个 3.主滚筒直径X长度:Ф230X730(不含弓齿)mm 4.主滚筒转速:350~500r/min 八.凹板型式: 网孔式 九.分离型式: 筛网分离 十.清选型式:简易风选 十一.筛体尺寸（长X宽）:774×730mm 十二:风扇 1.型式:叶片式 2.数量:1个 3.风扇直径:Ф148mm 4.风扇转速:780~1600r/min 十三:卸粮方式:人工卸粮 十四:生产率（工作量）:≥350kg/h | 300.0000 | 购机补贴(非通用类) |  | 江西省
2229 | 收获后处理机械 | 脱粒机械 | 稻麦脱粒机 | 生产率300kg/h及以上稻麦脱粒机 | 江西沃丰农机有限公司 | 双滚筒脱粒机 | 5TG-70S | 一.产品名称:双滚筒脱粒机 二.型号规格:5TG-70S 三.结构型式:非机械夹持 四.工作状态外型尺寸（长X宽X高）:1355×1140×1150（±5%）mm 五.配套动力:1.0~5.8kW 六.喂入方式:半喂入式 七.滚筒:1.型式（主/副）:弓齿式/钉齿式 2.数量:2个 3.主滚筒直径X长度:Ф230×660(不含弓齿)mm 4.主滚筒转速:350~500r/min 八.凹板型式:网孔式 九.分离型式:筛网分离 十.清选型式:简易风选 十一:筛体尺寸（长X宽）:780×685mm 十二.风扇:1.型式: 叶片式 2.数量:1个 3.风扇直径:Ф192mm 4.风扇转速:780~1600r/min 十三:卸粮方式:人工卸粮 十四;生产率（工作量）:≥350kg/h | 300.0000 | 购机补贴(非通用类) |  | 江西省
2230 | 耕整地机械 | 耕地机械 | 微耕机 | 4kW及以上柴油机微耕机 | 重庆市冠腾机械有限公司 | 微耕机 | 1WGCZ4.0-105 | 配套动力标定功率：4.0kW，国Ⅲ柴油机；配套动力标定转速：3600r/min；外形尺寸（长×宽×高）：1590mm×1060mm×960mm；工作幅度：1050mm；传动方式（发动机输出）：直联式；传动方式（刀辊）：齿轮传动；旋耕刀型号：Ⅱ型旱地耕刀；总安装刀数量：30把；主离合器形式：摩擦片式,主离合器状态：常开。 | 800.0000 | 购机补贴(非通用类) |  | 重庆市
2231 | 耕整地机械 | 耕地机械 | 微耕机 | 4kW及以上柴油机微耕机 | 重庆市冠腾机械有限公司 | 微耕机 | 1WGCZ4.05-100 | 配套动力标定功率：4.05kW,国Ⅲ柴油机；配套动力标定转速：3600r/min；外形尺寸（长×宽×高）：1560mm×1010mm×960mm；工作幅度：1000mm；传动方式（发动机输出）：直联式；传动方式（刀辊）：齿轮传动；旋耕刀型号：Ⅱ型旱地耕刀；总安装刀数量：30把；主离合器形式：摩擦片式,主离合器状态：常开。 | 800.0000 | 购机补贴(非通用类) |  | 重庆市
2232 | 耕整地机械 | 耕地机械 | 微耕机 | 4kW及以上柴油机微耕机 | 重庆市冠腾机械有限公司 | 微耕机 | 1WG4.1-105FC-ZC | 配套动力标定功率：4.1kW，国Ⅲ柴油机；配套动力标定转速：3600r/min；外形尺寸（长×宽×高）：1750mm×1050mm×1000mm；工作幅度：1050mm；结构质量：105kg；传动方式（发动机输出）：直联式；传动方式（刀辊）：齿轮传动；旋耕刀型号：旱地刀；总安装刀数量：30把；主离合器形式：摩擦片式；主离合器状态：常开。 | 800.0000 | 购机补贴(非通用类) |  | 重庆市
2233 | 耕整地机械 | 耕地机械 | 微耕机 | 4kW及以上汽油机微耕机 | 重庆市冠腾机械有限公司 | 微耕机 | 1WG4.2-100FQ-ZCA | 配套动力标定功率：4.2kW，汽油机；配套动力标定转速：3600r/min；外形尺寸（长×宽×高）：1495mm×1015mm×890mm；工作幅度：100cm；结构质量：67kg；传动方式（发动机输出）：直联式；传动方式（刀辊）：齿轮传动；旋耕刀型号：Ⅱ型旱地耕刀；总安装刀数量：24把；主离合器形式：离心式 | 600.0000 | 购机补贴(非通用类) |  | 重庆市
2234 | 田间管理机械 | 中耕机械 | 田园管理机 | 4kW及以上汽油机田园管理机 | 重庆市冠腾机械有限公司 | 田园管理机 | 3TGQ-4.0 | 配套动力标定功率：4.0kW，汽油机；配套动力标定转速：3600r/min；结构型式（单轴/双轴；履带/轮式）：双轴轮式；外形尺寸（长×宽×高）：1450mm×620mm×1000mm；扶把水平调整（可调/不可调）：不可调；扶把上下调整（可调/不可调）：可调；发动机输出传动方式：直联；主离合器型式：摩擦片式；主离合器状态（常开/常闭）：常开；配套锄草装置型式：轮式；配套锄草装置最大工作宽度：570mm；配套开沟装置型式：刀片式；配套开沟装置最大工作宽度：240mm。 | 600.0000 | 购机补贴(非通用类) |  | 重庆市
2235 | 耕整地机械 | 耕地机械 | 微耕机 | 4kW及以上柴油机微耕机 | 重庆市冠腾机械有限公司 | 微耕机 | 1WG6.2-135FC-ZC | 配套动力标定功率：6.2kW，国Ⅲ柴油机；配套动力标定转速：3000r/min；外形尺寸（长×宽×高）：1700mm×1395mm×960mm；工作幅度：1358mm；结构质量：126kg；传动方式（发动机输出）：直联式；传动方式（刀辊）：齿轮传动；旋耕刀型号：旱地刀；总安装刀数量：38把；主离合器形式：摩擦片式；主离合器状态：常开。 | 800.0000 | 购机补贴(非通用类) |  | 重庆市
2236 | 耕整地机械 | 耕地机械 | 微耕机 | 4kW及以上柴油机微耕机 | 重庆市冠腾机械有限公司 | 微耕机 | 1WG5.7-135FC-ZC | 配套动力标定功率：5.7kW,国Ⅲ柴油机；配套动力标定转速：3000r/min；外形尺寸（长×宽×高）：1785mm×1383mm×945mm；工作幅度：1349mm；结构质量：124kg；传动方式（发动机输出）：直联式；传动方式（刀辊）：齿轮传动；旋耕刀型号：旱地刀；总安装刀数量：38把；主离合器形式：摩擦片式；主离合器状态：常开。 | 800.0000 | 购机补贴(非通用类) |  | 重庆市
2237 | 耕整地机械 | 耕地机械 | 微耕机 | 4kW及以上柴油机微耕机 | 重庆市冠腾机械有限公司 | 微耕机 | 1WGCZ6.3-135 | 配套动力标定功率：6.3kW，国Ⅲ柴油机；配套动力标定转速：3600r/min；外形尺寸（长×宽×高）：1700mm×1360mm×1030mm；工作幅度：1350mm；传动方式（发动机输出）：直联式；传动方式（刀辊）：齿轮传动；旋耕刀型号：Ⅱ型旱地耕刀；总安装刀数量：38把；主离合器形式：摩擦片式,主离合器状态：常开。 | 800.0000 | 购机补贴(非通用类) |  | 重庆市
2238 | 耕整地机械 | 耕地机械 | 微耕机 | 4kW及以上汽油机微耕机 | 重庆市冠腾机械有限公司 | 微耕机 | 1WGQZ4.0-100 | 配套动力标定功率：4.0kW，汽油机；配套动力标定转速：3600r/min；外形尺寸（长×宽×高）：1550mm×1010mm×1000mm；工作幅度：1000mm；传动方式（发动机输出）：直联式；传动方式（刀辊）：齿轮传动；旋耕刀型号：Ⅱ型旱地耕刀；总安装刀数量：24把；主离合器形式：摩擦片式,主离合器状态：常开。 | 600.0000 | 购机补贴(非通用类) |  | 重庆市
2239 | 耕整地机械 | 耕地机械 | 微耕机 | 4kW及以上汽油机微耕机 | 重庆市冠腾机械有限公司 | 微耕机 | 1WGQZ5.4-105 | 配套动力标定功率：5.4kW，汽油机；配套动力标定转速：3600r/min；外形尺寸（长×宽×高）：1660mm×1060mm×1030mm；工作幅度：1050mm；传动方式（发动机输出）：直联式；传动方式（刀辊）：齿轮传动；旋耕刀型号：Ⅱ型旱地耕刀；总安装刀数量：30把；主离合器形式：摩擦片式,主离合器状态：常开。 | 600.0000 | 购机补贴(非通用类) |  | 重庆市
2240 | 耕整地机械 | 耕地机械 | 微耕机 | 4kW及以上汽油机微耕机 | 重庆市冠腾机械有限公司 | 微耕机 | 1WG4.0-100FQ-ZC | 配套动力标定功率：4.0kW，汽油机；配套动力标定转速：3600r/min；外形尺寸（长×宽×高）：1550mm×1010mm×960mm；工作幅度：100cm；结构质量：70kg；传动方式（发动机输出）：直联式；传动方式（刀辊）：齿轮传动；旋耕刀型号：Ⅱ型旱地耕刀；总安装刀数量：24把；主离合器形式：摩擦片式,主离合器状态：常开。 | 600.0000 | 购机补贴(非通用类) |  | 重庆市
2241 | 耕整地机械 | 耕地机械 | 微耕机 | 4kW及以上柴油机微耕机 | 重庆市冠腾机械有限公司 | 微耕机 | 1WG5.3-135FC-ZC | 配套动力标定功率：5.3kW，国Ⅲ柴油机；配套动力标定转速：3000r/min；外形尺寸（长×宽×高）：1708mm×1383mm×937mm；工作幅度：1360mm；结构质量：120kg；传动方式（发动机输出）：直联式；传动方式（刀辊）：齿轮传动；旋耕刀型号：旱地刀；总安装刀数量：38把；主离合器形式：摩擦片式；主离合器状态：常开。 | 800.0000 | 购机补贴(非通用类) |  | 重庆市
2242 | 耕整地机械 | 耕地机械 | 微耕机 | 4kW及以上汽油机微耕机 | 重庆市冠腾机械有限公司 | 微耕机 | 1WG4.0-100FQ-DL | 配套动力标定功率：4.0kW，汽油机；配套动力标定转速：3600r/min；外形尺寸（长×宽×高）：1544mm×1000mm×925mm；工作幅度：990mm；结构质量：68kg；传动方式（发动机输出）：皮带传动；传动方式（刀辊）：链条传动；旋耕刀型号：旱地刀；总安装刀数量：24把；主离合器形式：张紧轮式；主离合器状态：常开。 | 600.0000 | 购机补贴(非通用类) |  | 重庆市
2243 | 耕整地机械 | 耕地机械 | 微耕机 | 4kW及以上汽油机微耕机 | 重庆市冠腾机械有限公司 | 微耕机 | 1WG4.0-70FQ-ZC | 配套动力标定功率：4.0kW，汽油机；配套动力标定转速：3600r/min；外形尺寸（长×宽×高）：1552mm×741mm×932mm；工作幅度：698mm；结构质量：60kg；传动方式（发动机输出）：直联式；传动方式（刀辊）：齿轮传动；旋耕刀型号：旱地刀；总安装刀数量：18把；主离合器形式：摩擦片式；主离合器状态：常开。 | 600.0000 | 购机补贴(非通用类) |  | 重庆市
2244 | 收获机械 | 谷物收获机械 | 自走履带式谷物联合收割机（全喂入） | 4kg/s及以上自走履带式谷物联合收割机（全喂入） | 泰州常发农业装备有限公司 | 履带自走式谷物联合收割机 | 4LZ-5B | 结构型式：全喂入；外形尺寸（长×宽×高）：5130mm×2710mm×3040mm；整机质量：3650kg；割台宽度：2100mm；喂入量：5kg/s；割刀型式：标准Ⅱ型；拨禾轮型式：偏心式；脱粒机构布置方式：轴流式；脱粒滚筒型式：轴流钉齿式；凹板筛型式：栅格式；风扇型式：离心式；履带规格（节距×节数×宽）：90mm×53节×450mm；履带轨距：1205mm；驾驶室类型：普通式；变速箱型式：液压无极变速+机械变速箱；制动器型式：湿式摩擦片；茎秆切碎器型式：动刀片+定刀片；位置：脱粒滚筒后部，排草口下方；幅宽：840mm。复脱器型式：动刀片+定刀片；卸粮方式：多方位卸粮；配套动力型号：CF4C120L-310,制造商：江苏常发农业装备股份有限公司,标定功率：88.2kw，标定转速：2400r/min，排放标准：第三阶段；选装一YC4DK110-T306,制造商：广西玉柴机器股份有限公司,标定功率：81kw，标定转速：2400r/min排放标准：第三阶段；选装二CF4C120L-360,制造商：江苏常发农业装备股份有限公司,标定功率：88.2kw，标定转速：2400r/min，排放标准：第三阶段；选装三CF4D120-H，制造商：江苏常发农业装备股份有限公司,标定功率：88.2kw，标定转速：2400r/min，排放标准：第三阶段 | 31300.0000 | 购机补贴(通用类) |  | 江苏省
2245 | 收获机械 | 谷物收获机械 | 自走履带式谷物联合收割机（全喂入） | 4kg/s及以上自走履带式谷物联合收割机（全喂入） | 泰州常发农业装备有限公司 | 履带自走式谷物联合收割机 | 4LZ-5C | 结构型式：全喂入；外形尺寸（长×宽×高）：5130mm×2710mm×2980mm；整机质量：3500kg；割台宽度：2100mm；喂入量：5kg/s；割刀型式：标准Ⅱ型；拨禾轮型式：偏心式；脱粒机构布置方式：轴流式；脱粒滚筒型式：轴流钉齿式；凹板筛型式：栅格式；风扇型式：离心式；履带规格（节距×节数×宽）：90mm×53节×450mm；履带轨距：1205mm；变速箱型式：液压无极变速+机械变速箱；制动器型式：湿式摩擦片；茎秆切碎器型式：动刀片+定刀片；位置：脱粒滚筒后部，排草口下方；幅宽：840mm。复脱器型式：动刀片+定刀片；卸粮方式：多方位卸粮；配套动力型号：CF4C120L-310,制造商：江苏常发农业装备股份有限公司,标定功率：88.2kw，标定转速：2400r/min，排放标准：第三阶段；选装一YC4DK110-T306,制造商：广西玉柴机器股份有限公司,标定功率：81kw，标定转速：2400r/min排放标准：第三阶段；选装二CF4C120L-360,制造商：江苏常发农业装备股份有限公司,标定功率：88.2kw，标定转速：2400r/min，排放标准：第三阶段；选装三CF4D120-H，制造商：江苏常发农业装备股份有限公司,标定功率：88.2kw，标定转速：2400r/min，排放标准：第三阶段 | 31300.0000 | 购机补贴(通用类) |  | 江苏省
2246 | 收获机械 | 谷物收获机械 | 自走履带式谷物联合收割机（全喂入） | 4kg/s及以上自走履带式谷物联合收割机（全喂入） | 泰州常发农业装备有限公司 | 履带自走式谷物联合收割机 | 4LZ-6A | 结构型式：履带自走式；外形尺寸（长×宽×高）：5560mm×2710mm×3040mm；整机质量：3650kg；割台宽度：2200mm；喂入量：6kg/s；割刀型式：标准Ⅱ型；拨禾轮型式：偏心式；脱粒机构布置方式：轴流式；脱粒滚筒型式：轴流钉齿式；凹板筛型式：栅格式；风扇型式：离心式；履带规格（节距×节数×宽）：90mm×53节×450mm；履带轨距：1205mm；变速箱型式：液压无极变速+机械变速箱；制动器型式：湿式摩擦片；驾驶室类型：普通式；茎秆切碎器型式：动刀片+定刀片；位置：脱粒滚筒后部，排草口下方；卸粮方式：机械自动卸粮；配套动力型号：CF4D120-S,制造商：江苏常发农业装备股份有限公司,标定功率：88.2kw，标定转速：2600r/min，排放标准：第三阶段 | 31300.0000 | 购机补贴(通用类) |  | 江苏省
2247 | 收获机械 | 谷物收获机械 | 自走履带式谷物联合收割机（全喂入） | 4kg/s及以上自走履带式谷物联合收割机（全喂入） | 泰州常发农业装备有限公司 | 履带自走式谷物联合收割机 | 4LZ-6B | 结构型式：履带自走式；外形尺寸（长×宽×高）：5560mm×2710mm×2980mm；整机质量：3500kg；割台宽度：2200mm；喂入量：6kg/s；割刀型式：标准Ⅱ型；拨禾轮型式：偏心式；脱粒机构布置方式：轴流式；脱粒滚筒型式：轴流钉齿式；凹板筛型式：栅格式；风扇型式：离心式；履带规格（节距×节数×宽）：90mm×53节×450mm；履带轨距：1205mm；变速箱型式：液压无极变速+机械变速箱；制动器型式：湿式摩擦片；驾驶室类型：无驾驶室；茎秆切碎器型式：动刀片+定刀片；位置：脱粒滚筒后部，排草口下方；卸粮方式：机械自动卸粮；配套动力型号：CF4D120-S,制造商：江苏常发农业装备股份有限公司,标定功率：88.2kw，标定转速：2600r/min，排放标准：第三阶段 | 31300.0000 | 购机补贴(通用类) |  | 江苏省
2248 | 收获机械 | 谷物收获机械 | 自走履带式谷物联合收割机（全喂入） | 4kg/s及以上自走履带式谷物联合收割机（全喂入） | 泰州常发农业装备有限公司 | 履带自走式谷物联合收割机 | 4LZ-7A | 结构型式：履带自走式；外形尺寸（长×宽×高）：5610mm×2730mm×3040mm；整机质量：4050kg；割台宽度：2200mm；喂入量：7kg/s；割刀型式：标准Ⅱ型；拨禾轮型式：偏心式；脱粒机构布置方式：轴流式；脱粒滚筒型式：轴流钉齿式；凹板筛型式：栅格式；风扇型式：离心式；履带规格（节距×节数×宽）：90mm×53节×450mm；履带轨距：1250mm；变速箱型式：液压无极变速+机械变速箱；制动器型式：湿式摩擦片；驾驶室类型：普通式；茎秆切碎器型式：动刀片+定刀片；位置：脱粒滚筒后部，排草口下方；卸粮方式：机械自动卸粮；配套动力型号：CF4D130-S,制造商：江苏常发农业装备股份有限公司,标定功率：95.6kw，标定转速：2600r/min，排放标准：第三阶段 | 31300.0000 | 购机补贴(通用类) |  | 江苏省
2249 | 收获机械 | 谷物收获机械 | 自走履带式谷物联合收割机（全喂入） | 4kg/s及以上自走履带式谷物联合收割机（全喂入） | 泰州常发农业装备有限公司 | 履带自走式谷物联合收割机 | 4LZ-7B | 结构型式：履带自走式；外形尺寸（长×宽×高）：5610mm×2730mm×3015mm；整机质量：3850kg；割台宽度：2200mm；喂入量：7kg/s；割刀型式：标准Ⅱ型；拨禾轮型式：偏心式；脱粒机构布置方式：轴流式；脱粒滚筒型式：轴流钉齿式；凹板筛型式：栅格式；风扇型式：离心式；履带规格（节距×节数×宽）：90mm×53节×450mm；履带轨距：1250mm；变速箱型式：液压无极变速+机械变速箱；制动器型式：湿式摩擦片；驾驶室类型：普通式；茎秆切碎器型式：动刀片+定刀片；位置：脱粒滚筒后部，排草口下方；卸粮方式：机械自动卸粮；配套动力型号：CF4D130-S,制造商：江苏常发农业装备股份有限公司,标定功率：95.6kw，标定转速：2600r/min，排放标准：第三阶段 | 31300.0000 | 购机补贴(通用类) |  | 江苏省
2250 | 耕整地机械 | 耕地机械 | 微耕机 | 4kW及以上汽油机微耕机 | 山东富进农业装备有限公司 | 微型耕耘机 | 1WGQ4.0-70 | 型号名称：1WGQ4.0-70型微型耕耘机；结构型式：手持式；配套发动机型号名称：JM170F/P型汽油机；配套发动机生产企业：重庆蛟马动力科技有限公司；配套发动机标定功率：4.0kW； 配套发动机标定转速：3600r/min；配套发动机起动方式：手拉自回绳；配套发动机燃油种类：汽油；整机外形尺寸（长×宽×高）：1600×700×860mm；作业速度：≥0.1m/s；扶把振动：≤12m/s2；作业小时生产率：0.05～0.08hm2/(h·m)；单位作业面积燃油消耗量：≤35kg/hm2 ；工作幅宽：700mm；发动机输出传动方式：皮带传动；刀辊传动方式；链传动；扶把调整幅度（水平方向）：90（º）；扶把调整幅度（垂直方向）30（º）；刀辊设计转速：150、205r/min；刀辊最大回转半径：160mm；刀辊总安装刀数：18；旋耕刀型式：刀座式；主离合器型式：涨紧轮式；主离合器状态：常开； | 600.0000 | 购机补贴(非通用类) |  | 山东省
2251 | 耕整地机械 | 耕地机械 | 微耕机 | 4kW及以上柴油机微耕机 | 云南鑫泰隆农机销售有限公司 | 微耕机 | 1WG5.7 | 型号名称：1WG5.7 工作状态外形尺寸（长x宽x高）：1750x1050x1030（mm） 作业速度：0.1～0.3m／s 作业小时生产率：0.04～0.07hm²／（h●m） 单位作业面积燃油消耗量：≤30kg／hm² 工作幅宽：1050mm 传动方式 发动机输出：直联 刀辊：齿轮 扶把调整幅度 水平方向：0（°） 垂直方向：140（°） 刀辊 设计转速 慢档：83r／min； 快档：120r／min 最大回转半径：180mm 总安装刀数：32把 旋耕刀型号：非标旱地刀 主离合器型式：摩擦片式 主离合器状态：常开 | 800.0000 | 购机补贴(非通用类) |  | 云南省
2252 | 耕整地机械 | 耕地机械 | 微耕机 | 4kW及以上汽油机微耕机 | 云南鑫泰隆农机销售有限公司 | 微耕机 | 1WG4.0Q | 型号名称：1WG4.0Q 结构型式：手持式 整机外形尺寸（长x宽x高）：1570x950x930（mm） 作业速度：0.1～0.3m／s 扶把振动：≤50m／s² 作业小时生产率：0.04～0.07hm²／（h●m） 单位作业面积燃油消耗量：≤30kg／hm² 工作幅宽：950mm 发动机输出传动方式：直联式 刀辊传动方式：齿轮传动 扶把调整幅度(水平方向）：／（°） 扶把调整幅度（垂直方向）：195（°） 刀辊设计转速：慢 ：73r／min； 快：127r／min 刀辊最大回转半径：180mm 刀辊总安装刀数：32 旋耕刀型式：非标旱地刀 主离合器型式：摩擦片式 主离合器状态：常开式 | 600.0000 | 购机补贴(非通用类) |  | 云南省
2253 | 耕整地机械 | 耕地机械 | 微耕机 | 4kW及以上柴油机微耕机 | 云南鑫泰隆农机销售有限公司 | 微耕机 | 1WG4.05 | 型号名称：1WG4.05型微耕机 结构型式：手持式 整机外形尺寸（长x宽x高）：1640x1050x1000（mm） 作业速度：0.1～0.3m／s 扶把振动：≤50m／s² 作业小时 生产率：0.04～0.07hm²／（h●m） 单位作业面积燃油消耗量：≤30kg／hm² 工作幅宽：1050mm 发动机输出传动方式：直联式 刀辊传动方式：齿轮传动 扶把调整幅度（水平方向）：／（°） 扶把调整幅宽（垂直方向）：195（°） 刀辊设计转速 慢：73r／min 快：127r／min 刀辊最大回转半径：180mm 刀辊总安装刀数：32 旋耕刀型式：非标旱地刀 主离合器型式：摩擦片式 主离合器状态：常开式 | 800.0000 | 购机补贴(非通用类) |  | 云南省
2254 | 耕整地机械 | 耕地机械 | 微耕机 | 4kW及以上柴油机微耕机 | 云南鑫泰隆农机销售有限公司 | 微耕机 | 1WG6.3 | 型号名称：1WG6.3型微耕机 整机外形尺寸：1730x1350x1040(mm) 作业速度：0.1～0.3m/s 扶把振动：≤50m/s² 作业小时生产率：0.04～0.07hm²/(h●m） 单位作业面积燃油消耗量：≤30kg/hm² 工作幅宽：1350mm 发动机输出传动方式：直联式 刀辊传动方式：齿轮传动 扶把调整幅度（水平方向）： /(°) 扶把调整幅度（垂直方向）：195（°） 刀辊设计转速 慢：90r/min 快：120r/min 刀辊最大回转半径：180mm 刀辊总安装刀数：40 旋耕刀型式：非标旱地刀 主离合器型式：摩擦片式 主离合器状态：常开式 | 800.0000 | 购机补贴(非通用类) |  | 云南省
2255 | 耕整地机械 | 耕地机械 | 微耕机 | 4kW及以上柴油机微耕机 | 云南鑫泰隆农机销售有限公司 | 微耕机 | 1WG6.2-110 | 型号名称：1WG6.2-110 工作状态外形尺寸（长x宽x高）：1730x1100x1050（mm） 作业速度：0.1～0.3m／s 作业小时生产率：0.03～0.07hm²／（h●m） 单位作业面积燃油消耗量：≤30kg／hm² 工作幅宽：1100mm 传动方式 发动机输出：齿轮传动 刀辊：齿轮传动 扶把调整幅度 水平方向;±0（°） 垂直方向：±90（°） 刀辊 设计转速 快档;120r／min 慢档;90r/min 最大回转半径：185mm 总安装刀数：32个 旋耕刀型号：非标旱地刀 主离合器 型式 ：摩擦片式 状态：常开 | 800.0000 | 购机补贴(非通用类) |  | 云南省
2256 | 耕整地机械 | 耕地机械 | 微耕机 | 4kW及以上柴油机微耕机 | 云南鑫泰隆农机销售有限公司 | 微耕机 | 1WG4.1-110 | 型号名称：1WG4.1-110微耕机 工作状态外形尺寸（长x宽x高）：1700x1100x1030（mm） 作业速度：0.1～0.3m／s 作业小时生产率：0.03－0.07hm²／（h●m） 单位作业面积燃油消耗量：≤30kg／hm² 工作幅宽：1100mm 传动方式 发动机输出：齿轮传动 刀辊：齿轮传动 扶把调整幅度 水平方向：±0（°） 垂直方向：±90（°） 刀辊 设计转速 快档：127r／min 慢挡：96r／min 最大回转半径：185mm 总安装刀数：32个 旋耕刀型号：非标旱地刀 主离合器型式：摩擦片式 状态：常开 | 800.0000 | 购机补贴(非通用类) |  | 云南省
2257 | 动力机械 | 拖拉机 | 轮式拖拉机 | 50-60马力四轮驱动拖拉机 | 河南向阳红机械制造有限公司 | 轮式拖拉机 | 向阳红-554 | 发动机标定功率：40.4kW；驱动方式：四轮驱动；外廓尺寸（mm）长×宽×高：3825×1700×2270（排气管）、2700（安全架）；轴距：2040（mm）；最小使用质量：2345（kg）；排放阶段：第三阶段 | 10900.0000 | 购机补贴(通用类) |  | 河南省
2258 | 农产品初加工机械 | 茶叶加工机械 | 茶叶理条机 | 锅槽面积1-2.5m²茶叶理条机 | 安吉天方机械有限公司 | 茶叶理条机 | 6CL-1280D | 作业形式：间歇式，加热型式：电加热，电加热功率：22kW，往复运转电机功率：1.1kW,槽锅面积：1.1 m2,锅槽长度：800mm,槽锅槽数：12槽，往复运转频次：120~190次/min。 | 2500.0000 | 购机补贴(非通用类) |  | 浙江省
2259 | 农产品初加工机械 | 茶叶加工机械 | 茶叶理条机 | 锅槽面积2.5m²及以上茶叶理条机 | 安吉天方机械有限公司 | 茶叶理条机 | 6CL-10230XQ | 作业形式：连续式，加热型式：液化气，往复运转电机功率：1.5kW,槽锅面积：2.67 m2,锅槽长度：2300mm,槽锅槽数：10槽。 | 3000.0000 | 购机补贴(非通用类) |  | 浙江省
2260 | 耕整地机械 | 耕地机械 | 微耕机 | 4kW及以上汽油机微耕机 | 重庆速豹机械制造有限公司 | 微耕机 | 1WGQZ4.0-100 | 整机外形尺寸mm:1540×1010×980; 结构形式：手持式；发动机输出传动方式：直联式；发动机转速r/min：3600; 发动机功率：4.0KW；工作宽幅mm：1000; 刀棍最大回转半径mm:185; 刀棍总安装刀数：24； 离合器型式：摩擦片式； 主离合器状态：常开 | 600.0000 | 购机补贴(非通用类) |  | 重庆市
2261 | 田间管理机械 | 中耕机械 | 田园管理机 | 4kW及以上汽油机田园管理机 | 重庆速豹机械制造有限公司 | 田园管理机 | 3TGQ-4 | 整机外形尺寸mm:1360×760×1000; 结构形式：双轴轮式；发动机输出传动方式：直联式；发动机转速r/min：3600; 发动机功率：4.0KW；配套开沟装置型式：刀片式；配套开沟装置最大宽度mm：220; 配套培土装置型式：刀片式； 配套培土装置最大工作宽度mm：220；离合器型式：摩擦片式； 主离合器状态：常开。 | 600.0000 | 购机补贴(非通用类) |  | 重庆市
2262 | 田间管理机械 | 中耕机械 | 田园管理机 | 4kW及以上汽油机田园管理机 | 潍坊三山机械有限公司 | 田园管理机 | 3TGQ-5.5 | 外形尺寸（长×宽×高）：1900×700×850mm，结构形式：双轴，轮式，发动机输出传动方式：皮带传动，主离合器状态：常开，主离合器型式：涨紧轮式，标定功率：5.5kw，结构质量：92kg，配套锄草装置型式：锄草轮，锄草最大宽度：600mm，配套开沟装置型式：旋刀式，配套开沟装置最大工作宽度：250mm | 600.0000 | 购机补贴(非通用类) |  | 山东省
2263 | 田间管理机械 | 中耕机械 | 田园管理机 | 4kW及以上汽油机田园管理机 | 潍坊三山机械有限公司 | 田园管理机 | 3TG-4Q | 外形尺寸（长×宽×高）：1880×510×1125,工作幅宽（cm）：开沟14.5，培土16，结构质量：106kg，传动方式（发动机输出）：三角皮带，传动方式（刀辊）：链传动，旋耕连接方式：直联，传动方式：直联驱动轴，旋耕刀型号：开沟HWK215；培土HWP180；总安装刀数量（把）：开沟10培土8，主离合器形式：涨紧轮式，开沟连接方式：直联，传动方式：链传动，开沟深度：10-20cm,培土连接方式：直联，传动方式：链传动，培土高度：15-30cm。 | 600.0000 | 购机补贴(非通用类) |  | 山东省
2264 | 田间管理机械 | 中耕机械 | 田园管理机 | 4kW及以上汽油机田园管理机 | 潍坊三山机械有限公司 | 田园管理机 | 3TG-4QA | 外形尺寸（长×宽×高）：1800×650×850mm,工作幅宽：30-50cm,结构质量：103kg，传动方式（发动机输出）：三角皮带，传动方式（刀辊）：齿轮，旋耕刀型号：145深耕刀，总安装刀数量（把）：18，主离合器型式：涨紧轮式，开沟连接方式：直联，传动形式：齿轮，开沟深度：14.6cm,锄草连接方式：直联，传动形式：齿轮，锄草装置数量：2个，锄草宽度：63cm。 | 600.0000 | 购机补贴(非通用类) |  | 山东省
2265 | 农产品初加工机械 | 茶叶加工机械 | 茶叶杀青机 | 滚筒直径60cm及以上杀青机 | 淳安千岛湖浩宇生物科技有限公司 | 茶叶辅助热风滚筒杀青机 | 6CST-80F | 结构型式：滚筒式；柴煤式（辅助热风）；滚筒外径：790mm；滚筒内部直段长度：4000mm；滚筒转速：28~31r/min;运转电机功率：1.1kW. | 4800.0000 | 购机补贴(非通用类) |  | 浙江省
2266 | 农产品初加工机械 | 茶叶加工机械 | 茶叶杀青机 | 滚筒直径60cm及以上杀青机 | 淳安千岛湖浩宇生物科技有限公司 | 茶叶辅助热风滚筒杀青机 | 6CST-120F | 结构型式：滚筒式；柴煤式（辅助热风）；滚筒外径：1200mm；滚筒内部直段长度：6000mm；滚筒转速：28~31r/min;运转电机功率：1.5kW. | 4800.0000 | 购机补贴(非通用类) |  | 浙江省
2267 | 农产品初加工机械 | 茶叶加工机械 | 茶叶揉捻机 | 揉筒直径60cm及以上揉捻机 | 淳安千岛湖浩宇生物科技有限公司 | 茶叶揉捻机 | 6CR-65 | 结构型式：盘式；传动型式：皮带+齿轮箱传动；双柱丝杆加压；人工控制；揉桶直径：650cm；揉桶高度：500mm；揉盘内径：1107mm；内棱骨：8根，外棱骨：18根；配套功率：4kw；揉桶回转转速：44±5r/min; | 4800.0000 | 购机补贴(非通用类) |  | 浙江省
2268 | 农产品初加工机械 | 茶叶加工机械 | 茶叶理条机 | 锅槽面积2.5m²及以上茶叶理条机 | 淳安千岛湖浩宇生物科技有限公司 | 茶叶连续杀青理条机 | 6CLX-34012D | 作业形式：连续式；电加热；电加热功率：84kW;往复运转电机功率：0.75kW;槽锅面积：3.759㎡；槽锅长度：3408mm；槽锅数量：12槽；槽锅锅体尺寸:3408mmx1103mm；往复运转次数：10~230次/min. | 3000.0000 | 购机补贴(非通用类) |  | 浙江省
2269 | 农产品初加工机械 | 茶叶加工机械 | 茶叶揉捻机 | 揉筒直径50-60cm揉捻机 | 淳安千岛湖浩宇生物科技有限公司 | 茶叶揉捻机 | 6CR-55 | 结构型式：盘式；传动型式：皮带+齿轮箱传动；双柱丝杆加压；人工控制；揉桶直径：550cm；揉桶高度：400mm；揉盘内径：955mm；内棱骨：8根，外棱骨：15根；配套功率：2.2kw；揉桶回转转速：45±5r/min; | 2400.0000 | 购机补贴(非通用类) |  | 浙江省
2270 | 耕整地机械 | 耕地机械 | 微耕机 | 4kW及以上柴油机微耕机 | 贵州金豪杰农业机械有限公司 | 微型耕耘机 | 1WG6.3-135FC-ZC | 配套发动机6.3KW转速3600转，刀具最大回转半径180mm,最大耕宽1350mm，耕深≥100mm，作业速度0.1~0.3m/s，作业小时生产率≥0.04hm2/（h·m），单位作业面积燃油消耗量≤30. | 800.0000 | 购机补贴(非通用类) |  | 贵州省
2271 | 耕整地机械 | 耕地机械 | 微耕机 | 4kW及以上柴油机微耕机 | 贵州金豪杰农业机械有限公司 | 微型耕耘机 | 1WG4.1-95FC-ZC | 配套发动机4.1KW转速3600转，刀具最大回转半径180mm,最大耕宽950mm，耕深≥100mm，作业速度0.1~0.3m/s，作业小时生产率≥0.04hm2/（h·m），单位作业面积燃油消耗量≤30. | 800.0000 | 购机补贴(非通用类) |  | 贵州省
2272 | 耕整地机械 | 耕地机械 | 微耕机 | 4kW及以上柴油机微耕机 | 贵州金豪杰农业机械有限公司 | 微型耕耘机 | 1WG4.1-95FC | 配套发动机4.1KW转速3600转，刀具最大回转半径180mm,最大耕宽950mm，耕深≥100mm，作业速度0.1~0.3m/s，作业小时生产率≥0.04hm2/（h·m），单位作业面积燃油消耗量≤25. | 800.0000 | 购机补贴(非通用类) |  | 贵州省
2273 | 耕整地机械 | 耕地机械 | 微耕机 | 4kW及以上柴油机微耕机 | 贵州金豪杰农业机械有限公司 | 微型耕耘机 | 1WG4.1-105FC-ZC | 配套发动机4.1KW转速3600转，刀具最大回转半径180mm,最大耕宽1050mm，耕深≥100mm，作业速度0.1~0.3m/s，作业小时生产率≥0.04hm2/（h·m），单位作业面积燃油消耗量≤30. | 800.0000 | 购机补贴(非通用类) |  | 贵州省
2274 | 耕整地机械 | 耕地机械 | 微耕机 | 4kW及以上柴油机微耕机 | 贵州金豪杰农业机械有限公司 | 微型耕耘机 | 1WG5.3-135FC-ZC | 配套发动机5.3KW转速3000转，刀具最大回转半径180mm,最大耕宽1350mm，耕深≥100mm，作业速度0.1~0.5m/s，作业小时生产率≥0.04hm2/（h·m），单位作业面积燃油消耗量≤50. | 800.0000 | 购机补贴(非通用类) |  | 贵州省
2275 | 农产品初加工机械 | 碾米机械 | 碾米机 | 2.2kW及以上碾米机 | 四川井研林江机械制造有限公司 | 碾米机 | 6NF-4 | 形式:碾米装置一套;动力:电机2.2kw型号名称:6NF-4碾米机结构型式:分离式碾米机配套功率:2.2KW碾米辊型式:钢筋铁棍碾米辊数量:1个碾米辊直径:Φ40碾米辊长度:235mm主机外形尺寸长:700mm宽400mm高1080mm碾米机主轴转数r/min:1550~1750上料方式:人工上料 | 300.0000 | 购机补贴(非通用类) |  | 四川省
2276 | 农产品初加工机械 | 碾米机械 | 碾米机 | 2.2kW及以上碾米机 | 双峰县衡通机械有限公司 | 碾米机 | 6NF-4 | 型号： 6NF-4 ；结构型式 分离式 ；碾米机配套功率：2.2kw ；碾米辊型式：铁辊； 碾米辊数量：1； 碾米辊尺寸：（大端直径×长度) ∅40×52mm； 碾米机外形尺寸(长×宽×高)： 780×390×1100 mm；碾米机主轴转速：1760r/min;上料方式：人工 | 300.0000 | 购机补贴(非通用类) |  | 湖南省
2277 | 动力机械 | 拖拉机 | 轮式拖拉机 | 100-120马力四轮驱动拖拉机 | 洛阳丰收农业机械装备有限公司 | 轮式拖拉机 | 芬美得-1104 | 发动机标定功率：81kW；驱动方式:四轮驱动；外廓尺寸（mm）长×宽×高：4580×2110×2900（消声器）3040（安全架）；轴距：2500（mm）；最小使用质量：4070 （kg）；最小使用比质量kg/kw：50.2；排放阶段：第三阶段 | 24500.0000 | 购机补贴(通用类) |  | 河南省
2278 | 动力机械 | 拖拉机 | 轮式拖拉机 | 120-140马力四轮驱动拖拉机 | 洛阳丰收农业机械装备有限公司 | 轮式拖拉机 | 芬美得-1204 | 发动机功率：88.2kW；外廓尺寸（mm）长×宽×高：4700×2120×3080（空滤顶部）；轴距：2550（mm）；最小使用质量：4310 （kg）；最小使用比质量kg/kw：48.8；排放阶段：第三阶段 | 27500.0000 | 购机补贴(通用类) |  | 河南省
2279 | 动力机械 | 拖拉机 | 轮式拖拉机 | 120-140马力四轮驱动拖拉机 | 洛阳丰收农业机械装备有限公司 | 轮式拖拉机 | 芬美得-1304A | 发动机功率：95.6kW；外廓尺寸（mm）长×宽×高：4700×2120×3150（空滤顶部）；轴距：2550（mm）；最小使用质量：4640 （kg）；最小使用比质量kg/kw：48.5；排放阶段：第三阶段 | 27500.0000 | 购机补贴(通用类) |  | 河南省
2280 | 动力机械 | 拖拉机 | 轮式拖拉机 | 160-180马力四轮驱动拖拉机 | 洛阳丰收农业机械装备有限公司 | 轮式拖拉机 | 芬美得-1604A | 发动机标定功率：117.7kW；驱动方式：四轮驱动；外廓尺寸（mm）长×宽×高：4780×2320×3280；轴距：2550（mm）；最小使用质量：5300（kg）；最小使用比质量kg/kw：45.03；排放阶段：第三阶段 | 45700.0000 | 购机补贴(通用类) |  | 河南省
2281 | 动力机械 | 拖拉机 | 轮式拖拉机 | 180-200马力四轮驱动拖拉机 | 洛阳丰收农业机械装备有限公司 | 轮式拖拉机 | FF1804 | 发动机标定功率：132.4kW；驱动方式：四轮驱动；外廓尺寸（mm）长×宽×高：5000×2360×3000（空滤顶部）；轴距：2550（mm）；最小使用质量：5800（kg）；最小使用比质量kg/kw：43.81；排放阶段：第三阶段 | 49700.0000 | 购机补贴(通用类) |  | 河南省
2282 | 动力机械 | 拖拉机 | 轮式拖拉机 | 180-200马力四轮驱动拖拉机 | 洛阳丰收农业机械装备有限公司 | 轮式拖拉机 | 1804 | 发动机标定功率：132.4kW；驱动方式：四轮驱动；外廓尺寸（mm）长×宽×高：5180×2340×3150（空滤顶部）；轴距：2625（mm）；最小使用质量：5810（kg）；最小使用比质量kg/kw：43.88；排放阶段：第三阶段 | 49700.0000 | 购机补贴(通用类) |  | 河南省
2283 | 动力机械 | 拖拉机 | 轮式拖拉机 | 200马力及以上四轮驱动拖拉机 | 洛阳丰收农业机械装备有限公司 | 轮式拖拉机 | 2104 | 发动机标定功率：155kW；驱动方式：四轮驱动；外廓尺寸（mm）长×宽×高：5180×2340×3150（空滤顶部）；轴距：2625（mm）；最小使用质量：6770（kg）；最小使用比质量kg/kw：43.68；排放阶段：第三阶段 | 63200.0000 | 购机补贴(通用类) |  | 河南省
2284 | 动力机械 | 拖拉机 | 轮式拖拉机 | 50-60马力四轮驱动拖拉机 | 洛阳丰收农业机械装备有限公司 | 轮式拖拉机 | 芬美得-504E | 发动机标定功率：36.8kW；驱动方式：四轮驱动；外廓尺寸（mm）长×宽×高：3660×1485×2670；轴距：1830（mm）；最小使用质量：1810（kg）；排放阶段：第三阶段 | 10900.0000 | 购机补贴(通用类) |  | 河南省
2285 | 动力机械 | 拖拉机 | 轮式拖拉机 | 60-70马力四轮驱动拖拉机 | 洛阳丰收农业机械装备有限公司 | 轮式拖拉机 | 芬美得-604 | 发动机标定功率：44.2kW,驱动方式:四轮驱动；外廓尺寸（mm）长×宽×高：3825×1750×2270（消声器）2700（安全架）；轴距：2040（mm）；最小使用质量：2380 （kg）；排放阶段：第三阶段 | 12000.0000 | 购机补贴(通用类) |  | 河南省
2286 | 动力机械 | 拖拉机 | 轮式拖拉机 | 60-70马力四轮驱动拖拉机 | 洛阳丰收农业机械装备有限公司 | 轮式拖拉机 | 芬美得-604ME | 发动机标定功率：44.5kW；驱动方式：四轮驱动；外廓尺寸（mm)长×宽×高及部位：3750×1504×2730（安全架顶）；3770×1504×2250（驾驶室顶部）；轴距：1820mm；最小使用质量：安全架1960（kg）；驾驶室1965（kg）；排放阶段：第三阶段 | 12000.0000 | 购机补贴(通用类) |  | 河南省
2287 | 动力机械 | 拖拉机 | 轮式拖拉机 | 70-80马力四轮驱动拖拉机 | 洛阳丰收农业机械装备有限公司 | 轮式拖拉机 | 芬美得-704ME | 发动机标定功率：51.5kW；驱动方式：四轮驱动；外廓尺寸（mm)长×宽×高及部位：3750×1504×2730（安全架顶）；3770×1504×2250（驾驶室顶部）；轴距：1820mm；最小使用质量：安全架1960（kg）；驾驶室1965（kg）；最小使用比质量kg/kw：38.06 (安全架)/38.16 （驾驶室）排放阶段：第三阶段 | 15300.0000 | 购机补贴(通用类) |  | 河南省
2288 | 动力机械 | 拖拉机 | 轮式拖拉机 | 70-80马力四轮驱动拖拉机 | 洛阳丰收农业机械装备有限公司 | 轮式拖拉机 | 芬美得-704 | 发动机标定功率：51.5kW；驱动方式:四轮驱动；外廓尺寸（mm）长×宽×高：3940×1750×2270（消声器）2700（安全架）；轴距：2040（mm）；最小使用质量：2520（kg）；最小使用比质量kg/kw：48.93；排放阶段：第三阶段. | 15300.0000 | 购机补贴(通用类) |  | 河南省
2289 | 动力机械 | 拖拉机 | 轮式拖拉机 | 80-90马力四轮驱动拖拉机 | 洛阳丰收农业机械装备有限公司 | 轮式拖拉机 | 芬美得-804 | 发动机标定功率：59kW；驱动方式：四轮驱动；外廓尺寸（mm）长×宽×高：（安全架）3940×1910×2800；轴距：2020（mm）；最小使用质量：（安全架）2700kg；最小使用比质量kg/kw：45.76；排放阶段：第三阶段 | 18500.0000 | 购机补贴(通用类) |  | 河南省
2290 | 动力机械 | 拖拉机 | 轮式拖拉机 | 90-100马力四轮驱动拖拉机 | 洛阳丰收农业机械装备有限公司 | 轮式拖拉机 | 芬美得-904 | 发动机标定功率：66.2kW；驱动方式：四轮驱动；外廓尺寸（mm）长×宽×高：（安全架）3940×1810×2800；轴距：2020（mm）；最小使用质量：（安全架）2700kg；最小使用比质量kg/kw：40.79；放阶段：第三阶段 | 21500.0000 | 购机补贴(通用类) |  | 河南省
2291 | 动力机械 | 拖拉机 | 轮式拖拉机 | 100-120马力四轮驱动拖拉机 | 洛阳丰收农业机械装备有限公司 | 轮式拖拉机 | FB1004 | 发动机标定功率：73.5kW；驱动方式：四轮驱动；外廓尺寸（mm）长×宽×高：4150×1710×2800（安全架顶部）；4150×1710×2710（驾驶室顶部）；轴距：2060（mm）；最小使用质量：（安全架）3240kg；（驾驶室）3260kg；最小使用比质量kg/kw：44.08 (安全架)44.35 （驾驶室）排放阶段：第三阶段 | 24500.0000 | 购机补贴(通用类) |  | 河南省
2292 | 动力机械 | 拖拉机 | 轮式拖拉机 | 40-50马力四轮驱动拖拉机 | 洛阳丰收农业机械装备有限公司 | 轮式拖拉机 | 芬美得-454E | 发动机标定功率：33.1kW；驱动方式:四轮驱动；外廓尺寸（mm）长×宽×高：3660×1485×2670(安全架）；轴距：1830（mm）；最小使用质量：1810（kg）；排放阶段：第三阶段 | 9900.0000 | 购机补贴(通用类) |  | 河南省
2293 | 耕整地机械 | 耕地机械 | 微耕机 | 4kW及以上柴油机微耕机 | 贵州金豪杰农业机械有限公司 | 微型耕耘机 | 1WG4.05-95FC-ZC | 配套发动机4.05KW转速3600转，刀具最大回转半径180mm,最大耕宽950mm，耕深≥100mm，作业速度0.1~0.3m/s，作业小时生产率≥0.04hm2/（h·m），单位作业面积燃油消耗量≤25. | 800.0000 | 购机补贴(非通用类) |  | 贵州省
2294 | 农产品初加工机械 | 碾米机械 | 碾米机 | 2.2kW及以上碾米机 | 湖南省好运来机电设备有限公司 | 碾米机 | 6NF-4 | 结构型式：分离式；碾米机配套动力：2.2Kw；碾米辊数量：1个；碾米辊尺寸（直径×长度）mm：40×255；碾米机外形尺寸（长×宽×高）mm:730×455×1135；碾米机主轴转速（r/min）1750；结构质量（kg）:51；上料方式/结构型式：人工/料斗 | 300.0000 | 购机补贴(非通用类) |  | 湖南省
2295 | 农产品初加工机械 | 碾米机械 | 碾米机 | 2.2kW及以上碾米机 | 湖南省好运来机电设备有限公司 | 分离式稻谷碾米机 | 6NF-4G | 型号名称：6NF-4G型分离式稻谷碾米机；结构型式：分离式； 碾米机配套动力：2.2Kw；碾米辊型式：刚辊；碾米辊数量：1个；碾米辊尺寸（大端直径×长度）mm：Φ40×255； 主机外形尺寸（长×宽×高）mm:615×505×960；碾米机主轴转速（r/min）1750；上料方式：人工； | 300.0000 | 购机补贴(非通用类) |  | 湖南省
2296 | 收获后处理机械 | 干燥机械 | 谷物烘干机 | 批处理量10-20t循环式谷物烘干机 | 河南华安机械有限公司 | 批式循环谷物干燥机 | 5H-12 | 干燥方式：间接加热； 干燥机机体外形尺寸(长×宽×高) mm：13160×1970×2070； 批次处理量 t：12； 装机容量 m3：18.4； 电热炉燃料种类：电； 电热炉加热方式：强制性吹风 | 22600.0000 | 购机补贴(通用类) |  | 河南省
2297 | 收获后处理机械 | 干燥机械 | 谷物烘干机 | 批处理量30t及以上循环式谷物烘干机 | 河南华安机械有限公司 | 批式循环谷物干燥机 | 5HP-30 | 结构型式 ：循环式； 干燥方式 ：直接加热； 烘干机机体外形尺寸(长×宽×高)mm：2900×2500×12000； 批处理量 t：≥30； 有效容积 m3：44.256； 热风炉燃料种类：天然气； 燃烧器燃料种类：天燃气； 烘干机电机总功率kW：25.5 | 46900.0000 | 购机补贴(通用类) |  | 河南省
2298 | 耕整地机械 | 耕地机械 | 铧式犁 | 单体幅宽35cm以下,3-4铧铧式犁 | 河北万鹰农业机械有限公司 | 液压翻转犁 | 1LF-427 | 结构型式：悬挂式；工作状态外形尺寸（长×宽×高）mm：2760×1460×1340；翻转机构型式：液压式；犁体类型：基本（通用）型；犁体数量 个：4×2；犁体幅宽 mm ：270；犁铧类型：通用型(凿型；犁壁类型 ：栅条式；总工作幅宽 mm ：1050；犁体纵向距离 mm：600；犁轮类型：限深轮；犁轮数量 个：1 | 1040.0000 | 购机补贴(非通用类) |  | 河北省
2299 | 耕整地机械 | 耕地机械 | 铧式犁 | 单体幅宽35cm以下,3-4铧铧式犁 | 河北万鹰农业机械有限公司 | 液压翻转调幅犁 | 1LYFT-327 | 结构型式：悬挂式；工作状态外形尺寸（长×宽×高）mm：2200×1190×1340；翻转机构型式：液压式；犁体类型：基本（通用）型；犁体数量 个：3×2；犁体幅宽 mm：最小270，最大320；犁铧类型：通用型(凿型）；犁壁类型 ：栅条式；总工作幅宽 mm ：最小810，最大960；犁体纵向距离mm：600；犁轮类型：限深轮；犁轮数量个：1 | 1040.0000 | 购机补贴(非通用类) |  | 河北省
2300 | 收获后处理机械 | 干燥机械 | 谷物烘干机 | 批处理量30t及以上循环式谷物烘干机 | 河南省丰盛机械有限公司 | 循环式谷物烘干机 | 5HX-32 | 结构型式 ：循环式；干燥方式：直接加热；烘干机机体外形尺寸(长×宽×高)mm：3060×2880×11000；批处理量t：32；干燥速率%/h：≥0.5；干燥段高度mm ：4×1030；缓苏段高度 mm ：6×515；有效容积m3：60；烘干机电机总功率 kW ：20.149999999999999；燃烧器型号名称：RS50型燃烧器；燃烧器燃料种类：天然气/液化气；燃烧器喷火头数量 个：2；燃烧器热功率（输出热量）：kJ/h 2088000 | 46900.0000 | 购机补贴(通用类) |  | 河南省
2301 | 动力机械 | 拖拉机 | 轮式拖拉机 | 70-80马力四轮驱动拖拉机 | 洛阳乐驰机械制造有限公司 | 轮式拖拉机 | LA704 | 发动机标定功率（kW）：51.5；驱动方式：四轮驱动；外廓尺寸（长×宽×高及部位）（mm）：3680×1465×2280（安全架顶部）；轴距（mm）：1980；最小使用质量（kg）：2150；最小使用比质量（kg/kw）：41.75；排放阶段：国三 | 15300.0000 | 购机补贴(通用类) |  | 河南省
2302 | 动力机械 | 拖拉机 | 轮式拖拉机 | 60-70马力四轮驱动拖拉机 | 洛阳乐驰机械制造有限公司 | 轮式拖拉机 | LA604 | 发动机标定功率（kW）：44.1；驱动方式：四轮驱动；外廓尺寸（长×宽×高及部位）（mm）：3680×1560×2280（安全架顶部）；轴距（mm）：1980；最小使用质量（kg）：1850；排放阶段：国三 | 12000.0000 | 购机补贴(通用类) |  | 河南省
2303 | 动力机械 | 拖拉机 | 轮式拖拉机 | 50-60马力四轮驱动拖拉机 | 洛阳乐驰机械制造有限公司 | 轮式拖拉机 | LA504 | 发动机标定功率（kW）：36.8；驱动方式：四轮驱动；外廓尺寸（长×宽×高及部位）（mm）：3630×1560×2280（安全架顶部）；轴距（mm）：1920；最小使用质量（kg）：1600；排放阶段：国三 | 10900.0000 | 购机补贴(通用类) |  | 河南省
2304 | 动力机械 | 拖拉机 | 轮式拖拉机 | 80-90马力四轮驱动拖拉机 | 洛阳乐驰机械制造有限公司 | 轮式拖拉机 | LE804 | 发动机标定功率（kW）：58.8；驱动方式：四轮驱动；外廓尺寸（长×宽×高及部位）（mm）：3825×1680×2550（安全架顶部）；3825×1680×2330（驾驶室顶部）；轴距（mm）：1882；最小使用质量（kg）：（安全架）2420；（驾驶室）2450；最小使用比质量（kg/kw）：41.16（安全架）/ 41.67（驾驶室）；排放阶段：国三 | 18500.0000 | 购机补贴(通用类) |  | 河南省
2305 | 动力机械 | 拖拉机 | 轮式拖拉机 | 70-80马力四轮驱动拖拉机 | 洛阳乐驰机械制造有限公司 | 轮式拖拉机 | LE704 | 发动机标定功率（kW）：51.5；驱动方式：四轮驱动；外廓尺寸（长×宽×高及部位）（mm）：3825×1680×2550（安全架顶部）；3780×1680×2330（驾驶室顶部）；轴距（mm）：1882；最小使用质量（kg）：（安全架）2150；（驾驶室）2260；最小使用比质量（kg/kw）：41.75（安全架）/43.88（驾驶室）排放阶段：国三 | 15300.0000 | 购机补贴(通用类) |  | 河南省
2306 | 动力机械 | 拖拉机 | 轮式拖拉机 | 60-70马力四轮驱动拖拉机 | 洛阳乐驰机械制造有限公司 | 轮式拖拉机 | LE604 | 发动机标定功率（kW）：44.1；驱动方式：四轮驱动；外廓尺寸（长×宽×高及部位）（mm）：3825×1680×2550（安全架顶部）；3780×1680×2330（驾驶室顶部）；轴距（mm）：1882；最小使用质量（kg）：（安全架）1910；（驾驶室）1960；排放阶段：国三 | 12000.0000 | 购机补贴(通用类) |  | 河南省
2307 | 动力机械 | 拖拉机 | 轮式拖拉机 | 100-120马力四轮驱动拖拉机 | 洛阳乐驰机械制造有限公司 | 轮式拖拉机 | LB1004 | 发动机标定功率（kW）：74；驱动方式：四轮驱动；外廓尺寸（长×宽×高及部位）（mm）：4150×1710×2800（安全架顶部）；4150×1710×2710（驾驶室顶部）；轴距（mm）：2060；最小使用质量（kg）：（安全架）3240；（驾驶室）3260；最小使用比质量（kg/kw）：43.78（安全架）/ 44.05（驾驶室）排放阶段：国三 | 24500.0000 | 购机补贴(通用类) |  | 河南省
2308 | 动力机械 | 拖拉机 | 轮式拖拉机 | 90-100马力四轮驱动拖拉机 | 洛阳乐驰机械制造有限公司 | 轮式拖拉机 | LB904 | 发动机标定功率（kW）：66.2；驱动方式：四轮驱动；外廓尺寸（长×宽×高及部位）（mm）：3980×1710×2800（安全架顶部）；3980×1710×2710（驾驶室顶部）；轴距（mm）：2060；最小使用质量（kg）：（安全架）2730；（驾驶室）2850；最小使用比质量（kg/kw）：41.24（安全架）/ 43.05（驾驶室）排放阶段：国三 | 21500.0000 | 购机补贴(通用类) |  | 河南省
2309 | 动力机械 | 拖拉机 | 轮式拖拉机 | 80-90马力四轮驱动拖拉机 | 洛阳乐驰机械制造有限公司 | 轮式拖拉机 | LB804 | 发动机标定功率（kW）：59；驱动方式：四轮驱动；外廓尺寸（长×宽×高及部位）（mm）：3980×1710×2800（安全架顶部）；3980×1710×2710（驾驶室顶部）；轴距（mm）：2060；最小使用质量（kg）：（安全架）2650；（驾驶室）2800；最小使用比质量（kg/kw）：44.92（安全架）/ 47.46（驾驶室）排放阶段：国三 | 18500.0000 | 购机补贴(通用类) |  | 河南省
2310 | 动力机械 | 拖拉机 | 轮式拖拉机 | 80-90马力四轮驱动拖拉机 | 洛阳瑞得拖拉机有限公司 | 轮式拖拉机 | RD804 | 驱动方式：四轮驱动；发动机标定功率：58.8kw；最小使用质量：2220kg（安全架）、2483kg（驾驶室）；最小使用比质量kg/kw：37.76（安全架）42.23（驾驶室） | 18500.0000 | 购机补贴(通用类) |  | 河南省
2311 | 耕整地机械 | 耕地机械 | 铧式犁 | 单体幅宽35cm以下,3-4铧铧式犁 | 德州隆丰农机制造有限公司 | 液压翻转犁 | 1LFY4-27 | 结构型式： 悬挂式 ； 工作状态a外形尺寸（长×宽×高） mm ：2600×1530×1370 ； 翻转机构型式 ：液压式、全翻转 ； 犁体数量 个 ：8 ； 犁体幅宽 mm： 270 ； 总工作幅宽 mm ：1080 ； | 1040.0000 | 购机补贴(非通用类) |  | 山东省
2312 | 耕整地机械 | 耕地机械 | 微耕机 | 2.5kW以下汽油微耕机 | 重庆财耕农业机械有限公司 | 微耕机 | 1WGQZ2.2-50 | 型号名称：1WGQZ2.2-50型微耕机结构型式：手持式配套发动机标定功率：2.2kW标定转速：3600r/min起动方式：手拉起动燃油种类：汽油整机外形尺寸：1180mm*520mm*1000mm工作幅宽：500mm发动机输出传动方式：直联刀辊传动方式:齿轮传动刀辊最大回转半径：145mm总安装刀数：16旋耕刀型式：旱地刀主离合器型式：摩擦片式主离合器状态：常开 | 300.0000 | 购机补贴(非通用类) |  | 重庆市
2313 | 田间管理机械 | 中耕机械 | 田园管理机 | 4kW及以上柴油机田园管理机 | 重庆财耕农业机械有限公司 | 田园管理机 | 3TG-4B | 型号名称：3TG-4B型田园管理机结构型式：双轴.轮式配套发动机标定功率：4.05kW标定转速：3600r/min起动方式：手拉起动燃油种类：柴油整机外形尺寸：1650mm*650mm*1000mm发动机输出传动方式：直联主合器型式：摩擦片式主离合器状态：常开配套开沟装置型式：刀片式配置开沟装置最大工作幅宽：270mm 配套培土装置型式：刀片式配套培土装置最大工作宽度：270mm | 800.0000 | 购机补贴(非通用类) |  | 重庆市
2314 | 田间管理机械 | 中耕机械 | 田园管理机 | 4kW及以上汽油机田园管理机 | 重庆财耕农业机械有限公司 | 田园管理机 | 3TGQ-4.0A | 型号名称：3TGQ-4.0A型田园管理机结构型式：双轴.轮式配套发动机标定功率：4.0kW标定转速：3600r/min起动方式：手拉起动整机外形尺寸：1500mm*630mm*960mm发动机输出传动方式：直联主合器型式：摩擦片式主离合器状态：常开配套开沟装置型式：刀片式配置开沟装置最大工作幅宽：270mm 配套培土装置型式：刀片式配套培土装置最大工作宽度：270mm | 600.0000 | 购机补贴(非通用类) |  | 重庆市
2315 | 田间管理机械 | 中耕机械 | 田园管理机 | 4kW及以上柴油机田园管理机 | 重庆财耕农业机械有限公司 | 田园管理机 | 3TG-4 | 型号名称：3TG-4型田园管理机结构型式：双轴.轮式配套发动机标定功率：4.1kW标定转速：3600r/min起动方式：手拉起动整机外形尺寸：1550mm*650mm*1000mm发动机输出传动方式：直联主合器型式：摩擦片式主离合器状态：常开配套开沟装置型式：刀片式配置开沟装置最大工作幅宽：280mm 配套培土装置型式：刀片式配套培土装置最大工作宽度：280mm | 800.0000 | 购机补贴(非通用类) |  | 重庆市
2316 | 田间管理机械 | 中耕机械 | 田园管理机 | 4kW及以上汽油机田园管理机 | 重庆财耕农业机械有限公司 | 田园管理机 | 3TGQ-4.0 | 型号名称：3TGQ-4.0型田园管理机结构型式：双轴.轮式配套发动机标定功率：4.0kW标定转速：3600r/min起动方式：手拉起动燃油种类：汽油整机外形尺寸：1650mm*630mm*1000mm发动机输出传动方式：直联主合器型式：摩擦片式主离合器状态：常开配套开沟装置型式：刀片式配置开沟装置最大工作幅宽：300mm 配套培土装置型式：刀片式配套培土装置最大工作宽度：300mm | 600.0000 | 购机补贴(非通用类) |  | 重庆市
2317 | 耕整地机械 | 耕地机械 | 微耕机 | 4kW及以上柴油机微耕机 | 重庆财耕农业机械有限公司 | 微耕机 | 1WG4.1-100FC-ZC | 型号名称：1WG4.1-100FQ-ZC结构形式：手持式配套发动机标定功率:4.1kW标定转速：3600r/min起动方式：手拉起动燃油种类：柴油工作状态外形尺寸：1650mm*1010mm*950mm工作幅宽：1000mm发动机输出传动方式：直联刀辊传动方式：齿轮传动刀辊最大回转半径：170mm总安装刀数：24把旋耕刀型号：旱地刀刀主离合器型式：摩擦片式主离合器状态:常开 | 800.0000 | 购机补贴(非通用类) |  | 重庆市
2318 | 耕整地机械 | 耕地机械 | 微耕机 | 4kW及以上柴油机微耕机 | 重庆财耕农业机械有限公司 | 微耕机 | 1WG4.1-105FC-ZC | 型号名称：1WG4.1-105FQ-ZC结构形式：手持式配套发动机标定功率:4.1kW标定转速：3600r/min起动方式：手拉起动燃油种类：柴油工作状态外形尺寸：1650mm*1060mm*950mm工作幅宽：1050mm发动机输出传动方式：直联刀辊传动方式：齿轮传动刀辊最大回转半径：180mm总安装刀数：32把旋耕刀型号：旱地刀刀主离合器型式：摩擦片式主离合器状态:常开 | 800.0000 | 购机补贴(非通用类) |  | 重庆市
2319 | 耕整地机械 | 耕地机械 | 微耕机 | 4kW及以上柴油机微耕机 | 重庆财耕农业机械有限公司 | 微耕机 | 1WG4.05-66FC-ZC | 型号名称：1WG4.05-66FQ-ZC结构形式：手持式配套发动机标定功率:4.05kW标定转速：3600r/min起动方式：手拉起动燃油种类：柴油工作状态外形尺寸：1450mm*670mm*850mm工作幅宽：660mm发动机输出传动方式：直联刀辊传动方式：齿轮传动刀辊最大回转半径：180mm总安装刀数：24把旋耕刀型号：旱地刀刀主离合器型式：摩擦片式主离合器状态:常开 | 800.0000 | 购机补贴(非通用类) |  | 重庆市
2320 | 耕整地机械 | 耕地机械 | 微耕机 | 4kW及以上柴油机微耕机 | 重庆财耕农业机械有限公司 | 微耕机 | 1WG4.05-100FC-ZC | 型号名称：1WG4.05-100FQ-ZC结构形式：手持式配套发动机标定功率:4.05kW标定转速：3600r/min起动方式：手拉起动燃油种类：柴油工作状态外形尺寸：1550mm*1010mm*950mm工作幅宽：1000mm发动机输出传动方式：直联刀辊传动方式：齿轮传动刀辊最大回转半径：180mm总安装刀数：24把旋耕刀型号：旱地刀刀主离合器型式：摩擦片式主离合器状态:常 状态：常开 | 800.0000 | 购机补贴(非通用类) |  | 重庆市
2321 | 耕整地机械 | 耕地机械 | 微耕机 | 4kW及以上柴油机微耕机 | 重庆财耕农业机械有限公司 | 微耕机 | 1WG5.3-130FC-ZC | 型号名称：1WG5.3-130FQ-ZC结构形式：手持式配套发动机标定功率:5.3kW标定转速：3000r/min起动方式：手拉起动燃油种类：柴油工作状态外形尺寸：1700mm*1310mm*1000mm工作幅宽：1300mm发动机输出传动方式：直联刀辊传动方式：齿轮传动刀辊最大回转半径：180mm总安装刀数：38把旋耕刀型号：旱地刀刀主离合器型式：摩擦片式主离合器状态:常 状态：常开 | 800.0000 | 购机补贴(非通用类) |  | 重庆市
2322 | 耕整地机械 | 耕地机械 | 微耕机 | 4kW及以上柴油机微耕机 | 重庆财耕农业机械有限公司 | 微耕机 | 1WG5.7-130FC-ZC | 型号名称：1WG5.7-130FQ-ZC结构形式：手持式配套发动机标定功率:5.7kW标定转速：3000r/min起动方式：手拉起动燃油种类：柴油工作状态外形尺寸：1700mm*1310mm*1000mm工作幅宽：1300mm发动机输出传动方式：直联刀辊传动方式：齿轮传动刀辊最大回转半径：180mm总安装刀数：38把旋耕刀型号：旱地刀刀主离合器型式：摩擦片式主离合器状态:常 状态：常开 | 800.0000 | 购机补贴(非通用类) |  | 重庆市
2323 | 耕整地机械 | 耕地机械 | 微耕机 | 4kW及以上汽油机微耕机 | 重庆财耕农业机械有限公司 | 微耕机 | 1WGQZ5.1-105 | 型号名称：1WGQZ5.1-105型微耕机结构型式：手持式配套发动机标定功率：5.1kW标定转速：3600r/min起动方式：手拉起动燃油种类：汽油整机外形尺寸：1740mm*1050mm*1050mm工作幅宽：1050mm发动机输出传动方式：直联刀辊传动方式:齿轮传动刀辊最大回转半径：180mm总安装刀数：32旋耕刀型式：旱地刀主离合器型式：摩擦片式主离合器状态：常开 | 600.0000 | 购机补贴(非通用类) |  | 重庆市
2324 | 耕整地机械 | 耕地机械 | 微耕机 | 4kW及以上柴油机微耕机 | 重庆财耕农业机械有限公司 | 微耕机 | 1WG6.2-140FC-ZC | 型号名称：1WG6.2-140FQ-ZC结构形式：手持式配套发动机标定功率:6.2kW标定转速：3000r/min起动方式：手拉起动燃油种类：柴油工作状态外形尺寸：1700mm*1410mm*1000mm工作幅宽：1400mm发动机输出传动方式：直联刀辊传动方式：齿轮传动刀辊最大回转半径：180mm总安装刀数：38把旋耕刀型号：旱地刀刀主离合器型式：摩擦片式主离合器状态:常 状态：常开 | 800.0000 | 购机补贴(非通用类) |  | 重庆市
2325 | 耕整地机械 | 耕地机械 | 微耕机 | 4kW及以上柴油机微耕机 | 重庆财耕农业机械有限公司 | 微耕机 | 1WG6.3-130FC-ZC | 型号名称：1WG6.3-130FQ-ZC结构形式：手持式配套发动机标定功率:6.3kW标定转速：3600r/min起动方式：手拉起动燃油种类：柴油工作状态外形尺寸：1700mm*1310mm*1000mm工作幅宽：1300mm发动机输出传动方式：直联刀辊传动方式：齿轮传动刀辊最大回转半径：180mm总安装刀数：38把旋耕刀型号：旱地刀刀主离合器型式：摩擦片式主离合器状态:常开 | 800.0000 | 购机补贴(非通用类) |  | 重庆市
2326 | 耕整地机械 | 耕地机械 | 微耕机 | 4kW及以上汽油机微耕机 | 重庆财耕农业机械有限公司 | 微耕机 | 1WG4.0-100FQ-ZC | 型号名称：1WG4.0-100FQ-ZC结构形式：手持式配套发动机标定功率:4.0kW标定转速：3600r/min起动方式：手拉起动燃油种类：汽油工作状态外形尺寸：1530mm*1010mm*950mm工作幅宽：1000mm发动机输出传动方式：直联刀辊传动方式：齿轮传动刀辊最大回转半径：180mm总安装刀数：24把旋耕刀型号：旱地刀刀主离合器型式：摩擦片式主离合器状态:常开 | 600.0000 | 购机补贴(非通用类) |  | 重庆市
2327 | 耕整地机械 | 耕地机械 | 微耕机 | 4kW及以上汽油机微耕机 | 重庆财耕农业机械有限公司 | 微耕机 | 1WG4.0-100FQ-ZCA | 型号名称：1WG4.0-100FQ-ZCA结构形式：手持式配套发动机标定功率:4.0kW标定转速：3600r/min起动方式：手拉起动燃油种类：汽油工作状态外形尺寸：1430mm*1010mm*1000mm工作幅宽：1000mm发动机输出传动方式：直联刀辊传动方式：齿轮传动刀辊最大回转半径：150mm总安装刀数：24把旋耕刀型号：旱地刀刀主离合器型式：摩擦片式主离合器状态:常开 | 600.0000 | 购机补贴(非通用类) |  | 重庆市
2328 | 耕整地机械 | 耕地机械 | 微耕机 | 4kW及以上柴油机微耕机 | 重庆财耕农业机械有限公司 | 微耕机 | 1WG4.0-105FC-ZC | 型号名称：1WG4.0-105FQ-ZC结构形式：手持式配套发动机标定功率:4.0kW标定转速：3600r/min起动方式：手拉起动燃油种类：柴油工作状态外形尺寸：1600mm*1060mm*1030mm工作幅宽：1050mm发动机输出传动方式：直联刀辊传动方式：齿轮传动刀辊最大回转半径：180mm总安装刀数：32把旋耕刀型号：旱地刀刀主离合器型式：摩擦片式主离合器状态:常开 | 800.0000 | 购机补贴(非通用类) |  | 重庆市
2329 | 耕整地机械 | 耕地机械 | 微耕机 | 4kW及以上汽油机微耕机 | 重庆财耕农业机械有限公司 | 微耕机 | 1WG4.0-60FQ-ZC | 型号名称：1WG4.0-60FQ-ZC结构形式：手持式配套发动机标定功率:4.0kW标定转速：3600r/min起动方式：手拉起动燃油种类：汽油工作状态外形尺寸：1450mm*670mm*850mm工作幅宽：600mm发动机输出传动方式：直联刀辊传动方式：齿轮传动刀辊最大回转半径：180mm总安装刀数：24把旋耕刀型号：旱地刀刀主离合器型式：摩擦片式主离合器状态:常开 | 600.0000 | 购机补贴(非通用类) |  | 重庆市
2330 | 耕整地机械 | 耕地机械 | 微耕机 | 4kW及以上汽油机微耕机 | 重庆财耕农业机械有限公司 | 微耕机 | 1WG4.0-100FQ-D | 型号名称：1WG4.0-100FQ-D结构形式：手持式配套发动机标定功率:4.0kW标定转速：3600r/min起动方式：手拉起动燃油种类：汽油工作状态外形尺寸：1700mm*1010mm*950mm工作幅宽：1000mm发动机输出传动方式：皮带传动刀辊传动方式：链条传动刀辊最大回转半径：180mm总安装刀数：24把旋耕刀型号：旱地刀刀主离合器型式：张紧轮式主离合器状态:常开 | 600.0000 | 购机补贴(非通用类) |  | 重庆市
2331 | 动力机械 | 拖拉机 | 轮式拖拉机 | 180-200马力四轮驱动拖拉机 | 洛阳天宇机械制造有限公司 | 轮式拖拉机 | 1804-1 | 驱动型式: 四轮驱动；发动机标定功率：132.4（kW）；整机外廓尺寸(长×宽×高及部位)（mm）：4840×2150×3020(至空滤器顶)；轴距：2550（㎜）；最小离地间隙及部位（mm）:405(至前桥底部）；最小使用质量：6130（㎏）；最小使用比质量：46.29（kg/kW）;排放阶段：第三阶段 | 49700.0000 | 购机补贴(通用类) |  | 河南省
2332 | 动力机械 | 拖拉机 | 轮式拖拉机 | 160-180马力四轮驱动拖拉机 | 洛阳天宇机械制造有限公司 | 轮式拖拉机 | 1604-1 | 驱动型式:四轮驱动；发动机标定功率：117.7（kW）；整机外廓尺寸(长×宽×高及部位)（mm）：4840×2150×3020(至空滤器顶)；轴距：2500（㎜）；最小离地间隙及部位（mm）:405(至前桥底部）；最小使用质量：5500（㎏）；最小使用比质量：46.72（kg/kW）;排放阶段：第三阶段 | 45700.0000 | 购机补贴(通用类) |  | 河南省
2333 | 动力机械 | 拖拉机 | 轮式拖拉机 | 140-160马力四轮驱动拖拉机 | 洛阳天宇机械制造有限公司 | 轮式拖拉机 | 1404-1 | 驱动型式:四轮驱动；发动机标定功率：103（kW）；整机外廓尺寸(长×宽×高及部位)（mm）：4560×2150×3020(至空滤器顶)；轴距：2200（㎜）；最小离地间隙及部位（mm）:405(至前桥底部）；最小使用质量：4800（㎏）；最小使用比质量：46.6（kg/kW）;排放阶段：第三阶段 | 38800.0000 | 购机补贴(通用类) |  | 河南省
2334 | 动力机械 | 拖拉机 | 轮式拖拉机 | 70-80马力四轮驱动拖拉机 | 洛阳天宇机械制造有限公司 | 轮式拖拉机 | 格朗斯-704-1 | 驱动型式: 四轮驱动；发动机标定功率：51.5（kW）；整机外廓尺寸(长×宽×高及部位)（mm）3800×1450×2390(至安全架顶)；轴距：1910（㎜）；最小离地间隙及部位（mm）:305(至前桥底部）；最小使用质量：2050（㎏）；最小使用比质量：39.8（kg/kW）;排放阶段：第三阶段 | 15300.0000 | 购机补贴(通用类) |  | 河南省
2335 | 动力机械 | 拖拉机 | 轮式拖拉机 | 80-90马力四轮驱动拖拉机 | 洛阳天宇机械制造有限公司 | 轮式拖拉机 | 格朗斯-804 | 驱动型式: 四轮驱动；发动机标定功率：58.8（kW）；整机外廓尺寸(长×宽×高及部位)（mm）3800×1450×2390(至安全架顶)；轴距：1940（㎜）；最小离地间隙及部位（mm）:305(至前桥底部）；最小使用质量：2190（㎏）；最小使用比质量：37.2（kg/kW）;排放阶段：第三阶段 | 18500.0000 | 购机补贴(通用类) |  | 河南省
2336 | 动力机械 | 拖拉机 | 轮式拖拉机 | 100-120马力四轮驱动拖拉机 | 洛阳天宇机械制造有限公司 | 轮式拖拉机 | 格朗斯-1004-1 | 驱动型式: 四轮驱动；发动机标定功率：73.5（kW）；整机外廓尺寸(长×宽×高及部位)（mm）：4070×1850×2720(至空滤器顶);轴距：2065（㎜）；最小离地间隙及部位（mm）:350(至下拉杆支座底部）；最小使用质量：2900（㎏）；最小使用比质量：39.5（kg/kW）;排放阶段：第三阶段 | 24500.0000 | 购机补贴(通用类) |  | 河南省
2337 | 动力机械 | 拖拉机 | 轮式拖拉机 | 120-140马力四轮驱动拖拉机 | 洛阳天宇机械制造有限公司 | 轮式拖拉机 | 格朗斯-1204-1 | 驱动型式: 四轮驱动；发动机标定功率：88.2（kW）；整机外廓尺寸(长×宽×高及部位)（mm）：4070×1850×2720(至空滤器顶);轴距：2110（㎜）；最小离地间隙及部位（mm）:350(至下拉杆支座底部）；最小使用质量：3445（㎏）；最小使用比质量：39.1（kg/kW）;排放阶段：第三阶段 | 27500.0000 | 购机补贴(通用类) |  | 河南省
2338 | 动力机械 | 拖拉机 | 轮式拖拉机 | 120-140马力四轮驱动拖拉机 | 洛阳天宇机械制造有限公司 | 轮式拖拉机 | 格朗斯-1304 | 驱动型式: 四轮驱动；发动机标定功率：95.6（kW）；整机外廓尺寸(长×宽×高及部位)（mm）4600×2100×2850(至消声器)；轴距：2500（㎜）；最小离地间隙及部位（mm）:408(至前桥底部）；最小使用质量：4300（㎏）；最小使用比质量：44.97（kg/kW）;排放阶段：第三阶段 | 27500.0000 | 购机补贴(通用类) |  | 河南省
2339 | 动力机械 | 拖拉机 | 轮式拖拉机 | 120-140马力四轮驱动拖拉机 | 洛阳天宇机械制造有限公司 | 轮式拖拉机 | 格朗斯-1204 | 驱动型式: 四轮驱动；发动机标定功率：88.2（kW）；整机外廓尺寸(长×宽×高及部位)（mm）4500×2100×2850(至空滤顶)；轴距：2200（㎜）；最小离地间隙及部位（mm）:408(至前桥底部）；最小使用质量：4480（㎏）；最小使用比质量：50.79（kg/kW）;排放阶段：第三阶段 | 27500.0000 | 购机补贴(通用类) |  | 河南省
2340 | 动力机械 | 拖拉机 | 轮式拖拉机 | 100-120马力四轮驱动拖拉机 | 洛阳天宇机械制造有限公司 | 轮式拖拉机 | 格朗斯-1104 | 驱动型式: 四轮驱动；发动机标定功率：81（kW）；整机外廓尺寸(长×宽×高及部位)（mm）4300×2100×2850(至空滤顶)；轴距：2200（㎜）；最小离地间隙及部位（mm）:390(至前桥底部）；最小使用质量：4480（㎏）；最小使用比质量：55.3（kg/kW）;排放阶段：第三阶段 | 24500.0000 | 购机补贴(通用类) |  | 河南省
2341 | 动力机械 | 拖拉机 | 轮式拖拉机 | 100-120马力四轮驱动拖拉机 | 洛阳天宇机械制造有限公司 | 轮式拖拉机 | 格朗斯-1004 | 驱动型式: 四轮驱动；发动机标定功率：73.5（kW）；整机外廓尺寸(长×宽×高及部位)（mm）4220×2100×2780(至安全架)；轴距：2200（㎜）；最小离地间隙及部位（mm）:390(至前桥底部）；最小使用质量：4090（㎏）；最小使用比质量：55.64（kg/kW）;排放阶段：第三阶段 | 24500.0000 | 购机补贴(通用类) |  | 河南省
2342 | 动力机械 | 拖拉机 | 轮式拖拉机 | 50-60马力四轮驱动拖拉机 | 洛阳天宇机械制造有限公司 | 轮式拖拉机 | 格朗斯-504 | 驱动型式: 四轮驱动；发动机标定功率：36.8（kW）；整机外廓尺寸(长×宽×高及部位)（mm）：3700×1490×2350(至安全架顶)；轴距：1800（㎜）；最小离地间隙及部位（mm）:310(至前桥底部）；最小使用质量：1560（㎏）；最小使用比质量：42.4（kg/kW）;排放阶段：第三阶段 | 10900.0000 | 购机补贴(通用类) |  | 河南省
2343 | 动力机械 | 拖拉机 | 轮式拖拉机 | 60-70马力四轮驱动拖拉机 | 洛阳天宇机械制造有限公司 | 轮式拖拉机 | 格朗斯-604-1 | 驱动型式: 四轮驱动；发动机标定功率：44.2（kW）；整机外廓尺寸(长×宽×高及部位)（mm）3710×1450×2390：(至安全架顶)；轴距：1910（㎜）；最小离地间隙及部位（mm）:305(至前桥底部）；最小使用质量：1950（㎏）；最小使用比质量：44.1（kg/kW）;排放阶段：第三阶段 | 12000.0000 | 购机补贴(通用类) |  | 河南省
2344 | 动力机械 | 拖拉机 | 轮式拖拉机 | 200马力及以上四轮驱动拖拉机 | 洛阳天宇机械制造有限公司 | 轮式拖拉机 | 2104 | 驱动型式: 四轮驱动；发动机标定功率：155（kW）；整机外廓尺寸(长×宽×高及部位)（mm）：4850×2350×3200(至空滤器顶)；轴距：2560（㎜）；最小离地间隙及部位（mm）:470(至前桥底部）；最小使用质量：6750（㎏）；最小使用比质量：43.54（kg/kW）;排放阶段：第三阶段 | 63200.0000 | 购机补贴(通用类) |  | 河南省
2345 | 动力机械 | 拖拉机 | 轮式拖拉机 | 180-200马力四轮驱动拖拉机 | 洛阳格朗斯机械制造有限公司 | 轮式拖拉机 | 1804-1 | 驱动型式: 四轮驱动；发动机标定功率：132.4（kW）；整机外廓尺寸(长×宽×高及部位)（mm）：4840×2150×3020(至空滤器顶)；轴距：2550（㎜）；最小离地间隙及部位（mm）:405(至前桥底部）；最小使用质量：6130（㎏）；最小使用比质量：46.29（kg/kW）;排放阶段：第三阶段 | 49700.0000 | 购机补贴(通用类) |  | 河南省
2346 | 动力机械 | 拖拉机 | 轮式拖拉机 | 160-180马力四轮驱动拖拉机 | 洛阳格朗斯机械制造有限公司 | 轮式拖拉机 | 1604-1 | 驱动型式: 四轮驱动；发动机标定功率：117.7（kW）；整机外廓尺寸(长×宽×高及部位)（mm）：4840×2150×3020(至空滤器顶)；轴距：2500（㎜）；最小离地间隙及部位（mm）:405(至前桥底部）；最小使用质量：5500（㎏）；最小使用比质量：46.72（kg/kW）;排放阶段：第三阶段 | 45700.0000 | 购机补贴(通用类) |  | 河南省
2347 | 动力机械 | 拖拉机 | 轮式拖拉机 | 140-160马力四轮驱动拖拉机 | 洛阳格朗斯机械制造有限公司 | 轮式拖拉机 | 1404-1 | 驱动型式: 四轮驱动；发动机标定功率：103（kW）；整机外廓尺寸(长×宽×高及部位)（mm）：4560×2150×3020(至空滤器顶)；轴距：2200（㎜）；最小离地间隙及部位（mm）:405(至前桥底部）；最小使用质量：4800（㎏）；最小使用比质量：46.6（kg/kW）;排放阶段：第三阶段 | 38800.0000 | 购机补贴(通用类) |  | 河南省
2348 | 耕整地机械 | 耕地机械 | 旋耕机 | 单轴1.5-2m旋耕机 | 河北锐仕农业机械制造有限公司 | 旋耕机 | 1GKN-180 | 结构型式 ：框架型； 整机外形尺寸（长×宽×高） mm：2030×1150×1300； 工作幅宽 cm：180； 耕深 cm：15-20； 刀轴型式 ： 单轴型； 刀轴连接型式 ：接盘式； 传动型式：中间齿轮传动； 运输方式 ：普通型； 刀辊总安装刀数 把：52； 旋耕刀型号 ：IT245； 限深装置型式 ：限深板 镇压型式：拖板； | 930.0000 | 购机补贴(通用类) |  | 河北省
2349 | 耕整地机械 | 耕地机械 | 旋耕机 | 单轴1.5-2m旋耕机 | 河北锐仕农业机械制造有限公司 | 旋耕机 | 1GKN-160 | 结构型式 ：框架型； 整机外形尺寸（长×宽×高） mm：1860×980×1150； 工作幅宽 cm：160； 耕深 cm：12-18； 刀轴型式 ：单轴型； 刀轴连接型式：接盘式； 传动型式：中间齿轮传动； 运输方式：普通型； 刀辊总安装刀数 把：44； 旋耕刀型号：IT225； 限深装置型式 ：限深板； 镇压型式：拖板 | 930.0000 | 购机补贴(通用类) |  | 河北省
2350 | 耕整地机械 | 耕地机械 | 旋耕机 | 单轴1.5-2m旋耕机 | 河北锐仕农业机械制造有限公司 | 旋耕机 | 1GKN-150 | 结构型式 ： 框架型； 整机外形尺寸（长×宽×高） mm ：1730×980×1150； 工作幅宽 cm：150； 耕深 cm：12-18； 刀轴型式 ：单轴型； 刀轴连接型式 ：接盘式； 传动型式 ：中间齿轮传动； 运输方式：普通型； 刀辊总安装刀数 把：36； 旋耕刀型号：IT225； 限深装置型式 ：限深板； 镇压型式 ：拖板 | 930.0000 | 购机补贴(通用类) |  | 河北省
2351 | 耕整地机械 | 耕地机械 | 旋耕机 | 单轴2-2.5m旋耕机 | 河北锐仕农业机械制造有限公司 | 旋耕机 | 1GKN-230 | 结构型式：框架型； 整机外形尺寸（长×宽×高）mm：2530×1150×1300； 工作幅宽 cm：230； 耕深 cm ：15-20； 刀轴型式：单轴型； 刀轴连接型式 ：接盘式； 传动型式：中间齿轮传动； 运输方式 ：普通型； 刀辊总安装刀数把：64； 旋耕刀型号：IT245； 限深装置型式 ：限深板； 镇压型式 ：拖板 | 1800.0000 | 购机补贴(通用类) |  | 河北省
2352 | 耕整地机械 | 耕地机械 | 旋耕机 | 单轴2-2.5m旋耕机 | 河北锐仕农业机械制造有限公司 | 旋耕机 | 1GKN-200 | 结构型式 ：框架型； 整机外形尺寸（长×宽×高） mm：2235×1150×1300； 工作幅宽 cm：200； 耕深 cm：15-20； 刀轴型式 ：单轴型； 刀轴连接型式 ：接盘式； 传动型式 ：中间齿轮传动； 运输方式：普通型； 刀辊总安装刀数 把：60； 旋耕刀型号 ：IT245 限深装置型式：限深板； 镇压型式 ：拖板 | 1800.0000 | 购机补贴(通用类) |  | 河北省
2353 | 耕整地机械 | 耕地机械 | 旋耕机 | 单轴1.5-2m旋耕机 | 河北凯田农业机械有限公司 | 旋耕机 | 1GKN-160 | 配套拖拉机标定功率范围 kW ：33-36.8 ； 配套拖拉机动力输出轴转速 r/min ：540/720 ； 结构型式（圆梁式、框架式） ：框架式 ； 工作状态外形尺寸（长×宽×高） mm ：1820×1110×1010配拖板 1860×1110×1040配镇压滚 ； 工作幅宽 cm ：160 ； 传动方式（侧边、中间） ： 中间齿轮传动 ； | 930.0000 | 购机补贴(通用类) |  | 河北省
2354 | 耕整地机械 | 耕地机械 | 旋耕机 | 单轴2-2.5m旋耕机 | 河北凯田农业机械有限公司 | 旋耕机 | 1GKN-200 | 配套拖拉机标定功率范围 kW： 58.8-66.1 ； 配套拖拉机动力输出轴转速 r/min ：720/540 ； 结构型式（圆梁式、框架式） ： 框架式 ； 工作状态外形尺寸（长×宽×高） mm ：2310×1110×1010配拖板 2350×1110×1040配镇压滚 ； 工作幅宽 cm ：200 ； 传动方式（侧边、中间） ：中间齿轮传动 ； | 1800.0000 | 购机补贴(通用类) |  | 河北省
2355 | 耕整地机械 | 耕地机械 | 旋耕机 | 单轴2-2.5m旋耕机 | 河北凯田农业机械有限公司 | 旋耕机 | 1GKN-230 | 配套拖拉机标定功率范围 kW： 58.8-66.1 ； 配套拖拉机动力输出轴转速 r/min ：720/540 ； 结构型式（圆梁式、框架式） ：框架式 ； 工作状态外形尺寸（长×宽×高） mm ：2540×1110×1010配拖板 2580×1110×1040配镇压滚 ； 工作幅宽 cm ：230 ； 传动方式（侧边、中间） ：中间齿轮传动 ； | 1800.0000 | 购机补贴(通用类) |  | 河北省
2356 | 耕整地机械 | 耕地机械 | 旋耕机 | 单轴1.5-2m旋耕机 | 河北凯田农业机械有限公司 | 旋耕机 | 1GKN-150 | 配套拖拉机动力输出轴转速 r/min： 540/720 ； 结构型式(圆梁式、框架式) ： 框架式 ； 工作状态外形尺寸(长×宽×高) mm： 900×1660×950 ； 工作幅宽 cm ：150 ； 耕深 cm ：≥8 ； 传动方式(侧边、中间) ： 中间 ； | 930.0000 | 购机补贴(通用类) |  | 河北省
2357 | 耕整地机械 | 耕地机械 | 旋耕机 | 单轴1.5-2m旋耕机 | 河北凯田农业机械有限公司 | 旋耕机 | 1GKN-180 | 配套拖拉机动力输出轴转速 r/min ：720/540 ； 结构型式(圆梁式、框架式)：框架式 ； 工作状态外形尺寸(长×宽×高) mm ：2070×1110×1100 ； 工作幅宽 cm ：180 ； 耕深 cm ：≥8 ； 传动方式(侧边、中间) ：中间 ； | 930.0000 | 购机补贴(通用类) |  | 河北省
2358 | 耕整地机械 | 耕地机械 | 铧式犁 | 单体幅宽35cm以下,3-4铧铧式犁 | 河北农勤农业机械有限公司 | 液压翻转犁 | 1LF-427 | 结构型式 ：悬挂式； 工作状态外形尺寸（长×宽×高）mm：2900×1650×1440； 翻转机构型式 ：液压式； 犁体类型：基本（通用）型； 犁体数量 个：4×2； 犁体幅宽 mm ：270； 犁铧类型 ：可换铧尖型； 犁壁类型 ：栅条式； 总工作幅宽 mm ：1080； 犁体纵向距离 mm ：650； 犁轮类型：限深轮； 犁轮数量 个：1； 油缸数量 个：1 | 1040.0000 | 购机补贴(非通用类) |  | 河北省
2359 | 农产品初加工机械 | 碾米机械 | 组合米机 | 7.5kW及以上组合米机 | 遂川新瑞林机械有限公司 | 砻碾组合米机 | 6LN-15/15SF4 | 型号名称：6LN-15/15SF4型砻碾组合米机 结构形式：组合式 配套总功率：23.35kw 碾米机配套功率：15kw 碾米辊形式：砂辊 胶辊尺寸：（直径x长度）：225mmx152mm 主机外形尺寸：（长x宽x高）：2260mmx2450mmx2750mm 碾米机主轴转速：1230r/min 上料方式：非自动上料 清选方式：振动筛 砻谷型式：胶辊 谷糙分离型式：比重筛选 米糠粉碎型式：锤片式 抛光装置：砂辊式抛光装置(在鉴定报告尾页有证明） | 6800.0000 | 购机补贴(非通用类) |  | 江西省
2360 | 动力机械 | 拖拉机 | 轮式拖拉机 | 120-140马力四轮驱动拖拉机 | 洛阳瑞得拖拉机有限公司 | 轮式拖拉机 | RD1204 | 驱动方式：四轮驱动；发动机标定功率：88.2kw；最小使用质量：3985kg | 27500.0000 | 购机补贴(通用类) |  | 河南省
2361 | 动力机械 | 拖拉机 | 轮式拖拉机 | 100-120马力四轮驱动拖拉机 | 洛阳瑞得拖拉机有限公司 | 轮式拖拉机 | RD1004A | 驱动方式：四轮驱动；发动机标定功率：73.5kw；最小使用质量：3050kg | 24500.0000 | 购机补贴(通用类) |  | 河南省
2362 | 动力机械 | 拖拉机 | 轮式拖拉机 | 50-60马力四轮驱动拖拉机 | 洛阳瑞得拖拉机有限公司 | 轮式拖拉机 | RD504E | 驱动方式：四轮驱动；发动机标定功率：36.77kw；最小使用质量：1736kg（安全架）、1785kg（驾驶室） | 10900.0000 | 购机补贴(通用类) |  | 河南省
2363 | 收获后处理机械 | 干燥机械 | 谷物烘干机 | 批处理量30t及以上循环式谷物烘干机 | 河南康隆机械有限公司 | 循环式谷物干燥机 | 5HX-35 | 结构型式 :循环式 ; 干燥方式 ： 直接加热 ； 烘干机机体外形尺寸(长×宽×高) mm ：2000×4000×12500； 批处理量 t ：35； 干燥段高度 mm ：3×900 ； 缓苏段高度 mm： 9×530； 有效容积 m3 ：66.1 ； 热风温度范围 ℃： 45～140； | 46900.0000 | 购机补贴(通用类) |  | 河南省
2364 | 耕整地机械 | 耕地机械 | 微耕机 | 4kW及以上汽油机微耕机 | 洛阳瑞得拖拉机有限公司 | 微耕机 | 1WGQ-4-90 | 结构型式：手持式；配套发动机型号名称：DV225型汽油发动机；配套发动机标定功率：4kw；燃油种类：汽油 | 600.0000 | 购机补贴(非通用类) |  | 河南省
2365 | 动力机械 | 拖拉机 | 轮式拖拉机 | 140-160马力四轮驱动拖拉机 | 洛阳瑞得拖拉机有限公司 | 轮式拖拉机 | RD1504F | 驱动方式：四轮驱动；发动机标定功率：110.3kw；最小使用质量：5217kg | 38800.0000 | 购机补贴(通用类) |  | 河南省
2366 | 动力机械 | 拖拉机 | 轮式拖拉机 | 50-60马力四轮驱动拖拉机 | 洛阳瑞得拖拉机有限公司 | 轮式拖拉机 | RD504B | 驱动方式：四轮驱动；发动机标定功率：36.8kw；最小使用质量：1490kg | 10900.0000 | 购机补贴(通用类) |  | 河南省
2367 | 动力机械 | 拖拉机 | 轮式拖拉机 | 180-200马力四轮驱动拖拉机 | 洛阳瑞得拖拉机有限公司 | 轮式拖拉机 | RD1804 | 驱动方式：四轮驱动；发动机标定功率：132.5kw；最小使用质量：7600kg | 49700.0000 | 购机补贴(通用类) |  | 河南省
2368 | 动力机械 | 拖拉机 | 轮式拖拉机 | 180-200马力四轮驱动拖拉机 | 洛阳瑞得拖拉机有限公司 | 轮式拖拉机 | RD1804F | 驱动方式：四轮驱动；发动机标定功率：132.5kw；最小使用质量：5300kg | 49700.0000 | 购机补贴(通用类) |  | 河南省
2369 | 动力机械 | 拖拉机 | 轮式拖拉机 | 160-180马力四轮驱动拖拉机 | 洛阳瑞得拖拉机有限公司 | 轮式拖拉机 | RD1604F | 驱动方式：四轮驱动；发动机标定功率：117.7kw；最小使用质量：5120kg | 45700.0000 | 购机补贴(通用类) |  | 河南省
2370 | 动力机械 | 拖拉机 | 轮式拖拉机 | 40-50马力四轮驱动拖拉机 | 洛阳瑞得拖拉机有限公司 | 轮式拖拉机 | RD404B | 驱动方式：四轮驱动；发动机标定功率：29.5kw；最小使用质量：1360kg | 9900.0000 | 购机补贴(通用类) |  | 河南省
2371 | 动力机械 | 拖拉机 | 轮式拖拉机 | 90-100马力四轮驱动拖拉机 | 洛阳瑞得拖拉机有限公司 | 轮式拖拉机 | RD904 | 驱动方式：四轮驱动；发动机标定功率：66.2kw；最小使用质量：3795kg（安全架）、3920（驾驶室）;最小使用比质量kg/kw：57.3（安全架）、59.2（驾驶室） | 21500.0000 | 购机补贴(通用类) |  | 河南省
2372 | 动力机械 | 拖拉机 | 轮式拖拉机 | 100-120马力四轮驱动拖拉机 | 洛阳瑞得拖拉机有限公司 | 轮式拖拉机 | RD1004 | 驱动方式：四轮驱动；发动机标定功率：73.5kw；最小使用质量：3920kg；最小使用比质量：53.3kg/kw | 24500.0000 | 购机补贴(通用类) |  | 河南省
2373 | 动力机械 | 拖拉机 | 轮式拖拉机 | 40-50马力四轮驱动拖拉机 | 洛阳瑞得拖拉机有限公司 | 轮式拖拉机 | RD404A | 驱动方式：四轮驱动；发动机标定功率：29.42kw；最小使用质量：1200kg（安全架）、1540kg（驾驶室） | 9900.0000 | 购机补贴(通用类) |  | 河南省
2374 | 动力机械 | 拖拉机 | 轮式拖拉机 | 70-80马力四轮驱动拖拉机 | 洛阳瑞得拖拉机有限公司 | 轮式拖拉机 | RD704 | 驱动方式：四轮驱动；发动机标定功率：51.5kw；最小使用质量：2050kg（安全架）、2483kg（驾驶室） | 15300.0000 | 购机补贴(通用类) |  | 河南省
2375 | 动力机械 | 拖拉机 | 轮式拖拉机 | 60-70马力四轮驱动拖拉机 | 洛阳瑞得拖拉机有限公司 | 轮式拖拉机 | RD604B | 驱动方式：四轮驱动；发动机标定功率：44.2kw；最小使用质量：1540kg | 12000.0000 | 购机补贴(通用类) |  | 河南省
2376 | 耕整地机械 | 耕地机械 | 旋耕机 | 单轴1.5-2m旋耕机 | 河北耕牛农业机械制造有限公司 | 旋耕机 | 1GKN-160 | 结构型式：框架型；整机外形尺寸（长×宽×高）mm：900×1840×950；工作幅宽cm：160；耕深 cm：≥12；刀轴型式：单轴型；刀轴连接型式：花键式；传动型式：中间传动；运输方式：普通型；刀辊设计转速 r/min：290/260；刀辊最大回转半径mm：225；刀辊总安装刀数 把：44；旋耕刀型号：IT225；限深装置型式：限深板；镇压型式：拖板 | 930.0000 | 购机补贴(通用类) |  | 河北省
2377 | 动力机械 | 拖拉机 | 轮式拖拉机 | 200马力及以上四轮驱动拖拉机 | 洛阳丰收芬美得农业机械装备有限公司 | 轮式拖拉机 | FC2004 | 发动机标定功率（kW）：147.5；驱动方式：四轮驱动；外廓尺寸（长×宽×高及部位）（mm）：5180×2340×3150（空滤顶部）；轴距（mm）：2625；最小使用质量（kg）：6520；最小使用比质量kg/kw：44.2；排放阶段：国三 | 63200.0000 | 购机补贴(通用类) |  | 河南省
2378 | 动力机械 | 拖拉机 | 轮式拖拉机 | 160-180马力四轮驱动拖拉机 | 洛阳丰收芬美得农业机械装备有限公司 | 轮式拖拉机 | FD1604 | 发动机标定功率（kW）：117.7；驱动方式：四轮驱动；外廓尺寸（长×宽×高及部位）（mm）：5000×2090×3100（安全架顶），5000×2090×3140（空滤顶）；轴距（mm）：2500；最小使用质量（kg）：5150（安全架），5180驾驶室；最小使用比质量kg/kw：43.76(安全架)/44.01 （驾驶室）排放阶段：国三 | 45700.0000 | 购机补贴(通用类) |  | 河南省
2379 | 动力机械 | 拖拉机 | 轮式拖拉机 | 140-160马力四轮驱动拖拉机 | 洛阳丰收芬美得农业机械装备有限公司 | 轮式拖拉机 | FD1404 | 发动机标定功率（kW）：103；驱动方式：四轮驱动；外廓尺寸（长×宽×高及部位）（mm）：5000×2090×3100（安全架顶）；5000×2090×3140（空滤顶）轴距（mm）：2500；最小使用质量（kg）：4680(安全架）,4850驾驶室；最小使用比质量kg/kw：45.44 (安全架)/47.09 （驾驶室）排放阶段：国三 | 38800.0000 | 购机补贴(通用类) |  | 河南省
2380 | 动力机械 | 拖拉机 | 轮式拖拉机 | 140-160马力四轮驱动拖拉机 | 洛阳丰收芬美得农业机械装备有限公司 | 轮式拖拉机 | FD1404-1 | 发动机标定功率（kW）：103；驱动方式：四轮驱动；外廓尺寸（长×宽×高及部位）（mm）：4510×2090×3060（安全架顶）；4510×2090×3060（空滤顶）轴距（mm）：2192；最小使用质量（kg）：4510(安全架）,4590驾驶室；最小使用比质量kg/kw：43.79 (安全架)/44.56 （驾驶室）排放阶段：国三 | 38800.0000 | 购机补贴(通用类) |  | 河南省
2381 | 动力机械 | 拖拉机 | 轮式拖拉机 | 120-140马力四轮驱动拖拉机 | 洛阳丰收芬美得农业机械装备有限公司 | 轮式拖拉机 | FD1304 | 发动机标定功率（kW）：95.6；驱动方式：四轮驱动；外廓尺寸（长×宽×高及部位）（mm）：4900×2090×3100（安全架顶）；4900×2090×3140（空滤顶）轴距（mm）：2500；最小使用质量（kg）：4650(安全架）,4760驾驶室；最小使用比质量kg/kw：48.64 (安全架)/49.79 （驾驶室）；排放阶段：国三 | 27500.0000 | 购机补贴(通用类) |  | 河南省
2382 | 动力机械 | 拖拉机 | 轮式拖拉机 | 120-140马力四轮驱动拖拉机 | 洛阳丰收芬美得农业机械装备有限公司 | 轮式拖拉机 | FD1304-1 | 发动机标定功率（kW）：95.6；驱动方式：四轮驱动；外廓尺寸（长×宽×高及部位）（mm）：4510×2090×3060（安全架顶）；4510×2090×3060（空滤顶）轴距（mm）：2192；最小使用质量（kg）：4180(安全架）,4290驾驶室；最小使用比质量kg/kw：43.72 (安全架)/44.87 （驾驶室）；排放阶段：国三 | 27500.0000 | 购机补贴(通用类) |  | 河南省
2383 | 动力机械 | 拖拉机 | 轮式拖拉机 | 140-160马力四轮驱动拖拉机 | 洛阳丰收芬美得农业机械装备有限公司 | 轮式拖拉机 | 1404 | 发动机标定功率（kW）：103；驱动方式：四轮驱动；外廓尺寸（长×宽×高及部位）（mm）：4825×2090×3140（空滤顶）；轴距（mm）：2500；最小使用质量（kg）：4850；最小使用比质量kg/kw：47.09；排放阶段：国三 | 38800.0000 | 购机补贴(通用类) |  | 河南省
2384 | 动力机械 | 拖拉机 | 轮式拖拉机 | 140-160马力四轮驱动拖拉机 | 洛阳丰收芬美得农业机械装备有限公司 | 轮式拖拉机 | 1504 | 发动机标定功率（kW）：110.3；驱动方式：四轮驱动；外廓尺寸（长×宽×高及部位）（mm）：4825×2090×3140（空滤顶）；轴距（mm）：2500；最小使用质量（kg）：4850；最小使用比质量kg/kw：43.97；排放阶段：国三 | 38800.0000 | 购机补贴(通用类) |  | 河南省
2385 | 动力机械 | 拖拉机 | 轮式拖拉机 | 180-200马力四轮驱动拖拉机 | 洛阳丰收芬美得农业机械装备有限公司 | 轮式拖拉机 | 1804 | 发动机标定功率（kW）：132.4；驱动方式：四轮驱动；外廓尺寸（长×宽×高及部位）（mm）：5180×2340×3150（驾驶室顶）；轴距（mm）：2625；最小使用质量（kg）：6150；最小使用比质量kg/kw：46.45；排放阶段：国三 | 49700.0000 | 购机补贴(通用类) |  | 河南省
2386 | 动力机械 | 拖拉机 | 轮式拖拉机 | 200马力及以上四轮驱动拖拉机 | 洛阳丰收芬美得农业机械装备有限公司 | 轮式拖拉机 | FC2104 | 发动机标定功率（kW）：155；驱动方式：四轮驱动；外廓尺寸（长×宽×高及部位）（mm）：5180×2340×3150（驾驶室顶）；轴距（mm）：2625；最小使用质量（kg）：6770；最小使用比质量kg/kw：43.68；排放阶段：国三 | 63200.0000 | 购机补贴(通用类) |  | 河南省
2387 | 动力机械 | 拖拉机 | 轮式拖拉机 | 50-60马力四轮驱动拖拉机 | 洛阳丰收芬美得农业机械装备有限公司 | 轮式拖拉机 | 504 | 发动机标定功率（kW）：36.8；驱动方式：四轮驱动；外廓尺寸（长×宽×高及部位）（mm）：3700×1515×2300（安全架）；轴距（mm）：1865；最小使用质量（kg）：1660；排放阶段：国三 | 10900.0000 | 购机补贴(通用类) |  | 河南省
2388 | 动力机械 | 拖拉机 | 轮式拖拉机 | 60-70马力四轮驱动拖拉机 | 洛阳丰收芬美得农业机械装备有限公司 | 轮式拖拉机 | 604 | 发动机标定功率（kW）：44.2；驱动方式：四轮驱动；外廓尺寸（长×宽×高及部位）（mm）：3700×1470×2480（安全架）；轴距（mm）：1840；最小使用质量（kg）：1660；排放阶段：国三 | 12000.0000 | 购机补贴(通用类) |  | 河南省
2389 | 动力机械 | 拖拉机 | 轮式拖拉机 | 50-60马力四轮驱动拖拉机 | 洛阳丰收芬美得农业机械装备有限公司 | 轮式拖拉机 | 504D | 发动机标定功率（kW）：36.8；驱动方式：四轮驱动；外廓尺寸（长×宽×高及部位）（mm）：3180×1325×2070（安全架）；轴距（mm）：1520；最小使用质量（kg）：1750；排放阶段：国三 | 10900.0000 | 购机补贴(通用类) |  | 河南省
2390 | 动力机械 | 拖拉机 | 轮式拖拉机 | 60-70马力四轮驱动拖拉机 | 洛阳丰收芬美得农业机械装备有限公司 | 轮式拖拉机 | 604D | 发动机标定功率（kW）：44.1；驱动方式：四轮驱动；外廓尺寸（长×宽×高及部位）（mm）：3180×1325×2270（安全架）；轴距（mm）：1520；最小使用质量（kg）：1750；排放阶段：国三 | 12000.0000 | 购机补贴(通用类) |  | 河南省
2391 | 动力机械 | 拖拉机 | 轮式拖拉机 | 70-80马力四轮驱动拖拉机 | 洛阳丰收芬美得农业机械装备有限公司 | 轮式拖拉机 | FE704 | 发动机标定功率（kW）：51.5；驱动方式：四轮驱动；外廓尺寸（长×宽×高及部位）（mm）：3770×1520×2730（安全架顶部），3770×1520×2250（驾驶室顶部）；轴距（mm）：1820；最小使用质量（kg）：1965（安全架），1980（驾驶室）；最小使用比质量kg/kw：38.16 (安全架)/38.45 （驾驶室）排放阶段：国三；变更内容：增加选装发动机：发动机型号：YN4EZ070-32CR；生产厂为昆明云内动力股份有限公司；最小使用质量；1990（安全架），1980（驾驶室）最小使用比质量kg/kw：38.64 (安全架)/38.45 （驾驶室） | 15300.0000 | 购机补贴(通用类) |  | 河南省
2392 | 动力机械 | 拖拉机 | 轮式拖拉机 | 80-90马力四轮驱动拖拉机 | 洛阳丰收芬美得农业机械装备有限公司 | 轮式拖拉机 | FE804-1 | 发动机标定功率（kW）：58.8；驱动方式：四轮驱动；外廓尺寸（长×宽×高及部位）（mm）：3825×1680×2550（安全架顶部）； 3825×1680×2330（驾驶室顶部）轴距（mm）：1882；最小使用质量（kg）：2420（安全架）；2450（驾驶室）；最小使用比质量kg/kw：41.2(安全架)/41.67 （驾驶室）排放阶段：国三 | 18500.0000 | 购机补贴(通用类) |  | 河南省
2393 | 动力机械 | 拖拉机 | 轮式拖拉机 | 80-90马力四轮驱动拖拉机 | 洛阳丰收芬美得农业机械装备有限公司 | 轮式拖拉机 | 804 | 发动机标定功率（kW）：59；驱动方式：四轮驱动；外廓尺寸（长×宽×高及部位）（mm）：3940×1810×2800（安全架顶部），3940×1810×2700（驾驶室顶部）；轴距（mm）：2020；最小使用质量（kg）：2700（安全架），2700（驾驶室）；最小使用比质量kg/kw：45.76 (安全架)/45.76（驾驶室）排放阶段：国三 | 18500.0000 | 购机补贴(通用类) |  | 河南省
2394 | 动力机械 | 拖拉机 | 轮式拖拉机 | 80-90马力四轮驱动拖拉机 | 洛阳丰收芬美得农业机械装备有限公司 | 轮式拖拉机 | FB804 | 发动机标定功率（kW）：58.8；驱动方式：四轮驱动；外廓尺寸（长×宽×高及部位）（mm）：3980×1710×2800（安全架顶部）；3980×1710×2710（驾驶室顶部）；轴距（mm）：2060；最小使用质量（kg）：2650（安全架），2800（驾驶室）；最小使用比质量kg/kw：45.07 (安全架)/47.62 （驾驶室）；排放阶段：国三 | 18500.0000 | 购机补贴(通用类) |  | 河南省
2395 | 动力机械 | 拖拉机 | 轮式拖拉机 | 90-100马力四轮驱动拖拉机 | 洛阳丰收芬美得农业机械装备有限公司 | 轮式拖拉机 | 904 | 发动机标定功率（kW）：66.2；驱动方式：四轮驱动；外廓尺寸（长×宽×高及部位）（mm）：3940×1810×2800（安全架顶部），3940×1810×2700（驾驶室顶部）；轴距（mm）：2020；最小使用质量（kg）：2700（安全架），2900（驾驶室）；最小使用比质量kg/kw：40.79 (安全架)/43.81 （驾驶室）排放阶段：国三 | 21500.0000 | 购机补贴(通用类) |  | 河南省
2396 | 动力机械 | 拖拉机 | 轮式拖拉机 | 100-120马力四轮驱动拖拉机 | 洛阳丰收芬美得农业机械装备有限公司 | 轮式拖拉机 | FB1004 | 发动机标定功率（kW）：74；驱动方式：四轮驱动；外廓尺寸（长×宽×高及部位）（mm）：4150×1710×2800（安全架顶部），4150×1710×2710（驾驶室顶部）；轴距（mm）：2060；最小使用质量（kg）：3240（安全架），3260驾驶室；最小使用比质量kg/kw：43.78 (安全架)/44.05 （驾驶室）排放阶段：国三 | 24500.0000 | 购机补贴(通用类) |  | 河南省
2397 | 收获机械 | 谷物收获机械 | 自走履带式谷物联合收割机（全喂入） | 2.1-3kg/s自走履带式谷物联合收割机（全喂入），包含3-4kg/s自走履带式水稻联合收割机（全喂入） | 德阳市川收农业机械制造有限公司 | 全喂入履带联合收割机 | 4LZ-2.2 | 结构型式：全喂入履带自走式；整机外形尺寸 (长×宽×高)mm：3970×1900×2650；整机质量kg：1600；割台工作幅宽mm：1600；最小离地间隙mm:350;割刀型式：V型往复式；喂入量kg/s：2.2；作业挡位：6个前进档，2个倒档；作业速度km/h：0.7～3.8；作业小时生产率hm²/h：0.13～0.18；单位作业量燃油消耗量kg/hm²≤30；割台搅龙型式：螺旋式；履带接地压力kPa：≤18；拨禾轮型式：偏心拨齿式；拨禾轮直径mm：φ900；拨禾轮板数个：5；脱粒机构布置方式：横置式；脱粒滚筒数量个：1；主脱粒滚筒型式：钉齿式；主脱粒滚筒外形尺寸(外径×长度)mm：φ400*1130；凹板筛型式：栅格式；风扇型式：叶片式；风扇直径mm：φ300；风扇数量个：1；履带节距×节数×宽度：90mm×46节×350mm；履带轨距mm：970；制动器型式（前、后）：摩擦片式；变速机构型式：机械变速；驱动桥型式（前、后）：机械驱动；卸粮方式：机械自动卸粮。 | 24600.0000 | 购机补贴(通用类) |  | 四川省
2398 | 收获机械 | 谷物收获机械 | 自走履带式谷物联合收割机（全喂入） | 1-1.5kg/s自走履带式谷物联合收割机（全喂入），包含1.5-2.1kg/s自走履带式水稻联合收割机（全喂入） | 德阳嘉龙机械制造有限公司 | 履带式微型联合收割机 | 4L-1.0 | 型号名称:4L-1.0型履带式微型联合收割机;结构型式:全喂入履带自走式;配套发动机生产企业:江苏常工动力机械有限公司;配套发动机牌号型号:ZS1115DGⅢ;配套发动机结构型式:单缸卧式水冷;配套发动机气缸数量:1;配套发动机标定功率kW:14.7;配套发动机标定转速r/min:2200;工作状态外形尺寸(长×宽×高)mm:3350×1220×1800;整机质量kg:940;最小离地间隙mm:260;履带接地压力kPa:18.8;作业速度km/h:≤5;作业小时生产率hm²/h:0.05～0.13；单位作业量燃油消耗量kg/hm²：≤30；割台宽度mm：1080；喂入量kg/s：1；割刀型式：V型往复式；割台搅龙型式：螺旋式；拨禾轮型式：偏心拨齿式；拨禾轮半径mm：420；拨禾轮板数个：5；脱粒机构布置方式:横向布置;脱粒滚筒型式（主滚筒）:钉齿式;脱粒滚筒外形尺寸（外径×长度)（主滚筒）:φ400×920;凹板筛型式:栅格式;风扇型式:叶片式;风扇直径mm:Φ300;风扇数量个:1;履带节距×履带节数×履带宽:81mm×34节×255mm;履带轨距mm:740;作业挡位:6个前进挡2个倒退挡;变速箱型式:机械变速;制动器型式:摩擦片式;卸粮方式:人工接粮 | 9200.0000 | 购机补贴(通用类) |  | 四川省
2399 | 收获机械 | 谷物收获机械 | 自走履带式谷物联合收割机（全喂入） | 0.6-1kg/s自走履带式谷物联合收割机（全喂入），包含1-1.5kg/s自走履带式水稻联合收割机（全喂入） | 重庆耀虎动力机械有限公司 | 小型收割机 | 4LZ-0.6 | 喂入量：0.6KG/S,自走履带式，喂入方式：全喂入，配套动力标定功率：8.2KW外形尺寸（工作状态长*宽*高）：3160mm*1315mm*1670mm，结构质量：580KG, 割台宽度(全喂入）：1125mm，割刀形式：Ⅱ型，扒禾轮形式：偏心弹齿式，脱粒机构布置方式：轴流式、钉齿，凹板筛型式：栅格式，变速箱类型：有级式、有倒档 | 7500.0000 | 购机补贴(通用类) |  | 重庆市
2400 | 耕整地机械 | 耕地机械 | 微耕机 | 4kW及以上汽油机微耕机 | 重庆耀虎动力机械有限公司 | 微耕机 | 1WG4.0-90FQ-ZCA | 配套动力标定功率:4.0KW,标定转述3800r/min；外形尺寸：1440*905*950mm；传动方式：齿轮传动，连接方式：直联式；旋耕刀型号：旱地刀；总安装刀数：24把；工作宽幅：900mm；主离合器型式：离心离合式；主离合器状态;常开。 | 600.0000 | 购机补贴(非通用类) |  | 重庆市
2401 | 田间管理机械 | 中耕机械 | 田园管理机 | 4kW及以上汽油机田园管理机 | 重庆耀虎动力机械有限公司 | 田园管理机 | 3TGQ-4.5 | 配套动力：177F/P汽油机，标定功率：4.5KW,标定转速：1800r/min，外形尺寸：1700*570*1095mm，结构形式：双轮驱动式，配套开沟器，旋转刀片式，开沟工作宽幅：10cm，开沟深度：≥10cm，配套培土器：旋转刀片式，培土工作宽幅:26cm,培土高度：≥5cm。 | 600.0000 | 购机补贴(非通用类) |  | 重庆市
2402 | 耕整地机械 | 耕地机械 | 微耕机 | 4kW及以上汽油机微耕机 | 重庆耀虎动力机械有限公司 | 微耕机 | 1WG4.0-95FQ-DL | 配套发动机型号名称：170F/P汽油机；配套发动机标定功率：4.0KW；配套动力标定转速：3600r/min；传动方式：链条传动；连接方式：直联式；旋耕刀型号：旱地刀；耕宽950mm；耕深≥100mm | 600.0000 | 购机补贴(非通用类) |  | 重庆市
2403 | 收获机械 | 谷物收获机械 | 自走履带式谷物联合收割机（全喂入） | 0.6-1kg/s自走履带式谷物联合收割机（全喂入），包含1-1.5kg/s自走履带式水稻联合收割机（全喂入） | 重庆耀虎动力机械有限公司 | 小型收割机 | 4LZ-1.0 | 喂入量：1.0kg/s自走履带式，喂入方式：全喂入，配套动力标定功率：10.3KW,外形尺寸（工作状态长*宽*高）：3165mm*1390mm*1700mm，结构质量：680KG, 割台宽度(全喂入）：1220mm，割刀形式：Ⅱ型，扒禾轮形式：偏心弹齿式，脱粒机构布置方式：轴流式、钉齿，凹板筛型式：栅格式，变速箱类型：有级式、有倒档 | 7500.0000 | 购机补贴(通用类) |  | 重庆市
2404 | 耕整地机械 | 耕地机械 | 微耕机 | 4kW及以上柴油机微耕机 | 重庆耀虎动力机械有限公司 | 微耕机 | 1WG4.1-105FC-ZC | 配套动力标定功率:4.1KW,标定转速：3600r/min；外形尺寸：1650*1060*950mm；传动方式：齿轮传动，连接方式：直联式；旋耕刀型号：Ⅱ型旱地刀；总安装刀数：24把；工作宽幅：1000mm；主离合器型式：摩擦片式 | 800.0000 | 购机补贴(非通用类) |  | 重庆市
2405 | 耕整地机械 | 耕地机械 | 微耕机 | 2.5kW以下汽油微耕机 | 重庆耀虎动力机械有限公司 | 微耕机 | 1WG1.5-33FQ-DL | 配套动力标定功率:1.5KW,标定转速：3600r/min；外形尺寸：1400*480*880mm；传动方式：皮带传动，刀辊传动方式：链条传动；旋耕刀型号：旱地刀；总安装刀数：12把；工作宽幅：330mm；主离合器型式：张紧轮式；主离合器状态;常开。 | 300.0000 | 购机补贴(非通用类) |  | 重庆市
2406 | 田间管理机械 | 中耕机械 | 田园管理机 | 4kW及以上汽油机田园管理机 | 重庆耀虎动力机械有限公司 | 田园管理机 | 3TGQ-4.0 | 标定功率：4.0KW,标定转速：3600r/min，外形尺寸：1685*750*950mm，结构形式：双轴轮式，配套开沟装置型式：刀片式，主离合器型式：摩擦片式，主离合器状态：常开，配套开沟装置最大工作宽度：220mm，配套培土装置最大工作宽度：220mm。 | 600.0000 | 购机补贴(非通用类) |  | 重庆市
2407 | 耕整地机械 | 耕地机械 | 微耕机 | 4kW及以上汽油机微耕机 | 重庆耀虎动力机械有限公司 | 微耕机 | 1WG4.0-65FQ-ZC | 配套动力标定功率:4.0KW,标定转速：3600r/min；外形尺寸：1550*700*970mm；传动方式：齿轮传动，连接方式：直联式；旋耕刀型号：旱地刀；总安装刀数：24把；工作宽幅：650mm；主离合器型式：摩擦片式；主离合器状态;常开。 | 600.0000 | 购机补贴(非通用类) |  | 重庆市
2408 | 耕整地机械 | 耕地机械 | 微耕机 | 4kW及以上汽油机微耕机 | 重庆耀虎动力机械有限公司 | 微耕机 | 1WG4.0-96FQ-ZC | 配套动力标定功率:4.0KW,标定转述3600r/min；外形尺寸：1580*970*930mm；传动方式：齿轮传动，连接方式：直联式；旋耕刀型号：旱地刀；总安装刀数：24把；工作宽幅：960mm；主离合器型式：牙嵌离合式；主离合器状态;常开。 | 600.0000 | 购机补贴(非通用类) |  | 重庆市
2409 | 耕整地机械 | 耕地机械 | 微耕机 | 4kW及以上汽油机微耕机 | 重庆耀虎动力机械有限公司 | 微耕机 | 1WG4.0-100FQ-ZC | 配套动力型号名称：170F/P汽油机；配套发动机标定功率：4.0KW；配套动力额定转速:3600r/min；传动方式：齿轮传动；连接方式：直联式；旋耕刀型号：Ⅱ型旱地刀；耕宽1000mm；耕深≥100mm | 600.0000 | 购机补贴(非通用类) |  | 重庆市
2410 | 耕整地机械 | 耕地机械 | 微耕机 | 2.5kW以下汽油微耕机 | 重庆耀虎动力机械有限公司 | 微耕机 | 1WG1.5-33FQ-DL-1 | 配套动力标定功率:1.5KW,标定转速：3600r/min；外形尺寸：1220*490*940mm；传动方式：皮带传动，刀辊传动方式：链条传动；旋耕刀型号：旱地刀；总安装刀数：12把；工作宽幅：330mm；主离合器型式：张紧轮式；主离合器状态;常开。 | 300.0000 | 购机补贴(非通用类) |  | 重庆市
2411 | 耕整地机械 | 耕地机械 | 微耕机 | 4kW及以上汽油机微耕机 | 重庆耀虎动力机械有限公司 | 微耕机 | 1WGQZ4.5-105A | 配套发动机型号名称：177F/P汽油机；配套发动机标定功率：4.5KW；标定转速3600r/min；传动方式：齿轮传动；连接方式：直联式；旋耕刀型号：Ⅱ型旱地耕刀；耕宽1100mm；耕深≥100mm。 | 600.0000 | 购机补贴(非通用类) |  | 重庆市
2412 | 耕整地机械 | 耕地机械 | 微耕机 | 4kW及以上汽油机微耕机 | 重庆耀虎动力机械有限公司 | 微耕机 | 1WGQZ6.5-135A | 配套发动机型号名称：182F/P汽油机；配套发动机标定功率：6.5KW，标定转速：3600r/min；传动方式：齿轮传动；连接方式：直联式；旋耕刀型号：Ⅱ型旱地耕刀；耕宽1350mm,耕深≥100mm | 600.0000 | 购机补贴(非通用类) |  | 重庆市
2413 | 耕整地机械 | 耕地机械 | 微耕机 | 2.5kW以下汽油微耕机 | 重庆耀虎动力机械有限公司 | 微耕机 | 1WGQD1.5-33 | 配套动力标定功率:1.5KW,标定转速：3600r/min；外形尺寸：1400*480*880mm；传动方式：皮带传动，刀辊传动方式：链条传动；旋耕刀型号：旱地刀；总安装刀数：12把；工作宽幅：330mm；主离合器型式：张紧轮式；主离合器状态;常开。 | 300.0000 | 购机补贴(非通用类) |  | 重庆市
2414 | 耕整地机械 | 耕地机械 | 微耕机 | 4kW及以上汽油机微耕机 | 重庆耀虎动力机械有限公司 | 微耕机 | 1WGQZ4.0-65A | 配套动力标定功率:4.0KW,标定转速：3600r/min；外形尺寸：1550*700*970mm；传动方式：齿轮传动，连接方式：直联式；旋耕刀型号：旱地刀；总安装刀数：24把；工作宽幅：650mm；主离合器型式：摩擦片式；主离合器状态;常开。 | 600.0000 | 购机补贴(非通用类) |  | 重庆市
2415 | 耕整地机械 | 耕地机械 | 微耕机 | 4kW及以上汽油机微耕机 | 重庆耀虎动力机械有限公司 | 微耕机 | 1WG4.5-110FQ-ZC | 配套发动机型号名称：177F/P汽油机；配套发动机标定功率：4.5KW；标定转速3600r/min；传动方式：齿轮传动；连接方式：直联式；旋耕刀型号：Ⅱ型旱地耕刀；耕宽1100mm；耕深≥100mm。 | 600.0000 | 购机补贴(非通用类) |  | 重庆市
2416 | 耕整地机械 | 耕地机械 | 微耕机 | 4kW及以上汽油机微耕机 | 重庆耀虎动力机械有限公司 | 微耕机 | 1WG6.5-135FQ-ZC | 配套发动机型号名称：182F/P汽油机；配套发动机标定功率：6.5KW，标定转速：3600r/min；传动方式：齿轮传动；连接方式：直联式；旋耕刀型号：Ⅱ型旱地耕刀；耕宽1350mm,耕深≥100mm | 600.0000 | 购机补贴(非通用类) |  | 重庆市
2417 | 耕整地机械 | 整地机械 | 起垄机 | 1-2m起垄机 | 重庆耀虎动力机械有限公司 | 微型起垄机 | 1GZ-105V1 | 配套动力型号名称：170F/P汽油机；配套发动机标定功率：4.0KW；配套动力额定转速:3600r/min；外形尺寸：1600*1050*970mm；发动机动力输出传动方式：直联；起垄方式：合土式；起垄器型式：其他式；设计垄高：350mm；设计垄顶宽：360mm；起垄器最大回旋半径：190mm；起垄器数量：1副；刀辊传动方式：齿轮传动；主离合器形式：摩擦片式；主离合器状态：常开 | 1000.0000 | 购机补贴(非通用类) |  | 重庆市
2418 | 耕整地机械 | 耕地机械 | 微耕机 | 4kW及以上汽油机微耕机 | 重庆耀虎动力机械有限公司 | 微耕机 | 1WGQZ4.0-100B | 配套动力型号名称：170F/P汽油机；配套发动机标定功率：4.0KW；配套动力额定转速:3600r/min；外形尺寸：1570*1010*970mm；结构形式：手持式；刀辊传动方式：齿轮传动；发动机输出传动方式：直联式；旋耕刀型号：旱地刀；工作宽幅：1000mm；主离合器形式：摩擦片式；主离合器状态：常开。 | 600.0000 | 购机补贴(非通用类) |  | 重庆市
2419 | 耕整地机械 | 耕地机械 | 微耕机 | 4kW及以上汽油机微耕机 | 重庆耀虎动力机械有限公司 | 微耕机 | 1WGQD4.0-95A | 配套发动机型号名称：170F/P汽油机；配套发动机标定功率：4.0KW；配套动力标定转速：3600r/min；传动方式：链条传动；连接方式：直联式；旋耕刀型号：旱地刀；耕宽950mm；耕深≥100mm | 600.0000 | 购机补贴(非通用类) |  | 重庆市
2420 | 耕整地机械 | 耕地机械 | 微耕机 | 4kW及以上汽油机微耕机 | 重庆耀虎动力机械有限公司 | 微耕机 | 1WGQZ4.0-100A | 配套动力型号名称：170F/P汽油机；配套发动机标定功率：4.0KW；配套动力额定转速:3600r/min；传动方式：齿轮传动；连接方式：直联式；旋耕刀型号：Ⅱ型旱地刀；耕宽1000mm；耕深≥100mm | 600.0000 | 购机补贴(非通用类) |  | 重庆市
2421 | 收获机械 | 谷物收获机械 | 自走履带式谷物联合收割机（全喂入） | 3-4kg/s自走履带式谷物联合收割机（全喂入），包含4kg/s及以上自走履带式水稻联合收割机（全喂入） | 德阳市金兴农机制造有限责任公司 | 谷物联合收割机 | 4LZ-3.0Z | 结构型式：全喂入履带自走式；整机外形尺寸 (长×宽×高)mm：4300×1980×2675； 4920×1980×2675（选装茎秆切碎器）；整机质量kg：2410；割台工作幅宽mm;1650;最小离地间隙mm:270;割刀型式:Ⅱ型;喂入量kg/s:3;作业挡位:无级变速+副变速三档;作业速度km/h:0.25～5.2;作业小时生产率hm²/h：0.05～0.48；单位作业量燃油消耗量kg/hm²：≤28；割台搅龙型式：螺旋输送；履带接地压力kPa：≤24；拨禾轮型式：偏心拨齿式；拨禾轮直径mm：φ800；拨禾轮板数个：5；脱粒机构布置方式：纵向；脱粒滚筒数量个：1；主脱粒滚筒型式：钉齿式；主脱粒滚筒外形尺寸(外径×长度)mm：φ540×1521；凹板筛型式：栅格筛；复脱方式：板齿风叶式；风扇型式：离心式；风扇直径mm：φ350；风扇数量个：1；履带节距×节数×宽度：90 mm×43节×400 mm（选装46节）；履带轨距mm：920；制动器型式（前、后）：湿式摩擦片式；变速机构型式：机械变速箱+（HST）液压无级变速器；驱动桥型式（前、后）：液压驱动；驾驶室类型：无驾驶室；茎秆切碎器型式：刀片式（选装茎秆切碎器）；卸粮方式：机械自动卸粮 | 28800.0000 | 购机补贴(通用类) |  | 四川省
2422 | 收获机械 | 谷物收获机械 | 自走履带式谷物联合收割机（全喂入） | 3-4kg/s自走履带式谷物联合收割机（全喂入），包含4kg/s及以上自走履带式水稻联合收割机（全喂入） | 德阳市金兴农机制造有限责任公司 | 谷物联合收割机 | 4LZ-3.0ZA | 结构型式：全喂入履带自走式；整机外形尺寸 (长×宽×高)mm：4300×1980×2675； 4920×1980×2675（选装茎秆切碎器）；整机质量kg：2275；割台工作幅宽mm：1650；最小离地间隙mm：270；割刀型式：Ⅱ型；喂入量kg/s：3；作业挡位：无级变速+副变速三档作业速度km/h：0.25～5.2；作业小时生产率hm²/h：0.05～0.48；单位作业量燃油消耗量kg/hm²：≤28；割台搅龙型式：螺旋输送；履带接地压力kPa：≤24；拨禾轮型式：偏心拨齿式；拨禾轮直径mm：φ800；拨禾轮板数个：5；脱粒机构布置方式：纵向；脱粒滚筒数量个：1；主脱粒滚筒型式：钉齿式；主脱粒滚筒外形尺寸(外径×长度)mm：φ540×1521；凹板筛型式：栅格筛；复脱方式：板齿风叶式；风扇型式：离心式；风扇直径mm：φ350；风扇数量个：1；履带节距×节数×宽度：90 mm×43节×400 mm（选装46节）；履带轨距mm：920；制动器型式（前、后）：湿式摩擦片式；变速机构型式：机械变速箱+（HST）液压无级变速器；驱动桥型式（前、后）：液压驱动；驾驶室类型：无驾驶室；茎秆切碎器型式：刀片式（选装茎秆切碎器）；卸粮方式：人工接粮 | 28800.0000 | 购机补贴(通用类) |  | 四川省
2423 | 收获机械 | 谷物收获机械 | 自走履带式谷物联合收割机（全喂入） | 4kg/s及以上自走履带式谷物联合收割机（全喂入） | 德阳市金兴农机制造有限责任公司 | 谷物联合收割机 | 4LZ-5.0ZJ | 结构型式：全喂入履带自走式；整机外形尺寸 (长×宽×高)mm：5250×2585×2900； 5750×2585×2900（选装茎秆切碎器）；整机质量kg：3995；割台工作幅宽mm：2300；最小离地间隙mm：380；割刀型式：Ⅱ型；喂入量kg/s：5；作业挡位：无级变速+副变速三档；作业速度km/h：0.25～8.5；作业小时生产率hm²/h：0.05～0.96；单位作业量燃油消耗量kg/hm²：≤28；割台搅龙型式：螺旋叶片+偏心伸缩杆；履带接地压力kPa：≤24；拨禾轮型式：偏心拨齿式或偏心弹齿式；拨禾轮直径mm：φ944；拨禾轮板数个：5；脱粒机构布置方式：轴流式；脱粒滚筒数量个：1；主脱粒滚筒型式：轴流钉齿式；主脱粒滚筒外形尺寸(外径×长度)mm：φ626×2000；凹板筛型式：栅格筛；复脱方式：板齿风叶式；风扇型式：离心式；风扇直径mm：φ395；风扇数量个：1；履带节距×节数×宽度：90 mm×54节×500 mm；履带轨距mm：1250；制动器型式（前、后）：湿式摩擦片式；变速机构型式：液压无级变速（HST）+机械变速器；驱动桥型式（前、后）：液压驱动；驾驶室类型：普通式；茎秆切碎器型式：刀片式（选装茎秆切碎器）；卸粮方式：机械自动卸粮 | 31300.0000 | 购机补贴(通用类) |  | 四川省
2424 | 收获机械 | 谷物收获机械 | 自走履带式谷物联合收割机（全喂入） | 4kg/s及以上自走履带式谷物联合收割机（全喂入） | 德阳市金兴农机制造有限责任公司 | 谷物联合收割机 | 4LZ-5.0Z | 结构型式：全喂入履带自走式；整机外形尺寸 (长×宽×高)mm：5250×2585×3100； 5750×2585×3100（选装茎秆切碎器）；整机质量kg：3420；割台工作幅宽mm：2300；最小离地间隙mm：380；割刀型式：Ⅱ型；喂入量kg/s：5；作业挡位：无级变速+副变速三档；作业速度km/h：0.25～8.5；作业小时生产率hm²/h：0.05～0.96；单位作业量燃油消耗量kg/hm²：≤28；割台搅龙型式：螺旋叶片+偏心伸缩杆；履带接地压力kPa：≤24；拨禾轮型式：偏心拨齿式或偏心弹齿式；拨禾轮直径mm：φ944；拨禾轮板数个：5；脱粒机构布置方式：轴流式；脱粒滚筒数量个：1；主脱粒滚筒型式：轴流钉齿式；主脱粒滚筒外形尺寸(外径×长度)mm：φ626×2000；凹板筛型式：栅格筛；复脱方式：板齿风叶式；风扇型式：离心式；风扇直径mm：φ395；风扇数量个：1；履带节距×节数×宽度：90 mm×54节×500 mm；履带轨距mm：1250；制动器型式（前、后）：湿式摩擦片式；变速机构型式：液压无级变速（HST）+机械变速器；驱动桥型式（前、后）：液压驱动；驾驶室类型：无；茎秆切碎器型式：刀片式（选装茎秆切碎器）；卸粮方式：机械自动卸粮 | 31300.0000 | 购机补贴(通用类) |  | 四川省
2425 | 收获机械 | 谷物收获机械 | 自走履带式谷物联合收割机（全喂入） | 2.1-3kg/s自走履带式谷物联合收割机（全喂入），包含3-4kg/s自走履带式水稻联合收割机（全喂入） | 德阳市金兴农机制造有限责任公司 | 谷物联合收割机 | 4LZ-2.2Z | 结构型式：全喂入履带自走式；工作状态外形尺寸 (长×宽×高)mm：4300×1980×2675；整机质量kg：2360；最小离地间隙mm：270；履带接地压力kPa：20；作业速度km/h：0～5.1；作业小时生产率hm²/h：0.2～0.4；单位作业量燃油消耗量kg/hm²：≤28；割台宽度mm：1550；喂入量kg/s：2.2；割刀型式：V型往复式；割台搅龙型式：螺旋输送式；拨禾轮型式：偏心拨齿式；拨禾轮半径mm：400；拨禾轮板数个：5；脱粒机构布置方式：纵向；脱粒滚筒数量个：1；脱粒滚筒主滚筒型式：钉齿式；脱粒滚筒主滚筒尺寸(外径×长度)mm：φ540×1521；凹板筛型式：栅格筛×4；风扇型式：涡流式；风扇直径mm：Φ350；风扇数量个：1；履带规格（节距×节数×宽）：90mm×43节×400mm（偏齿）；履带轨距mm：920；作业挡位：Ⅰ挡、Ⅱ挡、Ⅲ挡；驾驶室类型：无驾驶室；变速箱类型：机械变速箱+（HST）液压无极变速器；制动器型式：湿式摩擦片式；驱动桥型式：静液压驱动；茎秆切碎器型式：刀片式（选装）；接粮方式：单一方位卸粮 (机械卸粮) | 24600.0000 | 购机补贴(通用类) |  | 四川省
2426 | 收获机械 | 谷物收获机械 | 自走履带式谷物联合收割机（全喂入） | 4kg/s及以上自走履带式谷物联合收割机（全喂入） | 德阳市金兴农机制造有限责任公司 | 谷物联合收割机 | 4LZ-4.5Z | 结构型式：全喂入履带自走式；工作状态外形尺寸(长×宽×高)mm：5180×2585×2720；整机质量kg：3420；最小离地间隙mm:384;履带接地压力kPa:23.6;作业速度km/h：2～7；作业小时生产率hm²/h：0.27～0.54；单位作业量燃油消耗量kg/hm²：≤28；割台宽度mm：2140；喂入量kg/s：4.5；割刀型式：V型往复式；割台搅龙型式：螺旋叶片+偏心伸缩杆；拨禾轮型式：偏心拨齿式或偏心弹齿式；拨禾轮半径mm：472；拨禾轮板数个：5；脱粒机构布置方式：轴流式；脱粒滚筒数量个：1；脱粒滚筒主滚筒型式：轴流钉齿式；脱粒滚筒主滚筒尺寸(外径×长度)mm：φ626×2000；凹板筛型式：栅格式；风扇型式：离心式；风扇直径mm：φ395；风扇数量个：1；履带规格（节距×节数×宽）：90mm×54节×500mm；履带轨距mm：1250；作业挡位：Ⅰ挡、Ⅱ挡、Ⅲ挡；驾驶室类型：无驾驶室；变速箱类型：（前进、后退）液压无极变速×副变速3档；制动器型式：湿式摩擦片式；驱动桥型式：静液压驱动；茎秆切碎器型式：刀片式（选装）；接粮方式：多方位卸粮(选配单一方位卸粮) | 31300.0000 | 购机补贴(通用类) |  | 四川省
2427 | 收获后处理机械 | 干燥机械 | 谷物烘干机 | 批处理量30t及以上循环式谷物烘干机 | 开封市汴丰农业机械有限公司 | 谷物烘干机 | 5H-32A | 结构型式 ：批式循环式； 干燥方式 ：间接加热； 烘干机机体外形尺寸(长×宽×高) mm：3600×3600×8500； 批处理量 t：32； 干燥段高度mm：3000； 缓苏段高度mm：4905； 有效容积 m3：58.6； 烘干机电机总功率 kW：15.75； 热风炉燃料种类：生物质颗粒 | 46900.0000 | 购机补贴(通用类) |  | 河南省
2428 | 耕整地机械 | 耕地机械 | 旋耕机 | 1.2-2m履带自走式旋耕机 | 山东省鲁拖机械设备有限公司 | 旋耕机 | 1GZL-125Y型履带自走式旋耕机 | 规格型号：1GZL-125Y；结构型式：自走式 （履带）；外形尺寸 (长×宽×高)：2280×1330×840mm；工作宽幅(耕幅)：125cm；旋耕部件传动方式：中间；旋耕部件连接方式：直联式；配套发动机名称：柴油机；配套发动机标定功率：22.1kW；配套发动机标定转速：2200r/min；配套发动机起动方式：电启动；制动方式(自走式填写)：液压；刀辊（刀轴）型式：单轴横式；刀辊（刀轴）设计转速：350r/min；刀辊（刀轴）最大回转半径：180mm；刀辊（刀轴）总安装刀数：30把；旋耕刀型号：165；旋耕刀材质：锰钢；变速箱类型：齿轮；变速箱档位：机械变速，（3+1）×2；镇压型式：拖板；轨距：755mm；履带节数：36节；履带节距：72mm；履带宽：180mm。 | 8900.0000 | 购机补贴(通用类) |  | 山东省
2429 | 耕整地机械 | 耕地机械 | 旋耕机 | 2m及以上履带自走式旋耕机 | 山东省鲁拖机械设备有限公司 | 旋耕机 | 1GZL-203Y型履带自走式旋耕机 | 结构型式：自走式 （履带）；外形尺寸 (长×宽×高)：2450×2070×880mm；工作宽幅(耕幅)：201cm；旋耕部件传动方式：中间；旋耕部件连接方式：直联式；配套发动机名称：柴油机；配套发动机标定功率：22.1kW；配套发动机标定转速：2200r/min；配套发动机起动方式：电启动；制动方式(自走式填写)：液压；刀辊（刀轴）型式：单轴横式；刀辊（刀轴）设计转速：350r/min；刀辊（刀轴）最大回转半径：180mm；刀辊（刀轴）总安装刀数：48把；旋耕刀型号：165；旋耕刀材质：锰钢；变速箱类型：齿轮；变速箱档位：机械变速，（3+1）×2；镇压型式：拖板；轨距：755mm；履带节数：36节；履带节距：72mm；履带宽：180mm。 | 18100.0000 | 购机补贴(通用类) |  | 山东省
2430 | 耕整地机械 | 耕地机械 | 旋耕机 | 1.2-2m履带自走式旋耕机 | 山东省鲁拖机械设备有限公司 | 旋耕机 | 1GZL-125A型履带自走式旋耕机 | 结构型式：自走式 （履带）；外形尺寸 (长×宽×高)：2340×1300×1050mm；工作宽幅(耕幅)：125cm；旋耕部件传动方式：中间；旋耕部件连接方式：直联式；配套发动机名称：柴油机；配套发动机标定功率：10.3kW；配套发动机标定转速：2400r/min；配套发动机起动方式：电启动；制动方式(自走式填写)：机械；刀辊（刀轴）型式：单轴横式；刀辊（刀轴）设计转速：330r/min；刀辊（刀轴）最大回转半径：170mm；刀辊（刀轴）总安装刀数：32把；旋耕刀型号：165；旋耕刀材质：锰钢；变速箱类型：齿轮；变速箱档位：机械变速，3前进1倒退；镇压型式：拖板；轨距：410mm；履带节数：36节；履带节距：72mm；履带宽：180mm。 | 8900.0000 | 购机补贴(通用类) |  | 山东省
2431 | 动力机械 | 拖拉机 | 轮式拖拉机 | 120-140马力四轮驱动拖拉机 | 金世纪（江苏）智能科技有限公司 | 轮式拖拉机 | DMC1204 | 配置参数:外廓尺寸：4340×2100×2935mm（安全架）/4310×2300×2960mm（驾驶室）;轴距：2190mm;常用轮距（前/后）：1700/1710mm;最小离地间隙及部位：395mm（前桥放油口螺栓处）;最小使用质量：4320kg（安全架）/4320kg（驾驶室）；最小使用比质量：48.98（安全架）/48.98kg/kw（驾驶室）；标准配重：（前/后）：440/240kg；档位数（前进/倒退）：16/8；主变速档位数：4；副变速档位数：（2+1）*2；发动机与离合器连接方式：直连；翻倾防护装置（驾驶室或安全框架）型号、型式及生产商：安全框架1004.451.1A，驾驶室DMC1404-451B,生产商：金世纪（江苏）智能科技有限公司，空气滤清器型号及型式：S00031990,干式；排气管消声腔外形尺寸：600*285*125；转向系形式：全液压；传动系变速箱形式：机械平面组成式；，主变速箱换挡方式：机械有级档；副变速箱换挡方式：机械有级档；轮胎型号（前/后）：12.4-24/16.9-34；配套动力型号：LR4A3LR22/0882；制造商：一拖（洛阳）柴油机有限公司；气缸数：4缸；标定功率：88.2kw；标定转速：2200r/ min ；排放阶段：第三阶段 | 27500.0000 | 购机补贴(通用类) |  | 江苏省
2432 | 动力机械 | 拖拉机 | 轮式拖拉机 | 100-120马力四轮驱动拖拉机 | 金世纪（江苏）智能科技有限公司 | 轮式拖拉机 | DMC1004 | 配置参数:外廓尺寸：4340×2100×2935mm（安全架）/4310×2300×2960mm（驾驶室）;轴距：2190mm;常用轮距（前/后）：1700/1710mm;最小离地间隙及部位：395mm（前桥放油口螺栓处）;最小使用质量：4210kg（安全架）/4320kg（驾驶室）；最小使用比质量：57.28（安全架）/58.78kg/kw（驾驶室）标准配重：（前/后）：440/240kg；档位数（前进/倒退）：16/8；主变速档位数：4；副变速档位数：（2+1）*2；发动机与离合器连接方式：直连；翻倾防护装置（驾驶室或安全框架）型号、型式及生产商：安全框架1004.451.1A，驾驶室DMC1404-451B,生产商：金世纪（江苏）智能科技有限公司，空气滤清器型号及型式：S00031990,干式；排气管消声腔外形尺寸：600*285*125；转向系形式：全液压传动系变速箱形式：机械平面组成式；主变速箱换挡方式：机械有级档；副变速箱换挡方式：机械有级档；轮胎型号（前/后）：12.4-24/16.9-34；配套动力型号：LR4A3LR22/0735；制造商：一拖（洛阳）柴油机有限公司；气缸数：4缸；标定功率：73.5kw；标定转速：2200r/ min ；排放阶段：第三阶段 | 24500.0000 | 购机补贴(通用类) |  | 江苏省
2433 | 动力机械 | 拖拉机 | 轮式拖拉机 | 60-70马力四轮驱动拖拉机 | 金世纪（江苏）智能科技有限公司 | 轮式拖拉机 | DMC604 | 配置参数:外廓尺寸（长×宽×高）：3740×1550×2330mm（安全架);轴距：1970mm;常用轮距（前/后）：1210/1190mm;最小离地间隙及部位：340mm（前桥底部）；最小使用质量：1830kg；最小使用比质量:41.5kg/kw；标准配重：（前/后）：144/60kg；档位数（前进/倒退）：8/8；主变速档位数：4；副变速档位数：2x（1+1）；发动机与离合器连接方式：直连；翻倾防护装置（驾驶室或安全框架）型号、型式及生产商：安全框架，型号：704.45.1，生产商：金世纪（江苏）智能科技有限公司，空气滤清器型号及型式：K1553,湿式；排气管消声腔外形尺寸：φ130*430；转向系形式：全液压传动系变速箱形式：机械平面组成式；主变速箱换挡方式：机械有级档；副变速箱换挡方式：机械有级档；轮胎型号（前/后）：7.50-16/11.2-28；配套动力型号：YD4JZ60C1；制造商：扬动股份有限公司；气缸数：4缸；标定功率：44.1KW；标定转速：2400r/min；排放阶段：第三阶段。选配一：配套动力型号：SD4DW3Z2；制造商：江苏四达动力机械集团有限公司；气缸数：4缸；标定功率：44.1KW；标定转速：2400r/min；排放阶段：第三阶段。 | 12000.0000 | 购机补贴(通用类) |  | 江苏省
2434 | 动力机械 | 拖拉机 | 轮式拖拉机 | 50-60马力四轮驱动拖拉机 | 金世纪（江苏）智能科技有限公司 | 轮式拖拉机 | DMC504 | 配置参数:外廓尺寸（长×宽×高）：3740×1550×2330mm（安全架);轴距：1970mm;常用轮距（前/后）：1210/1190mm;最小离地间隙及部位：340mm（前桥底部）；最小使用质量：1750kg；标准配重（前/后）：144/60kg；档位数（前进/倒退）：8/8；主变速档位数：4；副变速档位数：2x（1+1）；发动机与离合器连接方式：直连；翻倾防护装置（驾驶室或安全框架）型号、型式及生产商：安全框架，型号：704.45.1，生产商：金世纪（江苏）智能科技有限公司，空气滤清器型号及型式：K1553,湿式；排气管消声腔外形尺寸：φ130*430；转向系形式：全液压；传动系变速箱形式：机械平面组成式；，主变速箱换挡方式：机械有级档；副变速箱换挡方式：机械有级档；轮胎型号（前/后）：7.50-16/11.2-28；配套动力型号：YD4C50V1；制造商：扬动股份有限公司；气缸数：4缸；标定功率：36.8KW；标定转速：2400r/min；排放阶段：第三阶段。选配一：配套动力型号：SD4DW3D；制造商：江苏四达动力机械集团有限公司；气缸数：4缸；标定功率：36.8KW；标定转速：2400r/min；排放阶段：第三阶段。 | 10900.0000 | 购机补贴(通用类) |  | 江苏省
2435 | 动力机械 | 拖拉机 | 轮式拖拉机 | 140-160马力四轮驱动拖拉机 | 金世纪（江苏）智能科技有限公司 | 轮式拖拉机 | DMC1504 | 配置参数:外廓尺寸：5100×2165×3120mm;轴距：2650mm;常用轮距（前/后）：1850/1850mm;最小离地间隙及部位：410mm（前桥底部）;最小使用质量：4820kg；最小使用比质量：43.7kg/kw;标准配重：（前/后）：660/240kg；档位数（前进/倒退）：16/8；主变速档位数：4；副变速档位数：（2+1）*2；发动机与离合器连接方式：直连；翻倾防护装置（驾驶室或安全框架）型号、型式及生产商：驾驶室DMC2404-451B,生产商：潍坊中远重工科技有限公司，空气滤清器型号及型式：KLQ518D-1000,干式；排气管消声腔外形尺寸：φ820*185；传动系变速箱形式：机械平面组成式；，主变速箱换挡方式：机械有级档；副变速箱换挡方式：机械有级档；轮胎型号（前/后）：14.9-26/18.4-38;配套动力型号：WP6G150E330A；制造商：潍柴（潍坊）中型柴油机有限公司；气缸数：6缸；标定功率：110.3kw；标定转速：2200r/ min ；排放阶段：第三阶段 | 38800.0000 | 购机补贴(通用类) |  | 江苏省
2436 | 动力机械 | 拖拉机 | 轮式拖拉机 | 160-180马力四轮驱动拖拉机 | 金世纪（江苏）智能科技有限公司 | 轮式拖拉机 | DMC1604 | 配置参数:外廓尺寸：5100×2165×3120mm;轴距：2650mm;常用轮距（前/后）：1850/1850mm;最小离地间隙及部位：410mm（前桥底部）;最小使用质量：5400kg；最小使用比质量：45.8kg/kw;标准配重：（前/后）：660/240kg；档位数（前进/倒退）：16/8；主变速档位数：4；副变速档位数：（2+1）*2；发动机与离合器连接方式：直连；翻倾防护装置（驾驶室或安全框架）型号、型式及生产商：驾驶室DMC2404-451B,生产商：潍坊中远重工科技有限公司，空气滤清器型号及型式：KLQ518D-1000,干式；排气管消声腔外形尺寸：φ820*185；转向系形式：全液压；传动系变速箱形式：机械平面组成式；主变速箱换挡方式：机械有级档；副变速箱换挡方式：机械有级档；轮胎型号（前/后）：14.9-26/18.4-38;配套动力型号：WP6G160E330；制造商：潍柴（潍坊）中型柴油机有限公司；气缸数：6缸；标定功率：118kw；标定转速：2200r/ min ；排放阶段：第三阶段 | 45700.0000 | 购机补贴(通用类) |  | 江苏省
2437 | 动力机械 | 拖拉机 | 轮式拖拉机 | 180-200马力四轮驱动拖拉机 | 金世纪（江苏）智能科技有限公司 | 轮式拖拉机 | DMC1804 | 配置参数:外廓尺寸：5300×2430×3200mm;轴距：2750mm;常用轮距（前/后）：1850/1900mm;最小离地间隙及部位：470mm（前桥底部）;最小使用质量：6110kg；最小使用比质量：46.1kg/kw;标准配重：（前/后）：780/480kg；档位数（前进/倒退）：16/8；主变速档位数：4；副变速档位数：（2+1）*2；发动机与离合器连接方式：直连；翻倾防护装置（驾驶室或安全框架）型号、型式及生产商：驾驶室DMC2404-451B,生产商：潍坊中远重工科技有限公司，空气滤清器型号及型式：KLQ-518D,干式；排气管消声腔外形尺寸：φ820*185；转向系形式：全液压；传动系变速箱形式：机械平面组成式；主变速箱换挡方式：机械有级档；副变速箱换挡方式：机械有级档；轮胎型号（前/后）：16.9-28/20.8-38;配套动力型号：WP6G180E330；制造商：潍柴（潍坊）中型柴油机有限公司；气缸数：6缸；标定功率：132.5kw；标定转速：2200r/ min ；排放阶段：第三阶段 | 49700.0000 | 购机补贴(通用类) |  | 江苏省
2438 | 动力机械 | 拖拉机 | 轮式拖拉机 | 200马力及以上四轮驱动拖拉机 | 金世纪（江苏）智能科技有限公司 | 轮式拖拉机 | DMC2104 | 配置参数:外廓尺寸：5300×2430×3080mm;轴距：2750mm;常用轮距（前/后）：1850/1900mm;最小离地间隙及部位：500mm（前桥底部）;最小使用质量：6780kg；最小使用比质量：43.91kg/kw;标准配重：（前/后）：360/480kg；档位数（前进/倒退）：16/8；主变速档位数：4；副变速档位数：（2+1）*2；发动机与离合器连接方式：直连；翻倾防护装置（驾驶室或安全框架）型号、型式及生产商：驾驶室DMC2404-451B,生产商：潍坊中远重工科技有限公司，空气滤清器型号及型式：KLQ-518D,干式；排气管消声腔外形尺寸：φ820*185；转向系形式：全液压；传动系变速箱形式：机械平面组成式；主变速箱换挡方式：机械有级档；副变速箱换挡方式：机械有级档；轮胎型号（前/后）：16.9-28/20.8-38;配套动力型号：WP6G220E330；制造商：潍柴（潍坊）中型柴油机有限公司；气缸数：6缸；标定功率：154.4kw；标定转速：2200r/ min ；排放阶段：第三阶段;选配一：配套动力型号：SC7H210G3；制造商：上海柴油机股份有限公司,气缸数：6缸；标定功率：155kw；标定转速：2200r/ min ；排放阶段：第三阶段。该产品最小使用质量发生变化：变更前：6620kg，变更后6780kg，变更部位：主副油箱（变更前：主油箱270L，副油箱160L，变更后：主油箱420L，副油箱330L） | 63200.0000 | 购机补贴(通用类) |  | 江苏省
2439 | 动力机械 | 拖拉机 | 轮式拖拉机 | 140-160马力四轮驱动拖拉机 | 金世纪（江苏）智能科技有限公司 | 轮式拖拉机 | DMC1404-2 | 配置参数:外廓尺寸：4340×2300×2960mm（安全架）/4340×2300×3010mm（驾驶室）;轴距：2190mm;常用轮距（前/后）：1700/1800mm;最小离地间隙及部位：470mm（前桥放油口螺栓）;最小使用质量：4520kg（安全架）/4620（驾驶室）；最小使用比质量：43.88kg/kw（安全架）/44.85kg/kw（驾驶室）；标准配重：242/240kg;档位数（前进/倒退）：16/8；主变速档位数：4；副变速档位数：（2+1）*2；发动机与离合器连接方式：直连；翻倾防护装置（驾驶室或安全框架）型号、型式及生产商：安全框架DMC1404-371A，驾驶室DMC1404-451B,生产商：金世纪（江苏）智能科技有限公司，空气滤清器型号及型式：X011930,干式；排气管消声腔外形尺寸：φ185*820；传动系变速箱形式：机械平面组成式；主变速箱换挡方式：机械有级档；副变速箱换挡方式：机械有级档；轮胎型号（前/后）：14.9-26/18.4-38;配套动力型号：LR4M3LR22/1030；制造商：一拖（洛阳）柴油机有限公司；气缸数：4缸；标定功率：103kw；标定转速：2200r/ min ；排放阶段：第三阶段 | 38800.0000 | 购机补贴(通用类) |  | 江苏省
2440 | 动力机械 | 拖拉机 | 轮式拖拉机 | 120-140马力四轮驱动拖拉机 | 金世纪（江苏）智能科技有限公司 | 轮式拖拉机 | DMC1304-2 | 配置参数:外廓尺寸：4340×2300×2960mm（安全架）/4340×2300×2900mm（驾驶室）;轴距：2190mm;常用轮距（前/后）：1700/1800mm;最小离地间隙及部位：470mm（前桥放油口螺栓）;最小使用质量：4250kg（安全架）/4450（驾驶室）；最小使用比质量：44.46kg/kw（安全架）/46.55kg/kw（驾驶室）；标准配重（前/后)：242/240kg;档位数（前进/倒退）：16/8；主变速档位数：4；副变速档位数：（2+1）*2；发动机与离合器连接方式：直连；翻倾防护装置（驾驶室或安全框架）型号、型式及生产商：安全框架DMC1404-371A，驾驶室DMC1404-451B,生产商：金世纪（江苏）智能科技有限公司，空气滤清器型号及型式：X011930,干式；排气管消声腔外形尺寸：φ185*820；转向系形式：全液压；传动系变速箱形式：机械平面组成式；主变速箱换挡方式：机械有级档；副变速箱换挡方式：机械有级档；轮胎型号（前/后）：12.4-24/16.9-34;配套动力型号：LR4M3LR22/0956；制造商：一拖（洛阳）柴油机有限公司；气缸数：4缸；标定功率：95.6kw；标定转速：2200r/ min ；排放阶段：第三阶段 | 27500.0000 | 购机补贴(通用类) |  | 江苏省
2441 | 动力机械 | 拖拉机 | 轮式拖拉机 | 120-140马力四轮驱动拖拉机 | 金世纪（江苏）智能科技有限公司 | 轮式拖拉机 | DMC1204-2 | 配置参数:外廓尺寸：4340×2300×2960mm（安全架）/4340×2300×2900mm（驾驶室）;轴距：2190mm;常用轮距（前/后）：1700/1800mm;最小离地间隙及部位：470mm（前桥放油口螺栓）;最小使用质量：4250kg（安全架）/4450kg（驾驶室）；最小使用比质量：48.19kg/kw（安全架）/50.45kg/kw（驾驶室）；标准配重（前/后）：242/240kg;档位数（前进/倒退）：16/8；主变速档位数：4；副变速档位数：（2+1）*2；发动机与离合器连接方式：直连；翻倾防护装置（驾驶室或安全框架）型号、型式及生产商：安全框架DMC1404-371A，驾驶室DMC1404-451B,生产商：金世纪（江苏）智能科技有限公司，空气滤清器型号及型式：X011930,干式；排气管消声腔外形尺寸：φ185*820；转向系形式：全液压；传动系变速箱形式：机械平面组成式；主变速箱换挡方式：机械有级档；副变速箱换挡方式：机械有级档；轮胎型号（前/后）：12.4-24/16.9-34；配套动力型号：LR4A3LR22/0882；制造商：一拖（洛阳）柴油机有限公司；气缸数：4缸；标定功率：88.2kw；标定转速：2200r/ min ；排放阶段：第三阶段 | 27500.0000 | 购机补贴(通用类) |  | 江苏省
2442 | 动力机械 | 拖拉机 | 轮式拖拉机 | 140-160马力四轮驱动拖拉机 | 金世纪（江苏）智能科技有限公司 | 轮式拖拉机 | DMC1404-1 | 配置参数:外廓尺寸：5000×2300×3100mm;轴距：2620mm;常用轮距（前/后）：1850/1850mm;最小离地间隙及部位：475mm（前桥底部）;最小使用质量：5260kg；最小使用比质量：51.07kg/kw;标准配重：（前/后）：660/240kg；档位数（前进/倒退）：16/8；主变速档位数：4；副变速档位数：（2+1）*2；发动机与离合器连接方式：直连；翻倾防护装置（驾驶室或安全框架）型号、型式及生产商：驾驶室DMC1404-451B,生产商：金世纪（江苏）智能科技有限公司，空气滤清器型号及型式：S00021530+02,干式；排气管消声腔外形尺寸：φ185*820；转向系形式：全液压；传动系变速箱形式：机械平面组成式；，主变速箱换挡方式：机械有级档；副变速箱换挡方式：机械有级档；轮胎型号（前/后）：14.9-26/18.4-38；配套动力型号：SC7H140G3；制造商：上海柴油机股份有限公司；气缸数：6缸；标定功率：103kw；标定转速：2200r/ min ；排放阶段：第三阶段 | 38800.0000 | 购机补贴(通用类) |  | 江苏省
2443 | 动力机械 | 拖拉机 | 轮式拖拉机 | 120-140马力四轮驱动拖拉机 | 金世纪（江苏）智能科技有限公司 | 轮式拖拉机 | DMC1304-1 | 配置参数:外廓尺寸：5000×2300×3100mm;轴距：2620mm;常用轮距（前/后）：1850/1850mm;最小离地间隙及部位：475mm（前桥底部）;最小使用质量：5260kg；最小使用比质量：55.02kg/kw;标准配重：（前/后）：660/240kg；档位数（前进/倒退）：16/8；主变速档位数：4；副变速档位数：（2+1）*2；发动机与离合器连接方式：直连；翻倾防护装置（驾驶室或安全框架）型号、型式及生产商：驾驶室DMC1404-451B,生产商：金世纪（江苏）智能科技有限公司，空气滤清器型号及型式：S00021530+02,干式；排气管消声腔外形尺寸：φ185*820；传动系变速箱形式：机械平面组成式；，主变速箱换挡方式：机械有级档；副变速箱换挡方式：机械有级档；轮胎型号（前/后）：14.9-26/18.4-38；配套动力型号：SC7H130G3；制造商：上海柴油机股份有限公司；气缸数：6缸；标定功率：95.6kw；标定转速：2200r/ min ；排放阶段：第三阶段 | 27500.0000 | 购机补贴(通用类) |  | 江苏省
2444 | 动力机械 | 拖拉机 | 轮式拖拉机 | 120-140马力四轮驱动拖拉机 | 金世纪（江苏）智能科技有限公司 | 轮式拖拉机 | DMC1204-1 | 配置参数:外廓尺寸：5000×2300×3100mm;轴距：2620mm;常用轮距（前/后）：1850/1850mm;最小离地间隙及部位：475mm（前桥底部）;最小使用质量：5260kg；最小使用比质量：59.64kg/kw;标准配重：（前/后）：660/240kg；档位数（前进/倒退）：16/8；主变速档位数：4；副变速档位数：（2+1）*2；发动机与离合器连接方式：直连；翻倾防护装置（驾驶室或安全框架）型号、型式及生产商：驾驶室DMC1404-451B,生产商：金世纪（江苏）智能科技有限公司，空气滤清器型号及型式：S00021530+02,干式；排气管消声腔外形尺寸：φ185*820；转向系形式：全液压；传动系变速箱形式：机械平面组成式；主变速箱换挡方式：机械有级档；副变速箱换挡方式：机械有级档；轮胎型号（前/后）：14.9-26/18.4-38；配套动力型号：SC7H125G3；制造商：上海柴油机股份有限公司；气缸数：6缸；标定功率：88.2kw；标定转速：2200r/ min ；排放阶段：第三阶段 | 27500.0000 | 购机补贴(通用类) |  | 江苏省
2445 | 动力机械 | 拖拉机 | 轮式拖拉机 | 90-100马力四轮驱动拖拉机 | 金世纪（江苏）智能科技有限公司 | 轮式拖拉机 | DMC904-1 | 配置参数:外廓尺寸：3650×1750×2750（安全架）/3650×1750×2650（驾驶室）;轴距：1950mm;常用轮距（前/后）：1270/1350mm;最小离地间隙及部位：460mm（前桥底部）;最小使用质量：2846（安全架）/3025（驾驶室）；最小使用比质量：42.99（安全架）/45.69kg/kw（驾驶室）；标准配重（前/后）：144/180kg；档位数（前进/倒退）：8/2；主变速档位数：4+1；副变速档位数：2；发动机与离合器连接方式：直连；翻倾防护装置（驾驶室或安全框架）型号、型式及生产商：安全框架DMC904-371A，驾驶室DMC904-451B,生产商：金世纪（江苏）智能科技有限公司，空气滤清器型号及型式：912,湿式；排气管消声腔外形尺寸：φ120*480；转向系形式：全液压传动系变速箱形式：机械平面组成式；主变速箱换挡方式：机械有级档；副变速箱换挡方式：机械有级档；轮胎型号（前/后）：9.5-24/14.9-30；配套动力型号：4C6-90C33；制造商：安徽全柴动力股份有限公司；气缸数：4缸；标定功率：66.2kw；标定转速：2400r/ min ；排放阶段：第三阶段 | 21500.0000 | 购机补贴(通用类) |  | 江苏省
2446 | 田间管理机械 | 中耕机械 | 田园管理机 | 4kW及以上汽油机田园管理机 | 莒南县翔龙机械有限公司 | 田园管理机 | 3TGQ-4S | 结构型式 ：双轴；轮式； 外形尺寸(长×宽×高)mm：1490×600×980； 发动机输出传动方式：皮带传动； 主离合器型式：涨紧式； 主离合器状态 ：常开； 配套锄草装置型式：锄草轮； 配套锄草装置最大工作宽度 mm：600； 配套开沟装置型式：旋刀式； 配套开沟装置最大工作宽度 mm：240； | 600.0000 | 购机补贴(非通用类) |  | 山东省
2447 | 耕整地机械 | 耕地机械 | 微耕机 | 4kW及以上汽油机微耕机 | 莒南县翔龙机械有限公司 | 微型耕耘机 | 1WG-4Q | 结构型式：手持式； 配套发动机起动方式：手拉回绳索起动； 配套发动机燃油种类：汽油； 整机外形尺寸（长×宽×高）mm：1400×730×950； 工作幅宽 mm ：700； 发动机输出传动方式：皮带传动； 刀辊传动方式 ：驱动轴直驱； 刀辊最大回转半径 mm ：155； 刀辊总安装刀数：18； 旋耕刀型式：旱地刀； 主离合器型式 ：涨紧轮离合式； 主离合器状态：常开式 | 600.0000 | 购机补贴(非通用类) |  | 山东省
2448 | 田间管理机械 | 中耕机械 | 田园管理机 | 4kW及以上汽油机田园管理机 | 莒南县翔龙机械有限公司 | 田园管理机 | 3TGQ-4Z | 结构型式（单轴/双轴；履带/轮式）：双轴、轮式； 外形尺寸(长×宽×高)mm：1590×780×1000； 发动机输出传动方式：直连； 主离合器型式：摩擦片式； 主离合器状态（常开/常闭）：常开； 配套锄草装置型式 ：锄草刀轮式； 配套锄草装置最大工作宽度mm：720； 配套开沟装置型式：旋刀式； 配套开沟装置最大工作宽度mm：230 | 600.0000 | 购机补贴(非通用类) |  | 山东省
2449 | 耕整地机械 | 耕地机械 | 微耕机 | 4kW及以上汽油机微耕机 | 重庆伟友动力机械有限公司 | 微耕机 | 1WG4.0-75FQ-ZC | 配套发动机标定功率：4.0kW，配套发动机标定转速：3600r/min，配套发动机起动方式：手拉起动，配套发动机燃油种类：汽油，工作幅宽：750mm，发动机输出传动方式：直联，刀辊传动方式：齿轮传动，刀辊总安装刀数：24把，旋耕刀型号：旱地刀，主离合器型式：鼓式。 | 600.0000 | 购机补贴(非通用类) |  | 重庆市
2450 | 耕整地机械 | 耕地机械 | 微耕机 | 4kW及以上柴油机微耕机 | 重庆伟友动力机械有限公司 | 微耕机 | 1WG6.3-135FC-ZC | 配套发动机标定功率：6.3kW，配套发动机标定转速：3600r/min，配套发动机起动方式：手拉起动，配套发动机燃油种类：柴油，工作幅宽：1350mm，发动机输出传动方式：直联，刀辊传动方式：齿轮传动，刀辊总安装刀数：38，旋耕刀型式：旱地刀，主离合器型式：摩擦片式。 | 800.0000 | 购机补贴(非通用类) |  | 重庆市
2451 | 耕整地机械 | 耕地机械 | 微耕机 | 4kW及以上汽油机微耕机 | 重庆伟友动力机械有限公司 | 微耕机 | 1WG4.0-105FQ-ZC | 配套发动机标定功率：4.0kW，配套发动机标定转速：3600r/min，配套发动机起动方式：手拉起动，配套发动机燃油种类：汽油，工作幅宽：1050mm，发动机输出传动方式：直联，刀辊传动方式：齿轮传动，刀辊总安装刀数：24，旋耕刀型式：旱地刀，主离合器型式：摩擦片式。 | 600.0000 | 购机补贴(非通用类) |  | 重庆市
2452 | 耕整地机械 | 耕地机械 | 微耕机 | 4kW及以上汽油机微耕机 | 重庆伟友动力机械有限公司 | 微耕机 | 1WG4.0-100FQ-ZC | 配套发动机标定功率：4.0kW，配套发动机标定转速：3600r/min，配套发动机起动方式：手拉起动，配套发动机燃油种类：汽油，工作幅宽：1000mm，发动机输出传动方式：直联，刀辊传动方式：齿轮传动，刀辊总安装刀数：24，旋耕刀型式：旱地刀，主离合器型式：摩擦片式。 | 600.0000 | 购机补贴(非通用类) |  | 重庆市
2453 | 田间管理机械 | 中耕机械 | 田园管理机 | 4kW及以上汽油机田园管理机 | 重庆伟友动力机械有限公司 | 田园管理机 | 3TGQ-4-600F | 型号名称：3TGQ-4-600F型田园管理机，结构型式：双轴、轮式，标定（额定）功率：4.0kW，标定（额定）转速：3600r/min，配套锄草装置型式：滚刀式，发动机输出传动方式：直联，主离合器型式：摩擦片式，配套锄草装置最大工作宽度：560mm，配套开沟装置型式：刀片式，配套开沟装置最大工作宽度：220mm。 | 600.0000 | 购机补贴(非通用类) |  | 重庆市
2454 | 耕整地机械 | 耕地机械 | 微耕机 | 4kW及以上汽油机微耕机 | 重庆伟友动力机械有限公司 | 微耕机 | 1WG6.5-135FQ-ZC | 型号名称：1WG6.5-135FQ-ZC微耕机，结构型式：手持式，配套发动机标定功率：6.5kW，配套发动机标定转速：3600r/min，配套发动机起动方式：手拉起动，配套发动机燃油种类：汽油，整机外形尺寸（长×宽×高）：1650mm×1350mm×1030mm，工作幅宽：1350mm，发动机输出传动方式：直联，刀辊传动方式：齿轮传动，刀辊总安装刀数：38，旋耕刀型式：旱地刀，主离合器型式：摩擦片式，主离合器状态：常开。 | 600.0000 | 购机补贴(非通用类) |  | 重庆市
2455 | 耕整地机械 | 耕地机械 | 微耕机 | 4kW及以上汽油机微耕机 | 重庆伟友动力机械有限公司 | 微耕机 | 1WG4.0-95FQ-DL | 配套发动机标定功率：4.0kW，配套发动机标定转速：3600r/min，配套发动机起动方式：反冲式手拉启动，配套发动机燃油种类：汽油，工作幅宽：950mm，发动机输出传动方式：皮带传动，刀辊传动方式：链条传动，刀辊总安装刀数：24，旋耕刀型号：旱地刀。 | 600.0000 | 购机补贴(非通用类) |  | 重庆市
2456 | 耕整地机械 | 耕地机械 | 微耕机 | 4kW及以上汽油机微耕机 | 重庆伟友动力机械有限公司 | 微耕机 | 1WG5.2-135FQ-ZC | 配套发动机标定功率：5.2kW，配套发动机标定转速：3600r/min，配套发动机起动方式：手拉起动，配套发动机燃油种类：汽油，工作幅宽：1350mm，发动机输出传动方式：直联，刀辊传动方式：齿轮传动，刀辊总安装刀数：38把，旋耕刀型号：旱地刀，主离合器型式：摩擦片式。 | 600.0000 | 购机补贴(非通用类) |  | 重庆市
2457 | 耕整地机械 | 整地机械 | 起垄机 | 1-2m起垄机 | 重庆伟友动力机械有限公司 | 起垄机 | 1GZ-105V1 | 配套动力标定功率：4kW，配套动力标定转速：3600r/min，配套动力冷却方式：风冷，配套动力燃油种类：汽油，工作幅宽：1050mm，起垄方式：合土式，起垄器型式：刀片式，发动机输出传动方式：直联，刀辊传动方式：齿轮传动，主离合器型式：摩擦片式。 | 1000.0000 | 购机补贴(非通用类) |  | 重庆市
2458 | 耕整地机械 | 耕地机械 | 微耕机 | 4kW及以上汽油机微耕机 | 重庆伟友动力机械有限公司 | 微耕机 | 1WG4.0-65FQ-ZC | 配套发动机标定功率：4.0kW，配套发动机标定转速：3600r/min，配套发动机起动方式：反冲式手拉启动，配套发动机燃油种类：汽油，工作幅宽：650mm，发动机输出传动方式：直联，刀辊传动方式：齿轮传动，刀辊总安装刀数：24，旋耕刀型号：旱地刀，主离合器型式：摩擦片式。 | 600.0000 | 购机补贴(非通用类) |  | 重庆市
2459 | 耕整地机械 | 耕地机械 | 微耕机 | 4kW及以上汽油机微耕机 | 重庆伟友动力机械有限公司 | 微耕机 | 1WG4.0-85FQ-ZC | 发动机型号名称：1P70FV-2/P汽油机，配套发动机标定功率：4kW，配套发动机标定转速：3600r/min，配套发动机起动方式：手拉起动，配套发动机燃油种类：汽油，工作幅宽：840mm，发动机输出传动方式：直联，刀辊传动方式：锥齿传动，刀辊总安装刀数：24把，旋耕刀型号：旱地刀，主离合器型式：鼓式。 | 600.0000 | 购机补贴(非通用类) |  | 重庆市
2460 | 耕整地机械 | 耕地机械 | 微耕机 | 4kW及以上柴油机微耕机 | 重庆伟友动力机械有限公司 | 微耕机 | 1WG4.1-100FC-ZC | 配套发动机标定功率：4.1kW，配套发动机标定转速：3600r/min，配套发动机起动方式：回弹式绳索起动，配套发动机燃油种类：柴油，工作幅宽：1000mm，发动机输出传动方式：直联，刀辊传动方式：齿轮传动，刀辊总安装刀数：32，旋耕刀型号：旱地刀，主离合器型式：摩擦片式。 | 800.0000 | 购机补贴(非通用类) |  | 重庆市
2461 | 田间管理机械 | 中耕机械 | 田园管理机 | 4kW及以上汽油机田园管理机 | 潍坊佰宏机械有限公司 | 田园管理机 | 3TGQ-5 | 结构型式（单轴/双轴；履带/轮式） ： 双轴 ； 外形尺寸(长×宽×高) mm ：1470×620×1100； 扶把水平调整（可调/不可调） : 可调 ; 扶把上下调整（可调/不可调） : 可调 ; 发动机输出传动方式 : 皮带传动 ; 主离合器型式 : 张紧式 ; 主离合器状态（常开/常闭） : 常开; 标定（额定）功率 kW :5 ; 标定（额定）转速 r/min: 1800; 配套锄草装置型式 : 除草轮 ； 配套锄草装置最大工作宽度 mm： 650； 配套开沟装置型式 ： 开沟刀 ； 配套开沟装置最大工作宽度 mm： 140； | 600.0000 | 购机补贴(非通用类) |  | 山东省
2462 | 田间管理机械 | 中耕机械 | 田园管理机 | 4kW及以上汽油机田园管理机 | 潍坊佰宏机械有限公司 | 田园管理机 | 3TGQ-5.5 | 结构型式（单轴/双轴；履带/轮式） ： 双轴 ； 外形尺寸(长×宽×高) mm :1460×630×1070； 扶把水平调整（可调/不可调） ： 可调 ； 扶把上下调整（可调/不可调） ： 可调 ； 发动机输出传动方式 ： 皮带传动 ； 主离合器型式 ： 张紧式 ； 主离合器状态（常开/常闭） : 常开 ; 标定（额定）功率 kW: 5.5; 标定（额定）转速 r/min :1800; 配套锄草装置型式 ： 除草轮； 配套锄草装置最大工作宽度 mm： 650； 配套开沟装置型式 ： 开沟刀 ； 配套开沟装置最大工作宽度 mm： 140； | 600.0000 | 购机补贴(非通用类) |  | 山东省
2463 | 动力机械 | 拖拉机 | 轮式拖拉机 | 100-120马力四轮驱动拖拉机 | 洛阳万年红拖拉机有限公司 | 轮式拖拉机 | 万年红1004 | 驱动方式：四轮驱动；发动机标定功率：73.5kw；最小使用质量：3870kg；最小使用比质量：52.7 kg/kW ；整机外廓尺寸(长×宽×高及部位)：4300×2080×2830mm（空滤顶部）； 轴距或履带接地长： 2200mm；常用轮距(前轮/后轮)或轨距 ：1610/1620 mm；轮距(前轮/后轮)或轨距1610/1620-1680 mm； 最小离地间隙及部位 ：380mm（前桥放油螺塞底部） ；离合器壳体前端面至后驱动轴轴心线的水平距离 ：1310 mm；变速箱齿轮副轴孔中心距：118mm | 24500.0000 | 购机补贴(通用类) |  | 河南省
2464 | 动力机械 | 拖拉机 | 轮式拖拉机 | 60-70马力四轮驱动拖拉机 | 洛阳万年红拖拉机有限公司 | 轮式拖拉机 | WE604 | 驱驱动方式：四轮驱动；发动机标定功率：44.2kw；整机外廓尺寸(长×宽×高及部位)：3400×1500×2350mm（安全架顶部） 3400×1500×2300mm(驾驶室顶）；轴距或履带接地长：1850mm；最小使用质量：1680kg(安全架）1750kg（驾驶室） | 12000.0000 | 购机补贴(通用类) |  | 河南省
2465 | 动力机械 | 拖拉机 | 轮式拖拉机 | 120-140马力四轮驱动拖拉机 | 洛阳万年红拖拉机有限公司 | 轮式拖拉机 | 万年红1304 | 驱动方式：四轮驱动；发动机标定功率：95.6kw；最小使用质量：3930kg | 27500.0000 | 购机补贴(通用类) |  | 河南省
2466 | 动力机械 | 拖拉机 | 轮式拖拉机 | 140-160马力四轮驱动拖拉机 | 洛阳万年红拖拉机有限公司 | 轮式拖拉机 | 万年红1504F | 驱动方式：四轮驱动；发动机标定功率：110.3kw；最小使用质量：5120kg | 38800.0000 | 购机补贴(通用类) |  | 河南省
2467 | 耕整地机械 | 耕地机械 | 微耕机 | 4kW及以上汽油机微耕机 | 洛阳万年红拖拉机有限公司 | 微耕机 | 1WGQ-4-90 | 结构型式：手持式；配套发动机型号名称：DV225型汽油发动机；配套发动机生产企业：重庆大江动力设备制造有限公司；配套发动机标定功率kW：4；配套发动机标定转速r/min：3600；配套发动机起动方式：手拉反冲；配套发动机燃油种类：汽油 ；整机外形尺寸（长×宽×高）mm：1360×900×900 | 600.0000 | 购机补贴(非通用类) |  | 河南省
2468 | 耕整地机械 | 耕地机械 | 旋耕机 | 单轴2-2.5m旋耕机 | 湖南福格森装备科技有限公司 | 旋耕机 | 1GQ-220 | 结构型式： 圆梁型； 外形尺寸（长 ×宽×高）（mm）：2500×920×961； 结构质量（kg）： 400； 工作幅宽（cm）: 220； 传动方式： 侧边齿轮传动； 耕深（cm ): ≥8； 与拖拉机联接方式： 三点悬挂； 设计转速（r/min）： 330/250； 最大回转半径(mm): 195； 总安装刀数（把）： 66； 旋耕刀型号： IT195； 配套拖拉机： 功率（kw）：51.5-73.5； 动力输出轴转速（r/min）：720/540； | 1800.0000 | 购机补贴(通用类) |  | 湖南省
2469 | 耕整地机械 | 耕地机械 | 旋耕机 | 单轴2-2.5m旋耕机 | 湖南福格森装备科技有限公司 | 旋耕机 | 1GQ-200 | 结构型式： 圆梁型； 外形尺寸（长 ×宽×高）（mm）：2300×920×961； 结构质量（kg）： 380； 工作幅宽（cm）: 200； 传动方式： 侧边齿轮传动； 耕深（cm ): ≥8； 与拖拉机联接方式： 三点悬挂； 设计转速（r/min）： 330/250； 最大回转半径(mm): 195； 总安装刀数（把）： 62； 旋耕刀型号： IT195； 配套拖拉机： 功率（kw）：51.5-73.5； 动力输出轴转速（r/min）：720/540； | 1800.0000 | 购机补贴(通用类) |  | 湖南省
2470 | 耕整地机械 | 耕地机械 | 旋耕机 | 单轴2-2.5m旋耕机 | 湖南福格森装备科技有限公司 | 旋耕机 | 1GQ-230 | 结构型式： 圆梁型； 外形尺寸（长 ×宽×高）（mm）：2600×920×961； 结构质量（kg）： 410； 工作幅宽（cm）: 230； 传动方式： 侧边齿轮传动； 耕深（cm ): ≥8； 与拖拉机联接方式： 三点悬挂； 设计转速（r/min）： 330/250； 最大回转半径(mm): 195； 总安装刀数（把）： 74； 旋耕刀型号： IT195； 配套拖拉机： 功率（kw）：51.5-73.5； 动力输出轴转速（r/min）：720/540； | 1800.0000 | 购机补贴(通用类) |  | 湖南省
2471 | 耕整地机械 | 耕地机械 | 旋耕机 | 单轴2-2.5m旋耕机 | 湖南福格森装备科技有限公司 | 旋耕机 | 1GQ-205 | 结构型式： 圆梁型； 外形尺寸（长 ×宽×高）（mm）：2200×800×840； 工作幅宽（cm）: 205； 传动型式： 侧边传动； 耕深（cm ): ≥12； 与拖拉机联接方式： 三点悬挂； 刀辊设计转速（r/min）： 295/221； 最大回转半径(mm): 225； 总安装刀数（把）：80； 旋耕刀型号： IT225； 配套拖拉机标定功率范围（kw）：44.1-59.1； 配套拖拉机动力输出轴转速（r/min）：720/540； | 1800.0000 | 购机补贴(通用类) |  | 湖南省
2472 | 耕整地机械 | 整地机械 | 起垄机 | 1-2m起垄机 | 湖南福格森装备科技有限公司 | 起垄机 | 1Q-1 | 配套拖拉机结构型式：履带拖拉机，配套动力范围（kw）：36.8~69；外形尺寸（长*宽*高）（mm)：1715*1070*1000；整机工作幅宽（mm）1400；起垄行数（垄）：1；连接型式：三点悬挂；传动方式：侧边传动；刀锟设计转速（r/min）：250/330；起垄刀数（把）：14；作业速度范围（m/s）:1~2.2 | 1000.0000 | 购机补贴(非通用类) |  | 湖南省
2473 | 收获后处理机械 | 脱粒机械 | 稻麦脱粒机 | 生产率300kg/h及以上稻麦脱粒机 | 高安市忠辉农业机械制造有限公司 | 机动脱粒机 | 5T-70 | 配套动力4kw；生产率400-500kg/h； 喂入形式：半喂入； 机具外形尺寸1470mm×1090mm×1260mm；喂入台高度：805mm；滚筒转速450-550r/min;风扇转速1300-1400r/min;结构形式：非机械夹持式。 | 300.0000 | 购机补贴(非通用类) |  | 江西省
2474 | 收获后处理机械 | 脱粒机械 | 稻麦脱粒机 | 生产率300kg/h及以上稻麦脱粒机 | 高安市忠辉农业机械制造有限公司 | 机动脱粒机 | 5T-83 | 配套动力4kw；生产率400-500kg/h； 喂入形式：半喂入； 机具外形尺寸1470mm×1180mm×1280mm；喂入台高度：805mm；滚筒转速450-550r/min;风扇转速1300-1400r/min;结构形式：非机械夹持式。 | 300.0000 | 购机补贴(非通用类) |  | 江西省
2475 | 耕整地机械 | 耕地机械 | 旋耕机 | 单轴2-2.5m旋耕机 | 河北旺杰农业机械制造有限公司 | 旋耕机 | 1GKN-230 | 结构型式：框架式； 整机a外形尺寸（长×宽×高） mm：1400×2565×1230； 工作幅宽 cm：236； 耕深 cm：10～16； 刀轴型式 ：单轴型； 刀轴连接型式：三点悬挂； 传动型式：中间传动； 运输方式 ：普通型； 刀辊最大回转半径 mm ：245； 刀辊总安装刀数把：64； 旋耕刀型号：IT245； 限深装置型式：限深板； 镇压型式：托板； | 1800.0000 | 购机补贴(通用类) |  | 河北省
2476 | 耕整地机械 | 耕地机械 | 旋耕机 | 单轴2-2.5m旋耕机 | 河北旺杰农业机械制造有限公司 | 旋耕机 | 1GKN-220 | 结构型式 ：框架式； 整机a外形尺寸（长×宽×高）mm：1400×2465×1230； 工作幅宽 cm：220； 耕深 cm ：10～16； 刀轴型式：单轴型； 刀轴连接型式 ：三点悬挂； 传动型式：中间传动； 运输方式 ：普通型； 刀辊最大回转半径mm：245； 刀辊总安装刀数把：64； 旋耕刀型号：IT245； 限深装置型式：限深板； 镇压型式：托板 | 1800.0000 | 购机补贴(通用类) |  | 河北省
2477 | 耕整地机械 | 耕地机械 | 旋耕机 | 单轴1.5-2m旋耕机 | 河北旺杰农业机械制造有限公司 | 旋耕机 | 1GKN-180 | 结构型式：框架式； 整机a外形尺寸（长×宽×高） mm ：955×2060×1145； 工作幅宽 cm：180； 耕深 cm：≥12； 刀轴型式 ：单轴型； 刀轴连接型式：三点悬挂； 传动型式 ：中间传动； 运输方式：普通型； 刀辊最大回转半径 mm ：245； 刀辊总安装刀数把：52； 旋耕刀型号：IT245； 镇压型式：托板 | 930.0000 | 购机补贴(通用类) |  | 河北省
2478 | 耕整地机械 | 耕地机械 | 旋耕机 | 单轴1.5-2m旋耕机 | 河北旺杰农业机械制造有限公司 | 旋耕机 | 1GKN-160 | 结构型式 ：框架式； 整机a外形尺寸（长×宽×高） mm ：955×1730×1052； 工作幅宽 cm：160； 耕深 cm：≥12； 刀轴型式 ：单轴型； 刀轴连接型式 ：三点悬挂； 传动型式 ：中间传动； 运输方式 ：普通型； 刀辊最大回转半径 mm ：245； 刀辊总安装刀数把：44； 旋耕刀型号：IT245； 限深装置型式 ：限深板； 镇压型式：托板 | 930.0000 | 购机补贴(通用类) |  | 河北省
2479 | 耕整地机械 | 耕地机械 | 旋耕机 | 单轴1.5-2m旋耕机 | 河北旺杰农业机械制造有限公司 | 旋耕机 | 1GKN-150 | 结构型式 ：框架式； 整机a外形尺寸（长×宽×高） mm ：955×1630×1120； 工作幅宽 cm：150； 耕深 cm：≥12； 刀轴型式：单轴型； 刀轴连接型式 ：三点悬挂； 传动型式：中间传动； 运输方式 ：普通型； 刀辊最大回转半径 mm：245； 刀辊总安装刀数 把：40； 旋耕刀型号：IT245； 限深装置型式：限深板； 镇压型式：托板 | 930.0000 | 购机补贴(通用类) |  | 河北省
2480 | 耕整地机械 | 耕地机械 | 旋耕机 | 单轴2-2.5m旋耕机 | 河北旺杰农业机械制造有限公司 | 旋耕机 | 1GKN-200 | 结构型式：框架式； 整机a外形尺寸（长×宽×高） mm ：1180×2320×1120； 工作幅宽 cm：200； 耕深 cm：10～16； 刀轴型式 ：单轴型； 刀轴连接型式 ：三点悬挂； 传动型式：中间传动； 运输方式：普通型； 刀辊最大回转半径 mm ：245； 刀辊总安装刀数 把：60； 旋耕刀型号：IT245； 限深装置型式：限深板； 镇压型式：托板 | 1800.0000 | 购机补贴(通用类) |  | 河北省
2481 | 收获后处理机械 | 干燥机械 | 谷物烘干机 | 批处理量30t及以上循环式谷物烘干机 | 河南亿农机械科技有限公司 | 循环式谷物烘干机 | 5H-32 | 结构型式：循环式； 干燥方式：直接加热； 烘干机机体外形尺寸(长×宽×高)mm：3600×2860×12000； 批处理量 t：32； 有效容积 m3 ：59； 烘干机电机总功率 kW：18； 热风炉燃料种类：天然气/液化气 | 46900.0000 | 购机补贴(通用类) |  | 河南省
2482 | 收获后处理机械 | 干燥机械 | 谷物烘干机 | 批处理量4-10t循环式谷物烘干机 | 平利县电机制造有限责任公司 | 粮食烘干机 | 5H-6TP | 1.结构型式：循环式 2.整机质量：3300kg 3.外形尺寸（3550x1250x3600)mm4.批处理量：6t 5.处理量：≥1.0t/h 6.干燥速率1.1~1.5%/h 7.燃烧机：型式 热风炉 点火方式 手动 8.热风炉燃料种类：生物质9.电机总功率： 13kw 10.安全装置：外露回转防护装置 过载、漏电保护装置、温控保护装置、灭火器。 | 15900.0000 | 购机补贴(通用类) |  | 陕西省
2483 | 收获后处理机械 | 干燥机械 | 谷物烘干机 | 批处理量10-20t循环式谷物烘干机 | 平利县电机制造有限责任公司 | 粮食烘干机 | 5H-14TP | 1.结构型式:循环式;2.干燥方式:间接加热;3.外形尺寸:(4100x2750x4600)mm;4.批处理量:14t;5.干燥速率:1.3-1.5%/h;6.干燥段高度:2700mm;7.热风炉燃料种类:生物质;8.电机总功率:17.5kw;9.安全装置:外露回转防护装置过载、漏电保护装置、温控保护装置、灭火器. | 22600.0000 | 购机补贴(通用类) |  | 陕西省
2484 | 收获后处理机械 | 干燥机械 | 谷物烘干机 | 批处理量30t及以上循环式谷物烘干机 | 平利县电机制造有限责任公司 | 谷物干燥机 | 5H-31TP | 1.型号名称：5H-31TP；2.结构型式：批式循环 3.干燥方式：间接加热；4.冷却风机：数量3个、型号名称XKF-7#、电机功率4kw；5.热风炉：型号RH-60-1、引烟风机型号DF-2、燃料种类：生物质颗粒燃料；6.燃烧器；7.鼓风机功率/；8.排粮电机功率：6kw；9.干燥能力：≥7t·％h；10.批次处理量：≥31t | 46900.0000 | 购机补贴(通用类) |  | 陕西省
2485 | 耕整地机械 | 耕地机械 | 微耕机 | 4kW及以上柴油机微耕机 | 重庆冠虎科技有限公司 | 微耕机 | 1WGCZ4.1-105 | 配套动力标定功率：4.1kW，国Ⅲ柴油机；配套动力标定转速：3600r/min；外形尺寸（长×宽×高）：1610mm×1060mm×1020mm；工作幅度：1050mm；结构质量：105kg；传动方式（发动机输出）：直联式；传动方式（刀辊）：齿轮传动；旋耕刀型号：旱地刀；总安装刀数量：30把；主离合器形式：摩擦片式；主离合器状态：常开。 | 800.0000 | 购机补贴(非通用类) |  | 重庆市
2486 | 耕整地机械 | 耕地机械 | 微耕机 | 4kW及以上柴油机微耕机 | 重庆冠虎科技有限公司 | 微耕机 | 1WGCZ5.7-135 | 配套动力标定功率：5.7kW,国Ⅲ柴油机；配套动力标定转速：3000r/min；外形尺寸（长×宽×高）：1610mm×1360mm×1050mm；工作幅度：1350mm；结构质量：124kg；传动方式（发动机输出）：直联式；传动方式（刀辊）：齿轮传动；旋耕刀型号：旱地刀；总安装刀数量：38把；主离合器形式：摩擦片式；主离合器状态：常开。 | 800.0000 | 购机补贴(非通用类) |  | 重庆市
2487 | 耕整地机械 | 耕地机械 | 微耕机 | 4kW及以上柴油机微耕机 | 重庆冠虎科技有限公司 | 微耕机 | 1WGCZ6.2-135 | 配套动力标定功率：6.2kW，国Ⅲ柴油机；配套动力标定转速：3000r/min；外形尺寸（长×宽×高）：1750mm×1360mm×1050mm；工作幅度：1350mm；结构质量：126kg；传动方式（发动机输出）：直联式；传动方式（刀辊）：齿轮传动；旋耕刀型号：旱地刀；总安装刀数量：38把；主离合器形式：摩擦片式；主离合器状态：常开。 | 800.0000 | 购机补贴(非通用类) |  | 重庆市
2488 | 耕整地机械 | 耕地机械 | 微耕机 | 4kW及以上汽油机微耕机 | 重庆冠虎科技有限公司 | 微耕机 | 1WGQZ5.4-105 | 配套动力标定功率：5.4kW，汽油机；配套动力标定转速：3600r/min；外形尺寸（长×宽×高）：1730mm×1060mm×1050mm；工作幅度：1050mm；传动方式（发动机输出）：直联式；传动方式（刀辊）：齿轮传动；旋耕刀型号：Ⅱ型旱地耕刀；总安装刀数量：30把；主离合器形式：摩擦片式,主离合器状态：常开。 | 600.0000 | 购机补贴(非通用类) |  | 重庆市
2489 | 耕整地机械 | 耕地机械 | 微耕机 | 4kW及以上汽油机微耕机 | 重庆冠虎科技有限公司 | 微耕机 | 1WG4.2-100FQ-ZC | 配套动力标定功率：4.2kW,汽油机；配套动力标定转速：3600r/min；外形尺寸（长×宽×高）：1600mm×1010mm×960mm；工作幅度：1000mm；结构质量：70kg；传动方式（发动机输出）：直联式；传动方式（刀辊）：齿轮传动；旋耕刀型号：旱地刀；总安装刀数量：24把；主离合器形式：摩擦片式 | 600.0000 | 购机补贴(非通用类) |  | 重庆市
2490 | 耕整地机械 | 耕地机械 | 微耕机 | 4kW及以上柴油机微耕机 | 重庆冠虎科技有限公司 | 微耕机 | 1WG4.05-100FC-ZC | 配套动力标定功率：4.05kW，国Ⅲ柴油机；配套动力标定转速：3600r/min；外形尺寸（长×宽×高）：1600mm×1010mm×960mm；工作幅度：1000mm；结构质量：80kg；传动方式（发动机输出）：直联式；传动方式（刀辊）：齿轮传动；旋耕刀型号：旱地刀；总安装刀数量：24把；主离合器形式：摩擦片式；主离合器状态：常开。 | 800.0000 | 购机补贴(非通用类) |  | 重庆市
2491 | 耕整地机械 | 耕地机械 | 微耕机 | 4kW及以上柴油机微耕机 | 重庆冠虎科技有限公司 | 微耕机 | 1WG6.3-135FC-ZC | 配套动力标定功率：6.3kW，国Ⅲ柴油机；配套动力标定转速：3600r/min；外形尺寸（长×宽×高）：1750mm×1360mm×1030mm；工作幅度：1350mm；结构质量：120kg；传动方式（发动机输出）：直联式；传动方式（刀辊）：齿轮传动；旋耕刀型号：旱地刀；总安装刀数量：38把；主离合器形式：摩擦片式；主离合器状态：常开。 | 800.0000 | 购机补贴(非通用类) |  | 重庆市
2492 | 耕整地机械 | 耕地机械 | 微耕机 | 4kW及以上汽油机微耕机 | 重庆冠虎科技有限公司 | 微耕机 | 1WG4.0-100FQ-ZC | 配套动力标定功率：4.0kW,汽油机；配套动力标定转速：3600r/min；外形尺寸（长×宽×高）：1538mm×1026mm×965mm；工作幅度：1008mm；结构质量：70kg；传动方式（发动机输出）：直联式；传动方式（刀辊）：齿轮传动；旋耕刀型号：旱地刀；总安装刀数量：24把；主离合器形式：摩擦片式 | 600.0000 | 购机补贴(非通用类) |  | 重庆市
2493 | 耕整地机械 | 耕地机械 | 微耕机 | 4kW及以上汽油机微耕机 | 重庆冠虎科技有限公司 | 微耕机 | 1WG4.0-70FQ-ZC | 配套动力标定功率：4.0kW，汽油机；配套动力标定转速：3600r/min；外形尺寸（长×宽×高）：1532mm×741mm×965mm；工作幅度：695mm；结构质量：60kg；传动方式（发动机输出）：直联式；传动方式（刀辊）：齿轮传动；旋耕刀型号：旱地刀；总安装刀数量：18把；主离合器形式：摩擦片式；主离合器状态：常开。 | 600.0000 | 购机补贴(非通用类) |  | 重庆市
2494 | 耕整地机械 | 耕地机械 | 微耕机 | 4kW及以上柴油机微耕机 | 重庆冠虎科技有限公司 | 微耕机 | 1WG5.3-135FC-ZC | 配套动力标定功率：5.3kW，国Ⅲ柴油机；配套动力标定转速：3000r/min；外形尺寸（长×宽×高）：1764mm×1390mm×965mm；工作幅度：1361mm；结构质量：120kg；传动方式（发动机输出）：直联式；传动方式（刀辊）：齿轮传动；旋耕刀型号：旱地刀；总安装刀数量：38把；主离合器形式：摩擦片式；主离合器状态：常开。 | 800.0000 | 购机补贴(非通用类) |  | 重庆市
2495 | 收获机械 | 谷物收获机械 | 自走履带式谷物联合收割机（全喂入） | 0.6-1kg/s自走履带式谷物联合收割机（全喂入），包含1-1.5kg/s自走履带式水稻联合收割机（全喂入） | 重庆宏美科技有限公司 | 小型收割机 | 4LZ-0.6L | 配套内燃机标定功率:8.5KW,配套内燃机标定转速:3600r/min,结构型式:履带式、手扶步进式,工作状态外形尺寸(长×宽×高)mm：2230×1050×1670，整机质量：350kg，割台工作宽度：890mm，额定喂入量：0.6kg/s，配套内燃机冷却方式：强制风冷，配套内燃机燃油种类：汽油，割台型式：扶指式，割台升降方式：手动液压，割刀型式：Ⅳ型切割器，搅龙型式：螺旋式，扶禾链回转方式：斜面回转，脱离滚筒型式：轴流、杆齿，接粮方式：人工装袋接粮，履带型式：全履带式，行走离合器型式：张紧轮式，制动器型式（前、后）：牙嵌+摩擦片式，工作离合器型式：张紧轮式，转向方式：牙嵌离合转向 | 7500.0000 | 购机补贴(通用类) |  | 重庆市
2496 | 耕整地机械 | 耕地机械 | 微耕机 | 2.5kW以下汽油微耕机 | 台州共源工贸有限公司 | 微耕机 | 1WG1.6Q-35型 | 尺寸：1180*480*840mm；传动方式（发动机输出）：直联；传动方式（刀辊）：涡轮涡杆传动；；工作幅宽：350mm；总安装刀数量：12把；旋耕刀型号：组合专用刀I型。配套发动机型号名称，1E44F－5单缸风冷二冲程汽油发动机；1.65kW | 300.0000 | 购机补贴(非通用类) |  | 浙江省
2497 | 耕整地机械 | 耕地机械 | 微耕机 | 2.5kW以下汽油微耕机 | 台州共源工贸有限公司 | 微耕机 | 1WG2.2Q-35型 | 前置式；外形尺寸：1200*480*880mm；传动方式（发动机输出）：直连；传动方式（刀辊）：涡轮涡杆传动；；工作幅宽：350mm；总安装刀数量：16把；旋耕刀型号：组合专用刀Ⅱ型。配套发动机型号名称，1E48F单缸风冷二冲程汽油发动机；2.2kW | 300.0000 | 购机补贴(非通用类) |  | 浙江省
2498 | 耕整地机械 | 耕地机械 | 微耕机 | 4kW及以上汽油机微耕机 | 台州共源工贸有限公司 | 微耕机 | 1WG4.2Q-100型 | 前置式；外形尺寸:1530*1000*1080mm；传动方式（发动机输出）：直连；传动方式（刀辊）：齿轮传动；工作幅宽:1000mm；总安装刀数量:32把；旋耕刀型号:R175。配套发动机型号名称：170F单缸风冷四冲程汽油发动机，4.2KW | 600.0000 | 购机补贴(非通用类) |  | 浙江省
2499 | 动力机械 | 拖拉机 | 轮式拖拉机 | 60-70马力四轮驱动拖拉机 | 常力工贸有限公司 | 轮式拖拉机 | CL604-6 | 配套动力（kW）:44.2；型式: 四轮驱动；最小使用比质量(kg/kW)：39.4；最小使用质量:1740kg；外廓尺寸（长×宽×高mm）3750×1300×2250（安全架顶部）；轴距（mm）: 1870；轮距（前轮/后轮）（mm）:1000、1100/1000-1150；最小离地间隙（mm）: 310（前桥底部）；标准配重（kg）:42/80；档位数（前进/倒退/爬行）:8/2/0；变速箱型式:(4+1)×2组成式 ；轮胎型号（前轮/后轮）: 7.50-16/12.4-28。液压悬挂系统型式:分置式。液压油泵型号：CBN-F316 | 12000.0000 | 购机补贴(通用类) |  | 山东省
2500 | 动力机械 | 拖拉机 | 轮式拖拉机 | 50-60马力四轮驱动拖拉机 | 常力工贸有限公司 | 轮式拖拉机 | CL504-6 | 配套动力（kW）:36.75；型式: 四轮驱动；最小使用比质量(kg/kW)：43.3；最小使用质量:1590kg；外廓尺寸（长×宽×高mm）3750×1300×2240(安全架顶部）；轴距（mm）: 1830；轮距（前轮/后轮）（mm）: 1000、1100/1000-1150；最小离地间隙（mm）: 310（前桥底部）；标准配重（kg）:42/80；档位数（前进/倒退/爬行）:8/2/0；变速箱型式:(4+1)×2组成式 ；轮胎型号（前轮/后轮）: 7.50-16/12.4-28。液压悬挂系统型式:分置式。液压油泵型号：CBN-F316 | 10900.0000 | 购机补贴(通用类) |  | 山东省
2501 | 动力机械 | 拖拉机 | 轮式拖拉机 | 50-60马力四轮驱动拖拉机 | 常力工贸有限公司 | 轮式拖拉机 | CL554-1 | 配套动力（kW）:40.5；型式:四轮驱动；最小使用比质量(kg/kW)：38.5；最小使用质量:1560kg；整机外廓尺寸3330×1410×2000(安全框架顶部)；轴距（mm）:1750； 轮距（前轮/后轮）（mm）:980、1060/910-1060； 最小离地间隙（mm）:265；变速箱前端面至后驱动轴轴心线的水平距离：965； 标准配重（kg）:0/120； 档位数（前进/倒退/爬行）: 8/2；变速箱型式:（4+1）×2组成式；轮胎型号（前轮/后轮）:6.00-14/9.50-20。液压油泵型号：CBN-F316；液压悬挂系统型式：分置式 | 10900.0000 | 购机补贴(通用类) |  | 山东省
2502 | 动力机械 | 拖拉机 | 轮式拖拉机 | 80-90马力四轮驱动拖拉机 | 常力工贸有限公司 | 轮式拖拉机 | CL804-1 | 配套动力（kW）:58.8；型式:四轮驱动；最小使用比质量(kg/kW)：37.5；最小使用质量:2205kg；整机外廓尺寸（长×宽×高mm）:4060×1700×2165（安全框架顶）；轴距（mm）:1990； 轮距（前轮/后轮）（mm）:1100、1330/1150-1250； 最小离地间隙（mm）:290；变速箱前端面至后驱动轴轴心线的水平距离：1150； 标准配重（kg）:180/160； 档位数（前进/倒退/爬行）: 12/12；变速箱型式:4×3×（1+1）组成式；轮胎型号（前轮/后轮）:207/80-15/13.8-20 | 18500.0000 | 购机补贴(通用类) |  | 山东省
2503 | 动力机械 | 拖拉机 | 轮式拖拉机 | 70-80马力四轮驱动拖拉机 | 常力工贸有限公司 | 轮式拖拉机 | CL704-1 | 配套动力（kW）:51.5；型式:四轮驱动；最小使用比质量(kg/kW)：40.1；最小使用质量:2065kg；整机外廓尺寸（长×宽×高mm）:3955×1700×2170（安全框架顶）；轴距（mm）:1950； 轮距（前轮/后轮）（mm）:1100、1330/1150-1250； 最小离地间隙（mm）:290；变速箱前端面至后驱动轴轴心线的水平距离：1150； 标准配重（kg）:180/160； 档位数（前进/倒退/爬行）: 12/12；变速箱型式:4×3×（1+1）组成式；轮胎型号（前轮/后轮）:207/80-15/13.8-20 | 15300.0000 | 购机补贴(通用类) |  | 山东省
2504 | 动力机械 | 拖拉机 | 轮式拖拉机 | 50-60马力四轮驱动拖拉机 | 常力工贸有限公司 | 轮式拖拉机 | CL504-7 | 配套动力（kW）: 36.8；型式: 四轮驱动；最小使用比质量(kg/kW)：41.3；最小使用质量: 1520kg；外廓尺寸（长×宽×高mm）: 3600×1200×2300安全框架顶部；轴距（mm）: 1830；轮距（前轮/后轮）（mm）: 900、1000/900-1000；最小离地间隙（mm）: 320（前桥底部）；标准配重（kg）: 42/80；档位数（前进/倒退/爬行）: 8/2/0；变速箱型式:（4+1）×2组成式 ；轮胎型号（前轮/后轮）: 7.50-16/11.2-28。液压悬挂系统型式:分置式。液压油泵型号：CBN-F316 | 10900.0000 | 购机补贴(通用类) |  | 山东省
2505 | 动力机械 | 拖拉机 | 轮式拖拉机 | 40-50马力四轮驱动拖拉机 | 常力工贸有限公司 | 轮式拖拉机 | CL454-7 | 配套动力（kW）: 33.1；型式: 四轮驱动；最小使用比质量(kg/kW)：42.3；最小使用质量: 1400 kg；外廓尺寸（长×宽×高mm）: 3600×1200×2300 （安全框架顶部）；轴距（mm）: 1830；轮距（前轮/后轮）（mm）: 900、1000/900-1000；最小离地间隙（mm）: 320（前桥底部）；标准配重（kg）: 42/80；档位数（前进/倒退/爬行）: 8/2/0；变速箱型式:（4+1）×2组成式 ；轮胎型号（前轮/后轮）: 7.50-16/11.2-28。液压悬挂系统型式:分置式。液压油泵型号：CBN-F316 | 9900.0000 | 购机补贴(通用类) |  | 山东省
2506 | 动力机械 | 拖拉机 | 轮式拖拉机 | 40-50马力四轮驱动拖拉机 | 常力工贸有限公司 | 轮式拖拉机 | CL404-7 | 配套动力（kW）: 30；型式: 四轮驱动；最小使用比质量(kg/kW)：45.3；最小使用质量: 1360 kg；外廓尺寸（长×宽×高mm）: 3600×1200×2300 （安全框架顶部）；轴距（mm）: 1830；轮距（前轮/后轮）（mm）: 900、1000/900-1000；最小离地间隙（mm）: 320（前桥底部）；标准配重（kg）: 42/80；档位数（前进/倒退/爬行）: 8/2/0；变速箱型式:（4+1）×2组成式 ；轮胎型号（前轮/后轮）: 7.50-16/11.2-28。液压悬挂系统型式:分置式。液压油泵型号：CBN-F316 | 9900.0000 | 购机补贴(通用类) |  | 山东省
2507 | 动力机械 | 拖拉机 | 轮式拖拉机 | 80-90马力四轮驱动拖拉机 | 常力工贸有限公司 | 轮式拖拉机 | CL804-3 | 外廓尺寸（长×宽×高mm）: 4000×1640×2580（安全框架顶部）/3870×1640×2700（驾驶室顶部）；最小使用质量: 2410（安全架）、2420（驾驶室） ；配套动力（kW）: 59；型式: 四轮驱动；轴距（mm）: 1950；轮距（前轮/后轮）（mm）: 1290、1490/1300、1380；最小离地间隙（mm）: 390（前桥底部）；标准配重（kg）: 96/80；档位数（前进/倒退/爬行）: 8/2/0；变速箱型式:（4+1）×2组成式 ；轮胎型号（前轮/后轮）: 8.3-24/11-32。液压悬挂系统型式:分置式。液压油泵型号：CBN-F320 | 18500.0000 | 购机补贴(通用类) |  | 山东省
2508 | 动力机械 | 拖拉机 | 轮式拖拉机 | 40-50马力四轮驱动拖拉机 | 常力工贸有限公司 | 轮式拖拉机 | CL404 | 配套动力（kW）:30；型式:四轮驱动；最小使用比质量(kg/kW)：51.7；最小使用质量:1550(安全框架)、1680(驾驶室)kg；外廓尺寸（长×宽×高mm）:3600×1500×2100(安全框架)、3600×1500×2300(驾驶室吊装环)；轴距（mm）:1800； 轮距（前轮/后轮）（mm）:1100、1200、1300/1060-1200； 最小离地间隙（mm）:320； 标准配重（kg）:42/70； 档位数（前进/倒退/爬行）:8/2；变速箱型式:（4+1）×2组成式；轮胎型号（前轮/后轮）:7.50-16/11.2-24。 | 9900.0000 | 购机补贴(通用类) |  | 山东省
2509 | 动力机械 | 拖拉机 | 轮式拖拉机 | 70-80马力四轮驱动拖拉机 | 常力工贸有限公司 | 轮式拖拉机 | CL704-2 | 整机外廓尺寸（长×宽×高mm）:4000×1640×2580（安全架）/3870×1640×2700（驾驶室） ；最小使用质量:2190（安全架）/2350（驾驶室）kg；配套动力（kW）:52；型式:四轮驱动；轴距（mm）:1950 ； 轮距（前轮/后轮）（mm）:1290、1490/1150、1300、1380； 最小离地间隙（mm）:390；变速箱前端面至后驱动轴轴心线的水平距离：1169 ； 标准配重（kg）:96/160 ； 档位数（前进/倒退/爬行）: 8/2；变速箱型式:（4+1）×2组成式；轮胎型号（前轮/后轮）:8.3-24/11-32。 | 15300.0000 | 购机补贴(通用类) |  | 山东省
2510 | 动力机械 | 拖拉机 | 轮式拖拉机 | 50-60马力四轮驱动拖拉机 | 常力工贸有限公司 | 轮式拖拉机 | CL504 | 配套动力（kW）:36.8；型式:四轮驱动； 最小使用比质量(kg/kW)：42.3;最小使用质量:1560(安全框架)、1700(驾驶室)kg；整机外廓尺寸（长×宽×高mm）:3600×1500×2100(安全框架)、3600×1500×2300(驾驶室)；轴距（mm）:1835； 轮距（前轮/后轮）（mm）:1100、1200、1300/1060-1200； 最小离地间隙（mm）:320；变速箱前端面至后驱动轴轴心线的水平距离：1045； 标准配重（kg）:42/70； 档位数（前进/倒退/爬行）: 8/2；变速箱型式:（4+1）×2组成式；轮胎型号（前轮/后轮）:7.50-16/11.2-24 | 10900.0000 | 购机补贴(通用类) |  | 山东省
2511 | 动力机械 | 拖拉机 | 轮式拖拉机 | 180-200马力四轮驱动拖拉机 | 常力工贸有限公司 | 轮式拖拉机 | CL1804 | 配套动力（kW）:132.4；型式:四轮驱动； 最小使用比质量(kg/kW)：41.74/45.9；最小使用质量:6080（双轮）、5530（单轮）kg；整机外廓尺寸（长×宽×高mm）:（双轮）5150×3240×3000、（单轮）5150×2180×3000；轴距（mm）:2560； 轮距（前轮/后轮）（mm）:1890、1950、2070/1620~2420（单轮）2230（双轮）； 最小离地间隙（mm）:460； 标准配重（kg）:单轮520/400、双轮：520/0； 档位数（前进/倒退/爬行）: 16/8/0；变速箱型式:4×(2+1)×2组成式；轮胎型号（前轮/后轮）:14.9-26/18.4-38 | 49700.0000 | 购机补贴(通用类) |  | 山东省
2512 | 动力机械 | 拖拉机 | 轮式拖拉机 | 40-50马力四轮驱动拖拉机 | 常力工贸有限公司 | 轮式拖拉机 | CL454-A | 配套动力（kW）:33.1；型式:四轮驱动；最小使用比质量(kg/kW)：42.3；最小使用质量:1400(安全框架)kg；外廓尺寸（长×宽×高mm）:3300×1300×1900(安全框架)；轴距（mm）:1750； 轮距（前轮/后轮）（mm）:1060、1280/910-1050； 最小离地间隙（mm）:230； 标准配重（kg）:42/60； 档位数（前进/倒退/爬行）: 8/2；变速箱型式:（4+1）×2组成式；轮胎型号（前轮/后轮）:6.00-12/9.50-16。 | 9900.0000 | 购机补贴(通用类) |  | 山东省
2513 | 动力机械 | 拖拉机 | 轮式拖拉机 | 40-50马力四轮驱动拖拉机 | 常力工贸有限公司 | 轮式拖拉机 | CL404-A | 配套动力（kW）:30；型式:四轮驱动；最小使用比质量(kg/kW)：46.7；最小使用质量:1400kg；外廓尺寸（长×宽×高mm）:3300×1300×1900(安全框架)；轴距（mm）:1750； 轮距（前轮/后轮）（mm）:1060、1280/910-1050； 最小离地间隙（mm）:230； 标准配重（kg）:42/60； 档位数（前进/倒退/爬行）:8/2；变速箱型式:（4+1）×2组成式；轮胎型号（前轮/后轮）:6.00-12/9.50-16。 | 9900.0000 | 购机补贴(通用类) |  | 山东省
2514 | 动力机械 | 拖拉机 | 轮式拖拉机 | 140-160马力四轮驱动拖拉机 | 常力工贸有限公司 | 轮式拖拉机 | CL1504 | 配套动力（kW）:110.3；型式:四轮驱动；最小使用比质量(kg/kW)：40.80；最小使用质量:4500kg；整机外廓尺寸（长×宽×高mm）:4890×2120×2945；轴距（mm）:2520； 轮距（前轮/后轮）（mm）:1525、1625、1725/1500-1900； 最小离地间隙（mm）:400； 标准配重（kg）:240/340； 档位数（前进/倒退/爬行）: 16/8/0；变速箱型式:4×(2+1)×2组成式；轮胎型号（前轮/后轮）:12.4-24/16.9-34 | 38800.0000 | 购机补贴(通用类) |  | 山东省
2515 | 动力机械 | 拖拉机 | 轮式拖拉机 | 160-180马力四轮驱动拖拉机 | 常力工贸有限公司 | 轮式拖拉机 | CL1604 | 配套动力（kW）:118；型式:四轮驱动；最小使用比质量(kg/kW)：45.76；最小使用质量:5400kg；整机外廓尺寸（长×宽×高mm）:5250×2400×3000；轴距（mm）:2620； 轮距（前轮/后轮）（mm）:1810、1850、1950/1608~1996； 最小离地间隙（mm）:470； 标准配重（kg）:440/400； 档位数（前进/倒退/爬行）: 16/8/0；变速箱型式:4×(2+1)×2组成式；轮胎型号（前轮/后轮）:14.9-26/18.4-38 | 45700.0000 | 购机补贴(通用类) |  | 山东省
2516 | 农产品初加工机械 | 茶叶加工机械 | 茶叶理条机 | 锅槽面积1-2.5m²茶叶理条机 | 南宁市创宇茶叶机械有限公司 | 茶叶理条机 | 6CLD-80 | 结构型式：间歇式，加热形式：电，电加热功率：18 kw，下料方式：手动，往复运转电机功率：0.75，槽锅面积：1.12㎡，槽锅长度：800 mm，槽锅槽数：18槽，往复运转速率：180-240次/min，外形尺寸（长×宽×高）：2330×1150×890 mm | 2500.0000 | 购机补贴(非通用类) |  | 广西壮族自治区
2517 | 农产品初加工机械 | 茶叶加工机械 | 茶叶杀青机 | 滚筒直径60cm及以上杀青机 | 南宁市创宇茶叶机械有限公司 | 茶叶滚筒杀青机 | 6CST-80 | 外形尺寸（长×宽×高）：4550×1300×1860 mm，滚筒内径：Φ800 mm，滚筒内部直段长度：4300 mm，滚筒转速：28-30 r/min，热源形式：柴、煤、生物质颗粒，滚筒电机（额定功率：1.1 kw，额定转速：960 r/min， 额定电压：380V | 4800.0000 | 购机补贴(非通用类) |  | 广西壮族自治区
2518 | 农产品初加工机械 | 茶叶加工机械 | 茶叶杀青机 | 滚筒直径60cm及以上杀青机 | 南宁市创宇茶叶机械有限公司 | 高效热风茶叶杀青机 | 6CSF-100 | 外形尺寸（长×宽×高）：5700×1280×2400 mm，滚筒内径：Φ1000 mm，滚筒内部直段长度：4800 mm，滚筒转速：20-32 r/min，热源形式：柴、煤、生物质颗粒，滚筒电机（额定功率：1.5 kw，额定转速：960 r/min， 额定电压：380V | 4800.0000 | 购机补贴(非通用类) |  | 广西壮族自治区
2519 | 农产品初加工机械 | 茶叶加工机械 | 茶叶杀青机 | 滚筒直径40-60cm杀青机 | 南宁市创宇茶叶机械有限公司 | 名茶滚筒杀青机 | 6CST-50 | 外形尺寸（长×宽×高）：2500×750×1260 mm，滚筒内径：Φ500 mm，滚筒内部直段长度：2300 mm，滚筒转速：28-30 r/min，热源形式：柴、煤、生物质颗粒，滚筒电机（额定功率：0.55 kw，额定转速：1400 r/min，额定电压：220 v | 2000.0000 | 购机补贴(非通用类) |  | 广西壮族自治区
2520 | 农产品初加工机械 | 茶叶加工机械 | 茶叶杀青机 | 滚筒直径60cm及以上杀青机 | 南宁市创宇茶叶机械有限公司 | 高效热风茶叶杀青机 | 6CSF-80 | 外形尺寸（长×宽×高）：5000×1120×2075 mm，滚筒内径：Φ800 mm，滚筒内部直段长度：4300 mm，滚筒转速：28-32 r/min，热源形式：柴、煤、生物质颗粒，滚筒电机（额定功率：1.1 kw，额定转速：960 r/min， 额定电压：220V | 4800.0000 | 购机补贴(非通用类) |  | 广西壮族自治区
2521 | 农产品初加工机械 | 茶叶加工机械 | 茶叶揉捻机 | 揉筒直径35-50cm揉捻机 | 南宁市创宇茶叶机械有限公司 | 茶叶揉捻机 | 6CR-35 | 结构型式：圆盘式，传动型式：皮带+涡轮蜗杆，加压型式：单柱丝杠式，控制方式：人工，揉桶直径：Φ350 mm，揉桶高度：250 mm，棱骨数量（内棱骨：4根，外棱骨：14根），配套动力功率：0.55KW,揉桶回转转速：58-62 r/min | 1600.0000 | 购机补贴(非通用类) |  | 广西壮族自治区
2522 | 农产品初加工机械 | 茶叶加工机械 | 茶叶揉捻机 | 揉筒直径35-50cm揉捻机 | 南宁市创宇茶叶机械有限公司 | 茶叶揉捻机 | 6CR-45 | 结构型式：圆盘式，传动型式：皮带+锥齿轮，加压型式：单柱丝杠式，控制方式：人工，揉桶直径：Φ450 mm，揉桶高度：300 mm，棱骨数量（内棱骨：5根，外棱骨：14根），配套动力功率：1.1KW,揉桶回转转速：54-57 r/min | 1600.0000 | 购机补贴(非通用类) |  | 广西壮族自治区
2523 | 农产品初加工机械 | 茶叶加工机械 | 茶叶揉捻机 | 揉筒直径50-60cm揉捻机 | 南宁市创宇茶叶机械有限公司 | 茶叶揉捻机 | 6CR-55 | 结构型式：圆盘式，传动型式：皮带+锥齿轮，加压型式：双柱丝杠式，控制方式：人工，揉桶直径：Φ550 mm，揉桶高度：400 mm，棱骨数量（内棱骨：5根，外棱骨：16根），配套动力功率：2.2KW,揉桶回转转速：48-52 r/min | 2400.0000 | 购机补贴(非通用类) |  | 广西壮族自治区
2524 | 耕整地机械 | 耕地机械 | 旋耕机 | 单轴1.5-2m旋耕机 | 安徽宏翔农业机械有限公司 | 旋耕机 | 1GKN-180 | 配套拖拉机：标定功率范围：36.8-44.1KW；动力输出轴速度：540/720r/min；旋耕机：结构型式：框架式；外形尺寸：1020×2060×1160mm；作业速度范围：0.6-1.0m/s；工作幅宽：1800mm；耕深：≥12cm；传动方式：中间；刀辊设计转速：198/265r/min；刀辊最大回转半径：245mm；总安装刀数：50把；刀轴连接型式：接盘式；旋耕刀型号：IT245。 | 930.0000 | 购机补贴(通用类) |  | 安徽省
2525 | 耕整地机械 | 耕地机械 | 旋耕机 | 单轴2-2.5m旋耕机 | 安徽宏翔农业机械有限公司 | 旋耕机 | 1GKN-200 | 结构型式：框架型；外形尺寸：1020×2300×1160mm；作业速度范围：0.5-1.1m/s；工作幅宽：200cm；耕深：≥12cm；刀轴型式：单轴型；刀轴连接型式：接盘式；传动型式：中间传动；运输方式：普通型；刀辊设计转速：230-300r/min；刀辊最大回转半径：245mm；刀辊最大回转半径：58把；旋耕刀型号：IT245；镇压型式：拖板；配套拖拉机标定功率范围：40.5-47.8KW；配套拖拉机动力输出轴转速：540/720r/min。 | 1800.0000 | 购机补贴(通用类) |  | 安徽省
2526 | 耕整地机械 | 耕地机械 | 旋耕机 | 单轴2-2.5m旋耕机 | 安徽宏翔农业机械有限公司 | 旋耕机 | 1GKN-230 | 结构型式：框架型；外形尺寸：1020×2540×1160mm；作业速度范围：0.5-1.1m/s；工作幅宽：230cm；耕深：≥12cm；刀轴型式：单轴型；刀轴连接型式：接盘式；传动型式：中间传动；运输方式：普通型；刀辊设计转速：230-300r/min；刀辊最大回转半径：245mm；刀辊最大回转半径：62把；旋耕刀型号：IT245；镇压型式：拖板；配套拖拉机标定功率范围：44.1-58.8KW；配套拖拉机动力输出轴转速：540/720r/min。 | 1800.0000 | 购机补贴(通用类) |  | 安徽省
2527 | 耕整地机械 | 耕地机械 | 旋耕机 | 单轴2-2.5m旋耕机 | 安徽宏翔农业机械有限公司 | 旋耕机 | 1GKNJ-200 | 配套拖拉机标定功率范围：44.1-55.1KW；配套拖拉机动力输出轴转速：540/720r/min;结构型式：框架型；外形尺寸：1044×2328×1230mm；作业速度范围：0.4-0.8m/s；工作幅宽：2000mm；耕深：≥12cm；传动型式：中间传动；刀辊设计转速：230/300r/min；刀辊最大回转半径：245mm；总安装刀数：64把；刀轴连接型式：接盘式；旋耕刀型号：IT245。 | 1800.0000 | 购机补贴(通用类) |  | 安徽省
2528 | 耕整地机械 | 耕地机械 | 旋耕机 | 单轴2-2.5m旋耕机 | 安徽宏翔农业机械有限公司 | 旋耕机 | 1GKNJ-230 | 配套拖拉机标定功率范围：44.1-62.5KW；配套拖拉机动力输出轴转速：540/720r/min;结构型式：框架型；外形尺寸：1044×2572×1230mm；作业速度范围：0.4-0.8m/s；工作幅宽：2300mm；耕深：≥12cm；传动型式：中间传动；刀辊设计转速：230/300r/min；刀辊最大回转半径：245mm；总安装刀数：68把；刀轴连接型式：接盘式；旋耕刀型号：IT245。 | 1800.0000 | 购机补贴(通用类) |  | 安徽省
2529 | 耕整地机械 | 耕地机械 | 旋耕机 | 单轴2-2.5m旋耕机 | 安徽宏翔农业机械有限公司 | 旋耕机 | 1GKNM-200 | 配套拖拉机标定功率范围：58.8-73.5KW；配套拖拉机动力输出轴转速：540/720r/min;结构型式：框架型；外形尺寸：1050×2320×1132mm；作业速度范围：0.4-1.1m/s；工作幅宽：2000mm；耕深：≥8cm；传动型式：中间齿轮传动；刀辊设计转速：230/300r/min；刀辊最大回转半径：195mm；总安装刀数：88把；刀轴连接型式：接盘式；旋耕刀型号：IT195。 | 1800.0000 | 购机补贴(通用类) |  | 安徽省
2530 | 耕整地机械 | 耕地机械 | 旋耕机 | 单轴2-2.5m旋耕机 | 安徽宏翔农业机械有限公司 | 旋耕机 | 1GKNM-230 | 配套拖拉机标定功率范围：62.5-81KW；配套拖拉机动力输出轴转速：540/720r/min;结构型式：框架型；外形尺寸：1050×2560×1132mm；作业速度范围：0.4-1.1m/s；工作幅宽：2300mm；耕深：≥8cm；传动型式：中间齿轮传动；刀辊设计转速：230/300r/min；刀辊最大回转半径：195mm；总安装刀数：98把；刀轴连接型式：接盘式；旋耕刀型号：IT195。 | 1800.0000 | 购机补贴(通用类) |  | 安徽省
2531 | 耕整地机械 | 耕地机械 | 旋耕机 | 单轴2-2.5m旋耕机 | 安徽宏翔农业机械有限公司 | 旋耕机 | 1GZ-200 | 配套拖拉机标定功率范围：44.1-55.1KW；配套拖拉机动力输出轴转速：540/720r/min;结构型式：框架型；外形尺寸：950×2440×1110mm；作业速度范围：0.4-0.8m/s；工作幅宽：2000mm；耕深：≥12cm；传动型式：侧边；刀辊设计转速：230/300r/min；刀辊最大回转半径：245mm；总安装刀数：65把；刀轴连接型式：接盘式；旋耕刀型号：IT245。 | 1800.0000 | 购机补贴(通用类) |  | 安徽省
2532 | 耕整地机械 | 耕地机械 | 旋耕机 | 单轴2-2.5m旋耕机 | 安徽宏翔农业机械有限公司 | 旋耕机 | 1GZ-230 | 配套拖拉机标定功率范围：44.1-62.5KW；配套拖拉机动力输出轴转速：540/720r/min;结构型式：框架型；外形尺寸：950×2600×1110mm；作业速度范围：0.4-0.8m/s；工作幅宽：2300mm；耕深：≥12cm；传动型式：侧边；刀辊设计转速：230/300r/min；刀辊最大回转半径：245mm；总安装刀数：70把；刀轴连接型式：接盘式；旋耕刀型号：IT245。 | 1800.0000 | 购机补贴(通用类) |  | 安徽省
2533 | 收获机械 | 茎秆收集处理机械 | 秸秆粉碎还田机 | 1.5-2m秸秆粉碎还田机 | 安徽宏翔农业机械有限公司 | 秸秆粉碎还田机 | 1JHY-180 | 配套动力范围：60-70.5KW；配套拖拉机动力输出轴转速：540/720r/min;与配套拖拉机联接方式：三点悬挂；外形尺寸：1300×2090×980mm；作业小时生产率：0.6-1.2h㎡/h；作业速度：2.5-5.0km/h；工作幅宽：180cm；刀轴总成传动方式：侧边皮带传动；刀轴总成设计转速：1900-2100r/min；刀轴总成最大回转半径：265mm；总安装刀数：108把。 | 1800.0000 | 购机补贴(通用类) |  | 安徽省
2534 | 农产品初加工机械 | 碾米机械 | 组合米机 | 7.5kW及以上组合米机 | 江苏惠达机械有限公司 | 砻碾组合米机 | NZJ15/15Ⅲ | 型号名称：NZJ15/15Ⅲ型砻碾组合米机，结构型式：组合式，碾米机配套动力：17.5KW，碾米辊数量：1个，碾米辊尺寸(直径×长度)：Φ150×400mm，碾米机外形尺寸(长×宽×高）：3500×2000×2900mm，碾米机主轴转速：1300r/min，结构质量：750kg，上料方式/结构型式：自动上料/提升机机械输送，清选机结构型式：比重式，砻谷机结构型式：胶辊式，米糙分离机(器)结构型式：重力式，抛光装置一台，规格Φ153×52mm | 6800.0000 | 购机补贴(非通用类) |  | 江苏省
2535 | 耕整地机械 | 耕地机械 | 微耕机 | 4kW及以上汽油机微耕机 | 重庆彪汉农业机械有限公司 | 微耕机 | 1WG4.0-100FQ-ZC | 型号名称：1WG4.0-100FQ-ZC配套发动机标定功率:4.0kW标定转速：3600r/min起动方式：手拉起动燃油种类：汽油工作状态外形尺寸：1540mm*1010mm*960mm工作幅宽：1000mm发动机输出传动方式：直联刀辊传动方式：齿轮传动刀辊最大回转半径：180mm总安装刀数：24把旋耕刀型号：防缠刀主离合器型式：摩擦片式主离合器状态:常开 | 600.0000 | 购机补贴(非通用类) |  | 重庆市
2536 | 耕整地机械 | 耕地机械 | 微耕机 | 4kW及以上汽油机微耕机 | 重庆彪汉农业机械有限公司 | 微耕机 | 1WG4.0-60FQ-ZC | 型号名称：1WG4.0-60FQ-ZC配套发动机标定功率：4.0kW标定转速：3600r/min启动方式：手拉起动燃油种类：汽油外形尺寸：1400mm*700*850工作幅宽：600mm发动机输出传动方式：直联刀辊传动方式：齿轮传动旋耕刀型号：防缠刀主离合器型式：摩擦片式主离合器状态：常开 | 600.0000 | 购机补贴(非通用类) |  | 重庆市
2537 | 耕整地机械 | 耕地机械 | 微耕机 | 4kW及以上柴油机微耕机 | 重庆彪汉农业机械有限公司 | 微耕机 | 1WGCZ4.05-95 | 型号名称：1WGCZ4.05-95型微耕机结构型式：手持式配套发动机标定功率：4.05kW标定转速：3600r/min起动方式：手拉起动燃油种类：柴油整机外形尺寸：1650mm*960mm*950mm工作幅宽：950mm发动机输出传动方式：直联刀辊传动方式:齿轮传动刀辊最大回转半径：180mm总安装刀数：24旋耕刀型式：旱地刀主离合器型式：摩擦片式主离合器状态：常开 | 800.0000 | 购机补贴(非通用类) |  | 重庆市
2538 | 耕整地机械 | 耕地机械 | 微耕机 | 4kW及以上柴油机微耕机 | 重庆彪汉农业机械有限公司 | 微耕机 | 1WGCZ5.3-130 | 型号名称：1WGCZ5.3-130型微耕机结构型式：手持式配套发动机标定功率：5.3kW标定转速：3000r/min起动方式：手拉起动燃油种类：柴油整机外形尺寸：1750mm*1310mm*1000mm工作幅宽：1300mm发动机输出传动方式：直联刀辊传动方式:齿轮传动刀辊最大回转半径：180mm总安装刀数：38旋耕刀型式：旱地刀主离合器型式：摩擦片式主离合器状态：常开 | 800.0000 | 购机补贴(非通用类) |  | 重庆市
2539 | 耕整地机械 | 耕地机械 | 微耕机 | 4kW及以上柴油机微耕机 | 重庆彪汉农业机械有限公司 | 微耕机 | 1WGCZ4.1-95 | 型号名称：1WGCZ4.1-95型微耕机结构型式：手持式配套发动机标定功率：4.1kW标定转速：3600r/min起动方式：手拉起动燃油种类：柴油整机外形尺寸：1650mm*960mm*950mm工作幅宽：950mm发动机输出传动方式：直联刀辊传动方式:齿轮传动刀辊最大回转半径：180mm总安装刀数：24旋耕刀型式：旱地刀主离合器型式：摩擦片式主离合器状态：常开 | 800.0000 | 购机补贴(非通用类) |  | 重庆市
2540 | 耕整地机械 | 耕地机械 | 微耕机 | 2.5kW以下汽油微耕机 | 重庆彪汉农业机械有限公司 | 微耕机 | 1WGQZ2.2-50 | 型号名称：1WGQZ2.2-50型微耕机结构型式：手持式配套发动机标定功率：2.2kW标定转速：3600r/min起动方式：手拉起动燃油种类：汽油整机外形尺寸：1300mm*520mm*950mm工作幅宽：500mm发动机输出传动方式：直联刀辊传动方式:齿轮传动刀辊最大回转半径：160mm总安装刀数：18旋耕刀型式：旱地刀主离合器型式：摩擦片式主离合器状态：常开 | 300.0000 | 购机补贴(非通用类) |  | 重庆市
2541 | 耕整地机械 | 耕地机械 | 微耕机 | 4kW及以上柴油机微耕机 | 重庆彪汉农业机械有限公司 | 微耕机 | 1WGCZ5.7-130 | 型号名称：1WGCZ5.7-130型微耕机结构型式：手持式配套发动机标定功率：5.7kW标定转速：3000r/min起动方式：手拉起动燃油种类：柴油整机外形尺寸：1750mm*1310mm*1000mm工作幅宽：1300mm发动机输出传动方式：直联刀辊传动方式:齿轮传动刀辊最大回转半径：180mm总安装刀数：38旋耕刀型式：旱地刀主离合器型式：摩擦片式主离合器状态：常开 | 800.0000 | 购机补贴(非通用类) |  | 重庆市
2542 | 耕整地机械 | 耕地机械 | 微耕机 | 4kW及以上柴油机微耕机 | 重庆彪汉农业机械有限公司 | 微耕机 | 1WGCZ6.3-130 | 型号名称：1WGCZ6.3-130结构形式：手持式配套发动机标定功率：6.3kW标定转速：3600r/min起动方式：手拉起动燃油种类：柴油整机外形尺寸：1750mm*1310mm*1000mm工作幅宽：1300mm发动机输出传动方式：直联导辊传动方式：齿轮传动导辊最大回转半径：180mm导辊总安装刀数：38旋耕刀型式：旱地刀主离合器型式：摩擦片式主离合器状态：常开 | 800.0000 | 购机补贴(非通用类) |  | 重庆市
2543 | 收获机械 | 谷物收获机械 | 自走履带式谷物联合收割机（全喂入） | 1-1.5kg/s自走履带式谷物联合收割机（全喂入），包含1.5-2.1kg/s自走履带式水稻联合收割机（全喂入） | 成都金川田农机制造有限公司 | 小型收割机 | 4LZ-1.2 | 结构型式:全喂入;外形尺寸(工作状态,长×宽×高)mm:3600×1570×2200;结构质量(kg):1180;割台宽度(全喂入):1200mm;割刀型式:往复式;拨禾轮型式:偏心弹齿式;脱粒机构布置方式(全喂入):横向;凹板筛型式:栅格式;复脱器型式:吸风式;变速箱类型:有级式、有倒档;驱动方式:后驱;制动器型式:摩擦片式;驱动桥型式:/ | 9200.0000 | 购机补贴(通用类) |  | 四川省
2544 | 耕整地机械 | 耕地机械 | 微耕机 | 4kW及以上汽油机微耕机 | 重庆旺田机械有限责任公司 | 微耕机 | 1WG4.0-95FQ-ZC | 型号名称：1WG4.0-95FQ-ZC配套发动机标定功率:4.0kW标定转速：3600r/min起动方式：回复式手拉起动燃油种类：汽油结构质量：60kg工作状态外形尺寸：1500mm*970mm*980mm工作幅宽：950mm发动机输出传动方式：直联刀辊传动方式：齿轮传动刀辊最大回转半径：180mm总安装刀数：24把旋耕刀型号：防缠刀主离合器型式：摩擦片式主离合器状态:常开 | 600.0000 | 购机补贴(非通用类) |  | 重庆市
2545 | 耕整地机械 | 耕地机械 | 微耕机 | 4kW及以上汽油机微耕机 | 重庆腾捷机械制造有限公司 | 微耕机 | 1WGQZ4.0-100A | 配套发动机标定功率：4.0KW; 标定转速：3600r/min; 工作状态外形尺寸（长×宽×高）：1560×1010×950mm; 工作幅宽：1000mm; 发动机输出：直联；刀辊传动方式：齿轮传动；旋耕刀型号：旱地刀；刀辊设计转速（r/min）：一档90；二档120；刀辊最大回转半径：180mm;刀辊总安装刀数：24把；主离合器型式：摩擦片式；主离合器状态：常开 | 600.0000 | 购机补贴(非通用类) |  | 重庆市
2546 | 耕整地机械 | 耕地机械 | 微耕机 | 4kW及以上汽油机微耕机 | 重庆腾捷机械制造有限公司 | 微耕机 | 1WGQZ4.0-100B | 配套发动机标定功率：4.0KW; 标定转速：3600r/min; 工作状态外形尺寸（长×宽×高）：1500×1000×950mm; 工作幅宽：1000mm; 发动机输出：直联；刀辊传动方式：齿轮传动；旋耕刀型号：旱地刀；刀辊设计转速（r/min）：140；刀辊最大回转半径：140mm;刀辊总安装刀数：30把；主离合器型式：摩擦片式；主离合器状态：常开。 | 600.0000 | 购机补贴(非通用类) |  | 重庆市
2547 | 收获机械 | 茎秆收集处理机械 | 秸秆粉碎还田机 | 1.5-2m秸秆粉碎还田机 | 赵县自强机械有限公司 | 秸秆切碎还田机 | 1JH-165 | 1.结构形式：侧边皮带传动 2.配套动力：45-62kw 3.工作状态外形尺寸（长×宽×高）：1456×1880×1050mm 4.结构质量：480kg 5.工作幅宽：165cm 6.最小离地间隙：≥400mm 7.作业前进速度：3-5km/h 8.纯工作小时生产率：0.49-0.82hm2/h 9.切碎机构最大回转半径：R255mm 10.粉碎刀形式：弯刀 11.切碎轴刀片：44把 12.切碎轴转速：2120r/min | 1800.0000 | 购机补贴(通用类) |  | 河北省
2548 | 收获机械 | 茎秆收集处理机械 | 秸秆粉碎还田机 | 1.5-2m秸秆粉碎还田机 | 赵县自强机械有限公司 | 秸秆切碎还田机 | 1JH-180 | 1. 与配套拖拉机连接方式：三点悬挂2.配套动力：55.1-73.5kw 3.工作状态外形尺寸（长×宽×高）：1300×2030×1050mm 4.工作幅宽：180cm 5.作业前进速度：3-5km/h 6.工作小时生产率：0.49-0.82hm2/h 7.切碎机构最大回转半径：R255mm 8.粉碎刀形式：甩刀 式 9.切碎轴刀片：108把 10.刀轴总成传动方式：侧边皮带传动 11. 切碎机构设计转速：2120r/min 12：配套动力输出轴转速：720 r/min | 1800.0000 | 购机补贴(通用类) |  | 河北省
2549 | 收获机械 | 茎秆收集处理机械 | 秸秆粉碎还田机 | 1.5-2m秸秆粉碎还田机 | 赵县自强机械有限公司 | 秸秆切碎还田机 | 1JH-150 | 1. 与配套拖拉机连接方式：三点悬挂 2.配套动力：40-58.3kw 3.工作状态外形尺寸（长×宽×高）：1300×1730×1050mm 4.工作幅宽：150cm 5.作业前进速度：3-5km/h 6.工作小时生产率：0.45-0.75hm2/h 7.切碎机构最大回转半径：R255mm 8.粉碎刀形式：甩刀 式 9.切碎轴刀片：90把 10.刀轴总成传动方式：侧边皮带传动 11. 切碎机构设计转速：2120r/min 12：配套动力输出轴转速：720 r/min | 1800.0000 | 购机补贴(通用类) |  | 河北省
2550 | 收获机械 | 茎秆收集处理机械 | 秸秆粉碎还田机 | 1.5-2m秸秆粉碎还田机 | 南昌春旋农机有限责任公司 | 秸秆粉碎还田机 | 1JH-165 | 型号名称：1JH-165型秸秆粉碎还田机；工作状态a 外形尺寸（长×宽×高）：1250×1900×1030 mm；工作幅宽：1650 mm； 刀轴总成传动方式：侧边皮带传动；刀轴数量：1；刀片型式：弯刀+直刀；刀片总安装数量：弯刀：32×2 把； 配套动力范围：直刀：32×1 kW；配套动力输出轴转速：40~45 r/min；与配套拖拉机联结方式：720；折叠机构型式：三点悬挂。 | 1800.0000 | 购机补贴(通用类) |  | 江西省
2551 | 收获机械 | 茎秆收集处理机械 | 秸秆粉碎还田机 | 1.5-2m秸秆粉碎还田机 | 南昌春旋农机有限责任公司 | 秸秆粉碎还田机 | 1JH-180 | 型号名称：1JH-180型秸秆粉碎还田机；工作状态a 外形尺寸（长×宽×高）：1250×2050×1030 mm；工作幅宽：1800 mm； 刀轴总成传动方式：侧边皮带传动；刀轴数量：1；刀片型式：弯刀+直刀；刀片总安装数量：弯刀：36×2 把； 配套动力范围：直刀：36×1 kW；配套动力输出轴转速：45~65 r/min；与配套拖拉机联结方式：720；折叠机构型式：三点悬挂。 | 1800.0000 | 购机补贴(通用类) |  | 江西省
2552 | 耕整地机械 | 耕地机械 | 旋耕机 | 单轴1.5-2m旋耕机 | 南昌春旋农机有限责任公司 | 旋耕机 | 1GN-150J | 型号名称：1GN-150J；结构型式：框架型；整机外形尺寸（长×宽×高）：930*1720*962 mm； 作业速度范围:1.5 m/s；工作幅宽：150 cm；耕深旱地：12～14，水耕：14～16 cm；刀轴型式：单轴型； 刀轴连接型式：接盘式；传动型式：中间传动；运输方式：普通型；变速箱挡位数（变速旋耕机）：1个； 刀辊设计转速：227/249 r/min；刀辊最大回转半径：245 mm；刀辊总安装刀数：38把；旋耕刀型号：IT245； 限深装置型式：限深板；镇压型式：拖板；配套拖拉机标定功率范围：25.07～29.4 kW； 配套拖拉机动力输出轴转速：540，720 r/min。 | 930.0000 | 购机补贴(通用类) |  | 江西省
2553 | 耕整地机械 | 耕地机械 | 旋耕机 | 单轴1.5-2m旋耕机 | 南昌春旋农机有限责任公司 | 旋耕机 | 1GQN-165J | 型号名称：1GQN-165J；结构型式：框架型；整机外形尺寸（长×宽×高）：930*1820*1080 mm；作业速度范围：1.5 m/s； 工作幅宽：165 cm；耕深：旱地：12～14，水耕：14～16 cm；刀轴型式：单轴型；刀轴连接型式：接盘式； 传动型式：中间传动；运输方式：普通型；变速箱挡位数（变速旋耕机）：1个刀辊设计转速：222/254/267 r/min； 刀辊最大回转半径：245 mm；刀辊总安装刀数：46把；旋耕刀型号：IT245；限深装置型式：限深板； 镇压型式：拖板；配套拖拉机标定功率范围：29.4～36.8 kW；配套拖拉机动力输出轴转速：540，720 r/min。 | 930.0000 | 购机补贴(通用类) |  | 江西省
2554 | 耕整地机械 | 耕地机械 | 旋耕机 | 单轴1.5-2m旋耕机 | 南昌春旋农机有限责任公司 | 旋耕机 | 1GQN-180J | 型号名称：1GQN-180J；结构型式：框架型；整机外形尺寸（长×宽×高）：930*2060*1080 mm； 作业速度范围：1.805 m/s；工作幅宽：180 cm；耕深：旱地：12～14，水耕：14～16 cm；刀轴型式：单轴型； 刀轴连接型式：接盘式；传动型式：中间传动；运输方式：普通型；变速箱挡位数（变速旋耕机）：1个； 刀辊设计转速：222/254/267 r/min；刀辊最大回转半径：245 mm；刀辊总安装刀数：50把；旋耕刀型号：IT245； 限深装置型式：限深板；镇压型式：拖板；配套拖拉机标定功率范围：40.4～44.1 kW； 配套拖拉机动力输出轴转速：540，720 r/min。 | 930.0000 | 购机补贴(通用类) |  | 江西省
2555 | 耕整地机械 | 耕地机械 | 旋耕机 | 单轴2-2.5m旋耕机 | 南昌春旋农机有限责任公司 | 旋耕机 | 1GQN-200J | 型号名称：1GQN-200J；结构型式：框架型；整机外形尺寸（长×宽×高）：930*2320*1080 mm；作业速度范围：1.82 m/s； 工作幅宽：200 cm；耕深：旱地：12～14，水耕：14～16 cm；刀轴型式：单轴型；刀轴连接型式：接盘式； 传动型式：中间传动；运输方式：普通型；变速箱挡位数（变速旋耕机）：1 个；刀辊设计转速：222/254/267 r/min； 刀辊最大回转半径：245 mm；刀辊总安装刀数：58 把；旋耕刀型号：IT245；限深装置型式：限深板；镇压型式：拖板； 配套拖拉机标定功率范围：44.1～66.1 kW；配套拖拉机动力输出轴转速：540，720 r/min。 | 1800.0000 | 购机补贴(通用类) |  | 江西省
2556 | 耕整地机械 | 耕地机械 | 旋耕机 | 单轴2-2.5m旋耕机 | 南昌春旋农机有限责任公司 | 旋耕机 | 1GQQN-230J | 型号名称：1GQQN-230J；结构型式：框架型；整机外形尺寸（长×宽×高）：930*2550*1080 mm； 作业速度范围：1.82 m/s；工作幅宽：230 cm；耕深：旱地：12～14，水耕：14～16 cm；刀轴型式：单轴型； 刀轴连接型式：接盘式；传动型式：中间传动；运输方式：普通型；变速箱挡位数（变速旋耕机）：1 个； 刀辊设计转速：222/254/267 r/min；刀辊最大回转半径：245 mm；刀辊总安装刀数：62 把；旋耕刀型号：IT245； 限深装置型式：限深板；镇压型式：拖板；配套拖拉机标定功率范围：58.8～66.1 kW； 配套拖拉机动力输出轴转速：540，720 r/min。 | 1800.0000 | 购机补贴(通用类) |  | 江西省
2557 | 耕整地机械 | 耕地机械 | 微耕机 | 4kW及以上汽油机微耕机 | 重庆小耕王农机有限公司 | 微耕机 | 1WGQZ4.0-90 | 结构型式：手持式；配套发动机标定功率：4kW；配套发动机标定转速：3600r/min；配套发动机起动方式：手拉起动；配套发动机燃油种类：汽油；整机外形尺寸（长×宽×高）：1500×910×990mm；作业速度：0.1～0.3m/s；扶把振动：≤50m/s2；作业小时生产率：≥0.04hm2/(h·m)；单位作业面积燃油消耗量：≤35kg/hm2；工作幅宽：900mm；发动机输出传动方式：直联；刀辊传动方式：齿轮传动；扶把调整幅度（水平方向）：0（º）；扶把调整幅度（垂直方向）：210（º）；刀辊设计转速（r/min）：快档：140；慢档：100；刀辊最大回转半径：180mm；刀辊总安装刀数：’32；旋耕刀型式：旱地刀；主离合器型式：摩擦片式；主离合器状态：常开。 | 600.0000 | 购机补贴(非通用类) |  | 重庆市
2558 | 耕整地机械 | 耕地机械 | 微耕机 | 4kW及以上汽油机微耕机 | 重庆小耕王农机有限公司 | 微耕机 | 1WGQZ4.0-60 | 结构型式：手持式；配套发动机标定功率：4kW；配套发动机标定转速：3600r/min；配套发动机起动方式：手拉起动；配套发动机燃油种类：汽油；整机外形尺寸（长×宽×高）：1350×610×900mm；作业速度：0.1～0.3m/s；扶把振动：≤50m/s2；作业小时生产率：≥0.02hm2/(h·m)；单位作业面积燃油消耗量：≤35kg/hm2；工作幅宽：600mm；发动机输出传动方式：直联；刀辊传动方式：齿轮传动；扶把调整幅度（水平方向）：0（º）；扶把调整幅度（垂直方向）：230（º）；刀辊设计转速：150r/min；刀辊最大回转半径：190mm；刀辊总安装刀数：18；旋耕刀型式：旱地刀；主离合器型式：摩擦片式；主离合器状态：常开。 | 600.0000 | 购机补贴(非通用类) |  | 重庆市
2559 | 耕整地机械 | 耕地机械 | 微耕机 | 4kW及以上柴油机微耕机 | 重庆小耕王农机有限公司 | 微耕机 | 1WGCZ4.05-95 | 结构型式:手持式;配套发动机标定功率:4.05kW;配套发动机标定转速:3600r/min;配套发动机起动方式:手拉起动;配套发动机燃油种类:柴油;工作状态外形尺寸（长×宽×高）:1550×960×930mm;作业速度:0.1～0.3m/s;扶把振动:≤50m/s²;作业小时生产率:≥0.04hm2/(h·m);单位作业面积燃油消耗量:≤30kg/hm2;工作幅宽:950mm;发动机输出传动方式:直联;刀辊传动方式:齿轮传动;扶把水平方向调整幅度:0（º）;扶把垂直方向调整幅度:130（º）;刀辊设计转速（r/min）:一档：100；二档：140;刀辊最大回转半径:180mm;刀辊总安装刀数:32;旋耕刀型号:旱地刀;主离合器型式:摩擦片式;主离合器状态:常开。 | 800.0000 | 购机补贴(非通用类) |  | 重庆市
2560 | 耕整地机械 | 耕地机械 | 旋耕机 | 单轴1.5-2m旋耕机 | 常州市怡峰农业机械科技有限公司 | 旋耕机 | 1GKN-160 | 机构类型:单轴；工作幅宽（cm）：160；结构形式：框架式；外形尺寸(长×宽×高)mm：980×1843×1152；配套动力范围（kW）：25.73～33.08；结构质量（kg）：370；传动方式：中间齿轮传动；总安装刀数量（旋耕，把）：38；旋耕刀型号：IT245 | 930.0000 | 购机补贴(通用类) |  | 江苏省
2561 | 耕整地机械 | 耕地机械 | 旋耕机 | 单轴2-2.5m旋耕机 | 常州市怡峰农业机械科技有限公司 | 旋耕机 | 1GKN-230 | 机构类型:单轴；工作幅宽（cm）：230；结构形式：框架式；外形尺寸(长×宽×高)mm：1020×2586×1152；配套动力范围（kW）：47.8～58.8；结构质量（kg）：435；传动方式：中间齿轮传动；总安装刀数量（旋耕，把）：62；旋耕刀型号：IT245 | 1800.0000 | 购机补贴(通用类) |  | 江苏省
2562 | 耕整地机械 | 耕地机械 | 旋耕机 | 单轴2-2.5m旋耕机 | 常州市怡峰农业机械科技有限公司 | 旋耕机 | 1GKN-200 | 机构类型:单轴；工作幅宽（cm）：200；结构形式：框架式；外形尺寸(长×宽×高)mm：1020×2346×1152；配套动力范围（kW）：40.4～47.8；结构质量（kg）：420；传动方式：中间齿轮传动；总安装刀数量（旋耕，把）：58；旋耕刀型号：IT245 | 1800.0000 | 购机补贴(通用类) |  | 江苏省
2563 | 动力机械 | 拖拉机 | 轮式拖拉机 | 90-100马力四轮驱动拖拉机 | 山东五征集团有限公司 | 轮式拖拉机 | MD904 | 功率：90马力；整机驱动型式：四驱；外廓尺寸（长×宽×高及部位）：4120×2000×2700mm(安全架顶部)、4120×2000×2775mm(空滤器顶部)（驾驶室机型）；离合器壳体前端面至后驱动轴轴心线的水平距离：1091mm；最小使用质量：2770kg（安全架）、2900kg（驾驶室）；翻倾防护装置：安全框架或简易驾驶室；转向系型式：全液压；变速箱（器）型式：机械空间组成式；主变速换挡方式：机械有级档；副变速换挡方式：机械有级档；悬挂装置型式：后置三点悬挂 | 21500.0000 | 购机补贴(通用类) |  | 山东省
2564 | 动力机械 | 拖拉机 | 轮式拖拉机 | 80-90马力四轮驱动拖拉机 | 山东五征集团有限公司 | 轮式拖拉机 | MD804 | 功率：80马力；整机驱动型式：四驱；外廓尺寸（长×宽×高及部位）：4080×1900×2700 mm(安全架顶部)、4080×1900×2750mm(空滤器顶部)（驾驶室机型）；离合器壳体前端面至后驱动轴轴心线的水平距离：1091mm；最小使用质量：2770kg（安全架）、2900kg（驾驶室）；翻倾防护装置：安全框架或简易驾驶室；转向系型式：全液压；变速箱（器）型式：机械空间组成式；主变速换挡方式：机械有级档；副变速换挡方式：机械有级档；悬挂装置型式：后置三点悬挂 | 18500.0000 | 购机补贴(通用类) |  | 山东省
2565 | 动力机械 | 拖拉机 | 轮式拖拉机 | 70-80马力四轮驱动拖拉机 | 山东五征集团有限公司 | 轮式拖拉机 | NS704-C | 功率：70马力；整机驱动型式：四驱；外廓尺寸（长×宽×高及部位）：3635×1500×2500mm（安全架顶部）、3635×1500×2570mm（驾驶室顶部）；离合器壳体前端面至后驱动轴轴心线的水平距离：1130mm；最小使用质量：2130kg（安全架）、2230kg（驾驶室）；翻倾防护装置：安全框架或简易驾驶室；转向系型式：全液压；变速箱（器）型式：机械平面组成式；主变速换挡方式：机械有级档；副变速换挡方式：机械有级档；悬挂装置型式：后置三点悬挂 | 15300.0000 | 购机补贴(通用类) |  | 山东省
2566 | 动力机械 | 拖拉机 | 轮式拖拉机 | 60-70马力四轮驱动拖拉机 | 山东五征集团有限公司 | 轮式拖拉机 | NS604-C | 功率：60马力；整机驱动型式：四驱；外廓尺寸（长×宽×高及部位）：3635×1500×2500mm（安全架顶部）、3635×1500×2570mm（驾驶室顶部）；离合器壳体前端面至后驱动轴轴心线的水平距离：1130mm；最小使用质量：1830kg（安全架）、2000kg（驾驶室）；翻倾防护装置：安全框架或简易驾驶室；转向系型式：全液压；变速箱（器）型式：机械平面组成式；主变速换挡方式：机械有级档；副变速换挡方式：机械有级档；悬挂装置型式：后置三点悬挂 | 12000.0000 | 购机补贴(通用类) |  | 山东省
2567 | 动力机械 | 拖拉机 | 轮式拖拉机 | 50-60马力四轮驱动拖拉机 | 山东五征集团有限公司 | 轮式拖拉机 | NS504-C | 功率：50马力；整机驱动型式：四驱；外廓尺寸（长×宽×高及部位）：3635×1500×2500mm（安全架顶部）、3635×1500×2570mm（驾驶室顶部）；离合器壳体前端面至后驱动轴轴心线的水平距离：1130mm；最小使用质量：1680kg（安全架）、1950kg（驾驶室）；翻倾防护装置：安全框架或简易驾驶室；转向系型式：全液压；变速箱（器）型式：机械平面组成式；主变速换挡方式：机械有级档；副变速换挡方式：机械有级档；悬挂装置型式：后置三点悬挂 | 10900.0000 | 购机补贴(通用类) |  | 山东省
2568 | 动力机械 | 拖拉机 | 轮式拖拉机 | 200马力及以上四轮驱动拖拉机 | 山东五征集团有限公司 | 轮式拖拉机 | MG2104-M | 功率：210马力；整机驱动型式：四驱；外廓尺寸（长×宽×高及部位）：5430×2600×3200mm（空滤器）；离合器壳体前端面至后驱动轴轴心线的水平距离：1534mm；最小使用质量：6360kg；翻倾防护装置：简易驾驶室；转向系型式：全液压；变速箱（器）型式：机械平面组成式；主变速换挡方式：机械有级档；副变速换挡方式：机械有级档；悬挂装置型式：后置三点悬挂 | 63200.0000 | 购机补贴(通用类) |  | 山东省
2569 | 动力机械 | 拖拉机 | 轮式拖拉机 | 140-160马力四轮驱动拖拉机 | 山东五征集团有限公司 | 轮式拖拉机 | ME1404-M | 功率：140马力；整机驱动型式：四驱；外廓尺寸（长×宽×高及部位）：4850×2200×2920mm(空滤器顶部)；离合器壳体前端面至后驱动轴轴心线的水平距离：1498mm；最小使用质量：4585kg；翻倾防护装置：简易驾驶室；转向系型式：全液压；变速箱（器）型式：机械平面组成式；主变速换挡方式：机械有级挡；副变速换挡方式：机械有级挡；悬挂装置型式：后置三点悬挂 | 38800.0000 | 购机补贴(通用类) |  | 山东省
2570 | 动力机械 | 拖拉机 | 轮式拖拉机 | 200马力及以上四轮驱动动力换挡拖拉机 | 山东五征集团有限公司 | 轮式拖拉机 | WZ2004 | 功率：200马力；整机驱动型式：四驱；外廓尺寸（长×宽×高及部位）：5620×2500×3210mm（空滤器顶部）；离合器壳体前端面至后驱动轴轴心线的水平距离：1388mm；最小使用质量：6575kg、6700kg（选装驾驶室）；翻倾防护装置：简易驾驶室；转向系型式：全液压；变速箱（器）型式：部分动力换挡（主变速）；主变速换挡方式：动力换挡；副变速换挡方式：动力换向+机械有级档；悬挂装置型式：后置三点悬挂 | 67200.0000 | 购机补贴(通用类) |  | 山东省
2571 | 动力机械 | 拖拉机 | 轮式拖拉机 | 180-200马力四轮驱动动力换挡拖拉机 | 山东五征集团有限公司 | 轮式拖拉机 | WZ1804 | 功率：180马力；整机驱动型式：四驱；外廓尺寸（长×宽×高及部位）：5620×2500×3210mm（空滤器顶部）；离合器壳体前端面至后驱动轴轴心线的水平距离：1388mm；最小使用质量：6375kg、6500kg（选装驾驶室）；翻倾防护装置：简易驾驶室；转向系型式：全液压；变速箱（器）型式：部分动力换挡（主变速）；主变速换挡方式：动力换挡；副变速换挡方式：动力换向+机械有级档；悬挂装置型式：后置三点悬挂 | 55200.0000 | 购机补贴(通用类) |  | 山东省
2572 | 动力机械 | 拖拉机 | 轮式拖拉机 | 200马力及以上四轮驱动拖拉机 | 山东五征集团有限公司 | 轮式拖拉机 | MF2004-M | 功率：200马力；整机驱动型式：四驱；外廓尺寸（长×宽×高及部位）：5350×2350×2970mm（空滤器顶部）、5350×2350×3200（空滤器顶部）（选装驾驶室机型）；离合器壳体前端面至后驱动轴轴心线的水平距离：1515mm；最小使用质量：6430kg；翻倾防护装置：简易驾驶室；转向系型式：全液压；变速箱（器）型式：机械平面组成式；主变速换挡方式：机械有级档；副变速换挡方式：机械有级档；悬挂装置型式：后置三点悬挂 | 63200.0000 | 购机补贴(通用类) |  | 山东省
2573 | 动力机械 | 拖拉机 | 轮式拖拉机 | 180-200马力四轮驱动拖拉机 | 山东五征集团有限公司 | 轮式拖拉机 | MF1804-M | 功率：180马力；整机驱动型式：四驱；外廓尺寸（长×宽×高及部位）：5350×2350×2970mm（空滤器顶部）；离合器壳体前端面至后驱动轴轴心线的水平距离：1515mm；最小使用质量：6330kg；翻倾防护装置：简易驾驶室；转向系型式：全液压；变速箱（器）型式：机械平面组成式；主变速换挡方式：机械有级档；副变速换挡方式：机械有级档；悬挂装置型式：后置三点悬挂 | 49700.0000 | 购机补贴(通用类) |  | 山东省
2574 | 动力机械 | 拖拉机 | 轮式拖拉机 | 160-180马力四轮驱动拖拉机 | 山东五征集团有限公司 | 轮式拖拉机 | MF1604-M | 功率：160马力；整机驱动型式：四驱；外廓尺寸（长×宽×高及部位）：5350×2350×2970mm（空滤器顶部）；离合器壳体前端面至后驱动轴轴心线的水平距离：1515mm；最小使用质量：5400kg；翻倾防护装置：简易驾驶室；转向系型式：全液压；变速箱（器）型式：机械平面组成式；主变速换挡方式：机械有级档；副变速换挡方式：机械有级档；悬挂装置型式：后置三点悬挂 | 45700.0000 | 购机补贴(通用类) |  | 山东省
2575 | 动力机械 | 拖拉机 | 轮式拖拉机 | 120-140马力四轮驱动拖拉机 | 山东五征集团有限公司 | 轮式拖拉机 | MD1204 | 功率：120马力；整机驱动型式：四驱；外廓尺寸（长×宽×高及部位）：4120×2000×2775mm (空滤器顶部）；离合器壳体前端面至后驱动轴轴心线的水平距离：1091mm；最小使用质量：3850kg；翻倾防护装置：简易驾驶室；转向系型式：全液压；变速箱（器）型式：机械空间组成式；主变速换挡方式：机械有级档；副变速换挡方式：机械有级档；悬挂装置型式：后置三点悬挂 | 27500.0000 | 购机补贴(通用类) |  | 山东省
2576 | 动力机械 | 拖拉机 | 轮式拖拉机 | 100-120马力四轮驱动拖拉机 | 山东五征集团有限公司 | 轮式拖拉机 | MD1104 | 功率：110马力；整机驱动型式：四驱；外廓尺寸（长×宽×高及部位）：4120×2000×2700mm (安全架顶部)、4120×2000×2775 mm(空滤器顶部)（驾驶室机型）；离合器壳体前端面至后驱动轴轴心线的水平距离：1091mm；最小使用质量：3550kg（安全架）、3600kg（驾驶室）；翻倾防护装置：安全框架或简易驾驶室；转向系型式：全液压；变速箱（器）型式：机械空间组成式；主变速换挡方式：机械有级档；副变速换挡方式：机械有级档；悬挂装置型式：后置三点悬挂 | 24500.0000 | 购机补贴(通用类) |  | 山东省
2577 | 动力机械 | 拖拉机 | 轮式拖拉机 | 100-120马力四轮驱动拖拉机 | 山东五征集团有限公司 | 轮式拖拉机 | MD1004 | 功率：100马力；整机驱动型式：四驱；外廓尺寸（长×宽×高及部位）：4120×2000×2700mm(安全架顶部)、4120×2000×2775mm(空滤器顶部)（驾驶室机型）；离合器壳体前端面至后驱动轴轴心线的水平距离：1091mm；最小使用质量：3250kg（安全架）、3300kg（驾驶室）；翻倾防护装置：安全框架或简易驾驶室；转向系型式：全液压；变速箱（器）型式：机械空间组成式；主变速换挡方式：机械有级档；副变速换挡方式：机械有级档；悬挂装置型式：后置三点悬挂 | 24500.0000 | 购机补贴(通用类) |  | 山东省
2578 | 动力机械 | 拖拉机 | 轮式拖拉机 | 60-70马力四轮驱动拖拉机 | 山东五征集团有限公司 | 轮式拖拉机 | TA604-E | 功率：60马力；整机驱动型式：四驱；外廓尺寸（长×宽×高及部位）：3590×1360×2315（安全架顶部）；离合器壳体前端面至后驱动轴轴心线的水平距离：1027mm；最小使用质量：1810kg；最小使用比质量：41.0kg/kW；翻倾防护装置：安全框架；转向系型式：全液压；变速箱（器）型式：机械平面组成式；主变速换挡方式：机械有级档；副变速换挡方式：机械有级档；悬挂装置型式：后置三点悬挂 | 12000.0000 | 购机补贴(通用类) |  | 山东省
2579 | 动力机械 | 拖拉机 | 轮式拖拉机 | 140-160马力四轮驱动拖拉机 | 山东五征集团有限公司 | 轮式拖拉机 | ME1404-F | 功率：140马力；整机驱动型式：四驱；外廓尺寸（长×宽×高及部位）：4600×2200×2920(空滤器顶部)；离合器壳体前端面至后驱动轴轴心线的水平距离：1498mm；最小使用质量：4505kg；最小使用比质量：43.73kg/kW；翻倾防护装置：简易驾驶室；转向系型式：全液压；变速箱（器）型式：机械平面组成式；主变速换挡方式：机械有级档；副变速换挡方式：机械有级档；悬挂装置型式：后置三点悬挂。 | 38800.0000 | 购机补贴(通用类) |  | 山东省
2580 | 动力机械 | 拖拉机 | 轮式拖拉机 | 140-160马力四轮驱动拖拉机 | 山东五征集团有限公司 | 轮式拖拉机 | ME1404-F6 | 功率：140马力；整机驱动型式：四驱；外廓尺寸（长×宽×高及部位）：5180×2200×2920(空滤器顶部)；离合器壳体前端面至后驱动轴轴心线的水平距离：1498mm；最小使用质量：4850kg；最小使用比质量：47.1kg/kW；翻倾防护装置：简易驾驶室；转向系型式：全液压；变速箱（器）型式：机械平面组成式；主变速换挡方式：机械有级档；副变速换挡方式：机械有级档；悬挂装置型式：后置三点悬挂 | 38800.0000 | 购机补贴(通用类) |  | 山东省
2581 | 动力机械 | 拖拉机 | 轮式拖拉机 | 120-140马力四轮驱动拖拉机 | 山东五征集团有限公司 | 轮式拖拉机 | ME1304-F | 功率：130马力；整机驱动型式：四驱；外廓尺寸（长×宽×高及部位）：4600×2200×2920(空滤器顶部)；离合器壳体前端面至后驱动轴轴心线的水平距离：1498mm；最小使用质量：4350kg；最小使用比质量：45.5kg/kW；翻倾防护装置：简易驾驶室；转向系型式：全液压；变速箱（器）型式：机械平面组成式；主变速换挡方式：机械有级档；副变速换挡方式：机械有级档；悬挂装置型式：后置三点悬挂 | 27500.0000 | 购机补贴(通用类) |  | 山东省
2582 | 动力机械 | 拖拉机 | 轮式拖拉机 | 120-140马力四轮驱动拖拉机 | 山东五征集团有限公司 | 轮式拖拉机 | ME1304-F6 | 功率：130马力；整机驱动型式：四驱；外廓尺寸（长×宽×高及部位）：5180×2200×2920(空滤器顶部)；离合器壳体前端面至后驱动轴轴心线的水平距离：1498mm；最小使用质量：4850kg；最小使用比质量：50.7kg/kW；翻倾防护装置：简易驾驶室；转向系型式：全液压；变速箱（器）型式：机械平面组成式；主变速换挡方式：机械有级档；副变速换挡方式：机械有级档；悬挂装置型式：后置三点悬挂 | 27500.0000 | 购机补贴(通用类) |  | 山东省
2583 | 动力机械 | 拖拉机 | 轮式拖拉机 | 200马力及以上四轮驱动拖拉机 | 山东五征集团有限公司 | 轮式拖拉机 | MG2104-F | 功率：210马力；整机驱动型式：四驱；外廓尺寸（长×宽×高及部位）：5430×2560×3200（空滤器顶部）；离合器壳体前端面至后驱动轴轴心线的水平距离：1534mm；最小使用质量：6760kg；最小使用比质量：43.6kg/kW；翻倾防护装置：简易驾驶室；转向系型式：全液压；变速箱（器）型式：机械平面组成式；主变速换挡方式：机械有级档；副变速换挡方式：机械有级档；悬挂装置型式：后置三点悬挂 | 63200.0000 | 购机补贴(通用类) |  | 山东省
2584 | 动力机械 | 拖拉机 | 轮式拖拉机 | 180-200马力四轮驱动拖拉机 | 山东五征集团有限公司 | 轮式拖拉机 | MG1804-F | 功率：180马力；整机驱动型式：四驱；外廓尺寸（长×宽×高及部位）：5350×2450×3100（空滤器顶部）；离合器壳体前端面至后驱动轴轴心线的水平距离：1534mm；最小使用质量：5790kg；最小使用比质量：43.7kg/kW；翻倾防护装置：简易驾驶室；转向系型式：全液压；变速箱（器）型式：机械平面组成式；主变速换挡方式：机械有级档；副变速换挡方式：机械有级档；悬挂装置型式：后置三点悬挂 | 49700.0000 | 购机补贴(通用类) |  | 山东省
2585 | 动力机械 | 拖拉机 | 轮式拖拉机 | 120-140马力四轮驱动拖拉机 | 山东五征集团有限公司 | 轮式拖拉机 | ME1204-F | 功率：120马力；整机驱动型式：四驱；外廓尺寸（长×宽×高及部位）：4600×2200×2920(空滤器顶部)；离合器壳体前端面至后驱动轴轴心线的水平距离：1498mm；最小使用质量：4350kg；最小使用比质量：49.3kg/kW；翻倾防护装置：简易驾驶室；转向系型式：全液压；变速箱（器）型式：机械平面组成式；主变速换挡方式：机械有级档；副变速换挡方式：机械有级档；悬挂装置型式：后置三点悬挂 | 27500.0000 | 购机补贴(通用类) |  | 山东省
2586 | 动力机械 | 拖拉机 | 轮式拖拉机 | 100-120马力四轮驱动拖拉机 | 山东五征集团有限公司 | 轮式拖拉机 | ME1104-F | 功率：110马力；整机驱动型式：四驱；外廓尺寸（长×宽×高及部位）：4600×2200×2920(空滤器顶部)；离合器壳体前端面至后驱动轴轴心线的水平距离：1498mm；最小使用质量：4350kg；最小使用比质量：53.7kg/kW；翻倾防护装置：简易驾驶室；转向系型式：全液压；变速箱（器）型式：机械平面组成式；主变速换挡方式：机械有级档；副变速换挡方式：机械有级档；悬挂装置型式：后置三点悬挂 | 24500.0000 | 购机补贴(通用类) |  | 山东省
2587 | 动力机械 | 拖拉机 | 轮式拖拉机 | 100-120马力四轮驱动拖拉机 | 山东五征集团有限公司 | 轮式拖拉机 | ME1004-F | 功率：100马力；整机驱动型式：四驱；外廓尺寸（长×宽×高及部位）：4600×2200×2920(空滤器顶部)；离合器壳体前端面至后驱动轴轴心线的水平距离：1498mm；最小使用质量：4350kg；最小使用比质量：59.2kg/kW；翻倾防护装置：简易驾驶室；转向系型式：全液压；变速箱（器）型式：机械平面组成式；主变速换挡方式：机械有级档；副变速换挡方式：机械有级档；悬挂装置型式：后置三点悬挂 | 24500.0000 | 购机补贴(通用类) |  | 山东省
2588 | 动力机械 | 拖拉机 | 轮式拖拉机 | 60-70马力四轮驱动拖拉机 | 山东五征集团有限公司 | 轮式拖拉机 | NA604-E | 功率：60马力；驱动型式：四驱；外廓尺寸（长×宽×高及部位）：3070×1240×2315(安全架顶部)；离合器壳体前端面至后驱动轴轴心线的水平距离：702mm；最小使用质量：1680kg；翻倾防护装置型式：安全框架；转向系型式：全液压；变速箱（器）型式：机械平面组成式；主变速换挡方式：机械有级档；副变速换挡方式：机械有级档；悬挂装置型式：后置三点悬挂 | 12000.0000 | 购机补贴(通用类) |  | 山东省
2589 | 动力机械 | 拖拉机 | 轮式拖拉机 | 50-60马力四轮驱动拖拉机 | 山东五征集团有限公司 | 轮式拖拉机 | NA504-E | 功率：50马力；整机驱动型式：四驱；外廓尺寸（长×宽×高及部位）：3070×1240×2315(安全架顶部)；离合器壳体前端面至后驱动轴轴心线的水平距离：702mm；最小使用质量：1500kg；翻倾防护装置：安全框架；转向系型式：全液压；变速箱（器）型式：机械平面组成式；主变速换挡方式：机械有级档；副变速换挡方式：机械有级档；悬挂装置型式：后置三点悬挂 | 10900.0000 | 购机补贴(通用类) |  | 山东省
2590 | 动力机械 | 拖拉机 | 轮式拖拉机 | 160-180马力四轮驱动拖拉机 | 山东五征集团有限公司 | 轮式拖拉机 | ME1604-F6 | 功率：160马力；整机驱动型式：四驱；外廓尺寸（长×宽×高及部位）：5180×2200×2920(空滤器顶部)；离合器壳体前端面至后驱动轴轴心线的水平距离：1498mm；最小使用质量：4850kg；最小使用比质量：41.1kg/kW；翻倾防护装置：简易驾驶室；转向系型式：全液压；变速箱（器）型式：机械平面组成式；主变速换挡方式：机械有级档；副变速换挡方式：机械有级档；悬挂装置型式：后置三点悬挂 | 45700.0000 | 购机补贴(通用类) |  | 山东省
2591 | 动力机械 | 拖拉机 | 轮式拖拉机 | 160-180马力四轮驱动拖拉机 | 山东五征集团有限公司 | 轮式拖拉机 | ME1604-F | 功率：160马力；整机驱动型式：四驱；外廓尺寸（长×宽×高及部位）：4900×2200×2920(空滤器顶部)；离合器壳体前端面至后驱动轴轴心线的水平距离：1498mm；最小使用质量：4850kg；最小使用比质量：41.2kg/kW；翻倾防护装置：简易驾驶室；转向系型式：全液压；变速箱（器）型式：机械平面组成式；主变速换挡方式：机械有级档；副变速换挡方式：机械有级档；悬挂装置型式：后置三点悬挂 | 45700.0000 | 购机补贴(通用类) |  | 山东省
2592 | 动力机械 | 拖拉机 | 轮式拖拉机 | 140-160马力四轮驱动拖拉机 | 山东五征集团有限公司 | 轮式拖拉机 | ME1504-F | 功率：150马力；整机驱动型式：四驱；外廓尺寸（长×宽×高及部位）：4900×2200×2920(空滤器顶部)；离合器壳体前端面至后驱动轴轴心线的水平距离：1498mm；最小使用质量：4850kg；最小使用比质量：44.0kg/kW；翻倾防护装置：简易驾驶室；转向系型式：全液压；变速箱（器）型式：机械平面组成式；主变速换挡方式：机械有级档；副变速换挡方式：机械有级档；悬挂装置型式：后置三点悬挂 | 38800.0000 | 购机补贴(通用类) |  | 山东省
2593 | 动力机械 | 拖拉机 | 轮式拖拉机 | 140-160马力四轮驱动拖拉机 | 山东五征集团有限公司 | 轮式拖拉机 | ME1504-F6 | 功率：150马力；整机驱动型式：四驱；外廓尺寸（长×宽×高及部位）：5180×2200×2920(空滤器顶部)；离合器壳体前端面至后驱动轴轴心线的水平距离：1498mm；最小使用质量：4850kg；最小使用比质量：44.0kg/kW；翻倾防护装置：简易驾驶室；转向系型式：全液压；变速箱（器）型式：机械平面组成式；主变速换挡方式：机械有级档；副变速换挡方式：机械有级档；悬挂装置型式：后置三点悬挂 | 38800.0000 | 购机补贴(通用类) |  | 山东省
2594 | 动力机械 | 拖拉机 | 轮式拖拉机 | 200马力及以上四轮驱动拖拉机 | 山东五征集团有限公司 | 轮式拖拉机 | MH2404 | 功率：240马力；整机驱动型式：四驱；外廓尺寸（长×宽×高及部位）：5550×2450×3275(空滤器顶部，单胎）、5550×3600×3275（空滤器顶部，双胎）；离合器壳体前端面至后驱动轴轴心线的水平距离：1420.5mm；最小使用质量：7700kg（单胎）、8200kg(双胎)；翻倾防护装置：简易驾驶室；转向系型式：全液压；变速箱（器）型式：机械平面组成式；主变速换挡方式：机械有级档；副变速换挡方式：机械有级档；悬挂装置型式：后置三点悬挂。 ——————说明：该机型因变更为新型驾驶室，原驾驶室取消，导致整机质量变为7700kg，最小使用比质量变为43.6kg/kW，详见山东省农机机械试验鉴定站出具的变更报告。 | 63200.0000 | 购机补贴(通用类) |  | 山东省
2595 | 动力机械 | 拖拉机 | 轮式拖拉机 | 200马力及以上四轮驱动拖拉机 | 山东五征集团有限公司 | 轮式拖拉机 | MH2204 | 功率：220马力；整机驱动型式：四驱；外廓尺寸（长×宽×高及部位）：5550×2450×3275（空滤器顶部，单胎）、5550×3600×3275（空滤器顶部，双胎）；离合器壳体前端面至后驱动轴轴心线的水平距离：1420.5mm；最小使用质量：7070kg（单胎）、7800kg(双胎)；翻倾防护装置：简易驾驶室；转向系型式：全液压；变速箱（器）型式：机械平面组成式；主变速换挡方式：机械有级档；副变速换挡方式：机械有级档；悬挂装置型式：后置三点悬挂 | 63200.0000 | 购机补贴(通用类) |  | 山东省
2596 | 动力机械 | 拖拉机 | 轮式拖拉机 | 40-50马力四轮驱动拖拉机 | 山东五征集团有限公司 | 轮式拖拉机 | NA404 | 功率：40马力；驱动型式：四驱；外廓尺寸（长×宽×高及部位）：3095×1440×2050mm（安全架顶）；离合器壳体前端面至后驱动轴轴心线的水平距离：1027mm；最小使用质量：1410kg；翻倾防护装置型式：安全框架；转向系型式：全液压；变速箱（器）型式：机械平面组成式；主变速换挡方式：机械有级档；副变速换挡方式：机械有级档；悬挂装置型式：后置三点悬挂 | 9900.0000 | 购机补贴(通用类) |  | 山东省
2597 | 动力机械 | 拖拉机 | 轮式拖拉机 | 60-70马力四轮驱动拖拉机 | 山东五征集团有限公司 | 轮式拖拉机 | MD604 | 功率：60马力；驱动型式：四驱；外廓尺寸（长×宽×高及部位）：3880×1935×2700mm（驾驶室顶）、3880×1935×2600mm（安全架顶）；变速箱前端面至后驱动轴轴心线的水平距离：1091mm；最小使用质量：2750（驾驶室）、2700（安全架）；翻倾防护装置型式：简易驾驶室或安全框架；转向系型式：全液压；变速箱（器）型式：机械空间组成式；主变速换挡方式：机械有级档；副变速换挡方式：机械有级档；悬挂装置型式：后置三点悬挂 | 12000.0000 | 购机补贴(通用类) |  | 山东省
2598 | 动力机械 | 拖拉机 | 轮式拖拉机 | 70-80马力四轮驱动拖拉机 | 山东五征集团有限公司 | 轮式拖拉机 | MD704 | 功率：70马力；整机驱动型式：四驱；外廓尺寸（长×宽×高及部位）：3880×1800×2700mm（驾驶室顶）、3880×1800×2600mm（安全架顶）；变速箱前端面至后驱动轴轴心线的水平距离：1091mm；最小使用质量：2800（驾驶室）、2700（安全架）；翻倾防护装置型式：简易驾驶室或安全框架；转向系型式：全液压；变速箱（器）型式：机械空间组成式；主变速换挡方式：机械有级档；副变速换挡方式：机械有级档；悬挂装置型式：后置三点悬挂 | 15300.0000 | 购机补贴(通用类) |  | 山东省
2599 | 动力机械 | 拖拉机 | 轮式拖拉机 | 60-70马力四轮驱动拖拉机 | 山东五征集团有限公司 | 轮式拖拉机 | NS604 | 功率：60马力；整机驱动型式：四驱；外廓尺寸（长×宽×高及部位）：3470×1500×2499mm（安全架顶）；离合器壳体前端面至后驱动轴轴心线的水平距离：1130mm；最小使用质量：1730kg；翻倾防护装置：安全框架；转向系型式：全液压；变速箱（器）型式：机械平面组成式；主变速换挡方式：机械有级档；副变速换挡方式：机械有级档；悬挂装置型式：后置三点悬挂 | 12000.0000 | 购机补贴(通用类) |  | 山东省
2600 | 动力机械 | 拖拉机 | 轮式拖拉机 | 70-80马力四轮驱动拖拉机 | 山东五征集团有限公司 | 轮式拖拉机 | NS704 | 功率：70马力；整机驱动型式：四驱；外廓尺寸（长×宽×高及部位）：3470×1500×2499mm（安全架顶）；离合器壳体前端面至后驱动轴轴心线的水平距离：1130mm；最小使用质量：1990kg；翻倾防护装置：安全框架；转向系型式：全液压；变速箱（器）型式：机械平面组成式；主变速换挡方式：机械有级档；副变速换挡方式：机械有级档；悬挂装置型式：后置三点悬挂 | 15300.0000 | 购机补贴(通用类) |  | 山东省
2601 | 动力机械 | 拖拉机 | 轮式拖拉机 | 200马力及以上四轮驱动动力换挡拖拉机 | 山东五征集团有限公司 | 轮式拖拉机 | WZ2304 | 功率：230马力；整机驱动型式：四驱；外廓尺寸（长×宽×高及部位）：6150×2625×3320mm（空滤器顶）；变速箱前端面至后驱动轴轴心线的水平距离：1685.35mm；最小使用质量：8240kg；翻倾防护装置：简易驾驶室；转向系型式：全液压；变速箱（器）型式：部分动力换挡（主变速）；主变速换挡方式：动力换挡；副变速换挡方式：动力换向+机械有级档；悬挂装置型式：后置三点悬挂 | 67200.0000 | 购机补贴(通用类) |  | 山东省
2602 | 动力机械 | 拖拉机 | 轮式拖拉机 | 40-50马力四轮驱动拖拉机 | 山东五征集团有限公司 | 轮式拖拉机 | TA404E | 功率：40马力；驱动方式：四轮驱动；外廓尺寸（长×宽×高）：3362×1380×2125（安全架）mm；最小使用质量：1440kg；转向器型式：摆线转阀式全液压转向器；行车制动系型式：机械蹄式制动；离合器型式：干式、单片、单作用、常啮合式；变速箱型式：(4+1)×2组成式；变速箱换挡方式：滑移齿轮结合啮合套；悬挂装置型式：后置三点悬挂；调节方式：位调节；动力输出轴型式：后置非独立式 | 9900.0000 | 购机补贴(通用类) |  | 山东省
2603 | 动力机械 | 拖拉机 | 轮式拖拉机 | 40-50马力四轮驱动拖拉机 | 山东五征集团有限公司 | 轮式拖拉机 | TA404 | 功率：40马力；驱动型式：四驱；外廓尺寸（长×宽×高及部位）：3340×1400×2200mm（安全架顶）；变速箱前端面至后驱动轴轴心线的水平距离：564.9mm；最小使用质量：1435kg；翻倾防护装置型式：安全框架；转向系型式：全液压；变速箱（器）型式：机械平面组成式；主变速换挡方式：机械有级档；副变速换挡方式：机械有级档；悬挂装置型式：后置三点悬挂 | 9900.0000 | 购机补贴(通用类) |  | 山东省
2604 | 动力机械 | 拖拉机 | 轮式拖拉机 | 40-50马力四轮驱动拖拉机 | 山东五征集团有限公司 | 轮式拖拉机 | TA454 | 功率：45马力；驱动型式：四驱；外廓尺寸（长×宽×高及部位）：3570×1400×2200mm（安全架）；变速箱前端面至后驱动轴轴心线的水平距离：564.9mm；最小使用质量：1450kg；翻倾防护装置型式：安全框架；转向系型式：全液压；变速箱（器）型式：机械平面组成式；主变速换挡方式：机械有级档；副变速换挡方式：机械有级档；悬挂装置型式：后置三点悬挂 | 9900.0000 | 购机补贴(通用类) |  | 山东省
2605 | 动力机械 | 拖拉机 | 轮式拖拉机 | 40-50马力四轮驱动拖拉机 | 山东五征集团有限公司 | 轮式拖拉机 | WZ404-X2 | 功率：40马力；驱动型式：四驱；外廓尺寸（长×宽×高及部位）：3150×1335×2020mm（安全架顶）；离合器壳体前端面至后驱动轴轴心线的水平距离：1027mm；最小使用质量：1376kg；翻倾防护装置型式：安全框架；转向系型式：全液压；变速箱（器）型式：机械平面组成式；主变速换挡方式：机械有级档；副变速换挡方式：机械有级档；悬挂装置型式：后置三点悬挂 | 9900.0000 | 购机补贴(通用类) |  | 山东省
2606 | 动力机械 | 拖拉机 | 轮式拖拉机 | 50-60马力四轮驱动拖拉机 | 山东五征集团有限公司 | 轮式拖拉机 | TA504 | 功率：50马力；驱动方式：四轮驱动；外廓尺寸（长×宽×高）：3452×1545×2250（安全架）mm；最小使用质量：1600kg；转向器型式：摆线转阀式全液压转向器；行车制动系型式：机械蹄式制动；离合器型式：干式、双片、双作用、常啮合式；变速箱型式：4×（1+1）×2组成式；变速箱换挡方式：滑移齿轮结合啮合套；悬挂装置型式：后置三点悬挂；调节方式：位调节；动力输出轴型式：后置半独立式 | 10900.0000 | 购机补贴(通用类) |  | 山东省
2607 | 动力机械 | 拖拉机 | 轮式拖拉机 | 40-50马力四轮驱动拖拉机 | 山东五征集团有限公司 | 轮式拖拉机 | NA454 | 功率：45马力；驱动方式：四轮驱动；外廓尺寸（长×宽×高）：3230×1435×2050（安全架）mm；最小使用质量：1440kg；转向器型式：摆线转阀式全液压转向器；行车制动系型式：机械蹄式制动；离合器型式：干式、单片、单作用、常啮合式；变速箱型式：(4+1)×2组成式；变速箱换挡方式：滑移齿轮结合啮合套；悬挂装置型式：后置三点悬挂；调节方式：位调节；动力输出轴型式：后置非独立式 | 9900.0000 | 购机补贴(通用类) |  | 山东省
2608 | 动力机械 | 拖拉机 | 轮式拖拉机 | 140-160马力四轮驱动动力换挡拖拉机 | 山东五征集团有限公司 | 轮式拖拉机 | PH1404 | 功率：140马力；驱动方式：四轮驱动；外廓尺寸（长×宽×高）：5520×2420×3170mm；最小使用质量：6430kg；转向器型式：摆线转阀式；制动系型式：湿式多片盘式制动；离合器型式：电子液压控制湿式、多片、单作用；变速箱型式：组成式；变速箱换挡方式：主变速同步器换挡、副变速动力换挡；悬挂装置型式：后置三点悬挂；调节方式：力调节、位调节、浮动调节、综合调节；液压输出装置：多路液压输出（3组） | 42800.0000 | 购机补贴(通用类) |  | 山东省
2609 | 动力机械 | 拖拉机 | 轮式拖拉机 | 60-70马力四轮驱动拖拉机 | 山东亿嘉农业机械装备股份有限公司 | 轮式拖拉机 | YJ-604E | 整机型式：四轮驱动 ； 整机外廓尺寸(长×宽×高)：3650×1550×2650（选装防翻架2600）mm ；整机最小使用质量驾驶室：2170、防翻架：1950 kg ；整机档位数 前进/倒退/爬行：8/8/0 ；整机档位数 主变速/副变速/梭行档：4/2/1+1 ；整机发动机与离合器联接方式：直连 ；整机起动方式：电起动 ；整机动力输出轴功率 ≥37.49 kW ；整机最大牵引力≥13.8 kN；翻倾防护装置（驾驶室或安全框架）型号：YJ50.46 ； 发动机型号：4TD60 ；发动机生产厂：山东华源莱动内燃机有限公司 ；排放标准：第三阶段；发动机标定功率：44.1 kW；行车制动系型式：干式、蹄式 ；驻车制动系型式：非独立机械、蹄式 ；行走系轮胎型号(前轮/后轮)：8.3-20/12.4-28 ；工作装置液压悬挂系统型式：分置式 ；工作装置悬挂装置型式：后置三点悬挂 ；工作装置动力输出轴转速：540/760 r/min ；工作装置动力输出轴传动比：3.385/2.733 ；工作装置框架上最大提升力≥9.93 kN ；选装发动机型号：WP3.2G61E316 ；选装发动机生产厂：潍柴动力扬州柴油机有限责任公司 ；排放标准：第三阶段；选装发动机标定功率44.1 kW；选装翻倾防护装置（安全框架）型号：YJ40.45 ；选装翻倾防护装置（安全框架）型式：安全架 ；选装动力输出轴转速：540/1000、760/850 r/min；选装轮胎型号(前轮/后轮)：6.50-16/11.2-24、7.50-16/9.5-28；7.50-16/11.2-28；7.00-12/11.2-20；8.3-20/9.5-32；6.00-12/9.5-16；7.5-16/11.2-24 ；选装液压输出装置：2路液压输出；最小使用比质量kg/kW：驾驶室49.21，安全架44.22；K值：驾驶室36.16，防翻架32.5。自主变更新增发动机型号：4B2-60U32功率：44.2KW，生产厂：安徽全柴动力股份有限公司，排放标准：第三阶段；自主变更新增发动机型号：4TD60A，功率：44.2KW，生产厂：山东华源莱动内燃机有限公司，排放标准：第三阶段。 | 12000.0000 | 购机补贴(通用类) |  | 山东省
2610 | 动力机械 | 拖拉机 | 轮式拖拉机 | 140-160马力四轮驱动拖拉机 | 山东亿嘉农业机械装备股份有限公司 | 轮式拖拉机 | YJ-1404-2 | 整机型式：四轮驱动；整机外廓尺寸(长×宽×高) 4350×2220×驾驶室：3050；安全架：2940mm；整机最小使用质量 驾驶室：4400；整机标准配重(前/后) 220/160kg；整机最大配重(前/后) 360/480kg;整机档位数 前进/倒退/爬行/16/8/0;整机发动机与离合器联接方式：直连；整机起动方式：电起动；整机动力输出轴功率≥87.6 kW；整机最大牵引力≥26kN；翻倾防护装置（驾驶室或安全框架）型号：YJ1604.451；发动机型号： WP4.1G140E301；发动机生产厂：潍柴动力扬州柴油机有限责任公司；排放标准：第三阶段；发动机标定功率：103 kW；行车制动系型式：湿式、盘式； 驻车制动系型式：机械、盘式；行走系轮胎型号(前轮/后轮)/13.6-24/16.9-38；工作装置液压悬挂系统型式：分置式；工作装置动力输出轴转速760/850r/min；选装发动机型号：LR4M3LR22/1030；选装发动机生产厂：一拖（洛阳）柴油机有限公司；排放标准：第三阶段；选装发动机标定功率：103kW；选装两柱式安全架：YJ800.46A；最小使用质量4200KG；选装动力输出轴转速 ：760/850；540/1000； 760/1000 r/min；选装轮胎型号(前轮/后轮)：12.4-28/16.9-34；11.2-24/16.9-34；11.2-24/13.6-38；12.4-24/16.9-34；最小使用比质量kg/kW：驾驶室42.72，安全架40.78。 | 38800.0000 | 购机补贴(通用类) |  | 山东省
2611 | 动力机械 | 拖拉机 | 轮式拖拉机 | 160-180马力四轮驱动拖拉机 | 山东亿嘉农业机械装备股份有限公司 | 轮式拖拉机 | YJ-1604F | 整机型式 ：四轮驱动 ；整机外廓尺寸(长×宽×高) 5100×2260×驾驶室：3100；安全架：3010 mm；整机最小使用质量 驾驶室：5500；安全架：5300 kg；整机档位数 前进/倒退/爬行 / 16/8/0 ； 整机发动机与离合器联接方式 / 直连 ；整机起动方式 / 电起动 ；整机动力；出轴功率≥100.3 kW ；整机最大牵引力 ≥34 kN ；翻倾防护装置（驾驶室或安全框架）型号 / YJ1604.45 ；翻倾防护装置（驾驶室或安全框架）型式 / 安全驾驶室 ；发动机型号 / WP6G160E330 ；发动机生产厂 / 潍柴（潍坊）中型柴油机有限公司；排放标准/第三阶段；发动机标定功率 118 kW ；行走系轮胎型号(前轮/后轮) / 14.9-26/18.4-38 ；工作装置液压悬挂系统型式 / 分置式 ；工作装置悬挂装置型式 / 后置三点悬挂 ；工作装置动力输出轴转速 760/850 r/min；工作装置动力输出轴传动比 / 2.938/2.706 ；工作装置框架上最大提升力≥28.32 kN；选装发动机型号 / LR6M3LR22/1177 ；选装发动机生产厂 / 一拖（洛阳）柴油机有限公司；排放标准/第三阶段；选装发动机标定功率 117.7 kW ；选装翻倾防护装置（安全框架）型号 / YJ800.46A ；选装翻倾防护装置（安全框架）型式 两柱式安全架 ；选装动力输出轴转速 540/760；540/1000; 760/1000 r/min；选装轮胎型号(前轮/后轮)／前：14.9-24/13.6-24后：18.4-34； 前：340/85R28后：460/85R38；自主变更新增整机档位数 前进/倒退/爬行 / 24/8/0；K值：驾驶室34.37，安全架33.12；最小使用比质量kg/kW：驾驶室46.61，安全架44.92。 | 45700.0000 | 购机补贴(通用类) |  | 山东省
2612 | 动力机械 | 拖拉机 | 轮式拖拉机 | 200马力及以上四轮驱动拖拉机 | 山东亿嘉农业机械装备股份有限公司 | 轮式拖拉机 | YJ-2204 | 整机型式：四轮驱动；外廓尺寸(长×宽×高MM):5350×2300×3100（单胎）、5350×3500×3100（双胎）；最小使用质量（KG）：6700（单胎）、7300（双胎）；档位数（前进/倒退/爬行）：16/16/0；主变速*副变速/其他：4*4/1+1；发动机与离合器联接方式：直连；起动方式：电起动；翻倾防护装置（驾驶室或安全框架）：型号：YJ1604.451、型式：六柱式安全驾驶室；发动机型号 ：WP6G220E330 ；发动机生产厂 ：潍柴（潍坊）中型柴油机有限公司；排放标准：第三阶段；发动机标定功率：162 kW；转向系型式：全液压转向；行车制动系型式：湿式、盘式；驻车制动系型式：机械、盘式；离合器型式：单片、干式、双作用；动力输出轴离合器型式：单片、干式；传动系变速箱型式：组成式4×4×（1+1）；主变速箱换档方式：机械有级变速；副变速箱换档方式：机械有级变速；轮胎型号(前轮/后轮)：16.9-28/20.8-38（单、双）；工作装置液压悬挂系统型式 ：分置式 ；工作装置悬挂装置型式：后置三点悬挂；工作装置悬挂装置类别：3类；工作装置动力输出轴转速：760/1000r/min；选装动力输出轴转速： 540/1000r/min；选装轮胎型号(前轮/后轮)：14.9-26/18.4-38（单、双）、14.9-24/18.4-34（单、双）、13.6-24/18.4-34（单、双）；选装发动机型号：YC6A260-T302；生产厂：广西玉柴机器股份有限公司；排放标准：第三阶段；标定功率：161.8kW；自主变更新增选装，发动机型号：LR6M3LR22/1620功率：162KW，生产厂：一拖（洛阳）柴油机有限公司，排放标准：第三阶段；最小使用比质量kg/kW：单胎:41.36，双胎45.06。 | 63200.0000 | 购机补贴(通用类) |  | 山东省
2613 | 动力机械 | 拖拉机 | 轮式拖拉机 | 180-200马力四轮驱动拖拉机 | 山东亿嘉农业机械装备股份有限公司 | 轮式拖拉机 | YJ-1804C | 整机型式 ：四轮驱动；外廓尺寸(长×宽×高)（MM)：5190×2365×3230 ；轴距或履带接地(MM)：2745；常用轮距(前轮/后轮)或轨距：1850/1750；轮距(前轮/后轮)调整方式：有级可调/无级可调；最小使用质量（KG）：5800；标准配重(前/后)440/240）；档位数 （前进/倒退/爬行）：16/8/0；主变速*副变速/其他：4*3/2；发动机与离合器联接方式：直连；起动方式：电起动；翻倾防护装置（驾驶室或安全框架）：型号：YJ1604.451、型式：六柱式安全驾驶室、生产厂：山东亿嘉农业机械装备股份有限公司；发动机型号 ：WP6G180E330 ；发动机生产厂：潍柴（潍坊）中型柴油机有限公司；排放标准：第三阶段；发动机标定功率：132.5 kW；前照灯：型号：VK003、生产厂：常州市维卡车辆配件有限公司；转向系型式：全液压转向；行车制动系型式：湿式、盘式；驻车制动系型式：机械、盘式；前驱动桥型式：√旱地型 √水田型；离合器型式：单片、干式、双作用；动力输出轴离合器型式：单片、干式；传动系变速箱型式：4×（2+1）×2；主变速箱换档方式：机械有级变速；副变速箱换档方式：机械有级变速；轮胎型号(前轮/后轮)：14.9-28/18.4-38；工作装置悬挂装置型式 ： 后置三点悬挂 ；工作装置悬挂装置类别 ： 3类 ；工作装置动力输出轴转速： 760/850 r/min；选装动力输出轴转速： 540/760、540/1000、760/1000 r/min；选装轮胎型号(前轮/后轮) / 14.9-26/18.4-34、13.6-28/18.4-34 ；选装发动机型号 ： LR6M3LU22/1324E ；选装发动机生产厂 ：一拖（洛阳）柴油机有限公司；排放标准：第三阶段；选装发动机标定功率 :132.4 kW；自主变更新增选装发动机型号：YC6J200-T301功率：132.4KW，生产厂：广西玉柴机器股份有限公司，排放标准：第三阶段；K值：32.22；最小使用比质量kg/kW：驾驶室：43.77。 | 49700.0000 | 购机补贴(通用类) |  | 山东省
2614 | 动力机械 | 拖拉机 | 轮式拖拉机 | 50-60马力四轮驱动拖拉机 | 山东亿嘉农业机械装备股份有限公司 | 轮式拖拉机 | YJ-554-2 | 整机型号、名称：YJ-554-2、轮式拖拉机；整机型式：轮式；整机机架型式：无架；整机驱动型式：四驱；整机用途：一般用途；整机外廓尺寸（长×宽×高及部位）mm：4030×1730×2600（空滤器顶部）；最小使用质量kg：2560；最小使用比质量kg/kW：63.21；K值：46.55；挡位数（前进/倒退）：12/12；主变速挡位数：4；副变速挡位数：3×（1+1）；最高设计理论速度km/h：31.37；翻倾防护装置（驾驶室或安全框架）型号：YJ50.46；翻倾防护装置（驾驶室或安全框架）型式：安全框架；发动机型号：4D32ZT31/554；发动机结构型式：直列、四冲程；发动机生产厂：浙江新柴股份有限公司；排放标准：第三阶段；发动机进气方式：涡轮增压；发动机气缸数：4；发动机标定功率kW：40.5；发动机额定净功率kW：40.5；发动机标定转速r/min：2400；发动机冷却方式：水冷；传动系箱体数量、变速箱（器）型式：机械平面组成式；箱体数量：2个；主变速位置和换挡方式：主变速位置：在第1箱体中；机械有级挡；副变速换挡方式：机械有级挡；轮胎型号(前轮/后轮)：8.3-24/12.4-32；轮胎数量(前轮/后轮)个 ：2/2；液压悬挂系统型式：分置式；悬挂装置型式：后置三点悬挂；悬挂装置类别：2类；工作装置液压油泵型号：CBN-F316；动力输出轴标准转速r/min：540/760；选装轮胎型号(前轮/后轮)：8.3-24/11-32、8.3-20/12.4-28;选装发动机型号：4D27ZT32/554 ；选装发动机结构型式：直列、四冲程；选装发动机生产厂：浙江新柴股份有限公司；排放标准：第三阶段；选装发动机进气方式：涡轮增压；发动机气缸数：4；选装发动机标定功率kW：40.5；选装发动机额定净功率kW：40.5；选装发动机标定转速r/min：2400；选装发动机冷却方式：水冷；选装动力输出轴标准转速r/min：760/850；540/1000; 760/1000。 | 10900.0000 | 购机补贴(通用类) |  | 山东省
2615 | 动力机械 | 拖拉机 | 轮式拖拉机 | 140-160马力四轮驱动拖拉机 | 山东亿嘉农业机械装备股份有限公司 | 轮式拖拉机 | YJ-1404 | 整机型号、名称：YJ-1404、轮式拖拉机；整机型式：轮式；整机机架型式：无架；整机驱动型式：四驱；整机用途：一般用途；整机外廓尺寸（长×宽×高及部位）mm：4700×2130×2860（空滤器顶）；最小使用质量kg：4600；标准配重(前/后)kg：220/160；最小使用比质量kg/kW：44.66；K值：32.85；挡位数（前进/倒退）：16/8；主变速挡位数：4；副变速挡位数：（2+1）×2；最高设计理论速度km/h：32.04；翻倾防护装置（驾驶室或安全框架）型号：YJ1604.451；翻倾防护装置（驾驶室或安全框架）型式：简易驾驶室；发动机型号：WP6G140E331；发动机结构型式：直列、四冲程；发动机生产厂：潍柴（潍坊）中型柴油机有限公司；排放标准：第三阶段；发动机进气方式：增压；发动机气缸数：6；发动机标定功率kW：103；发动机额定净功率kW：103；发动机标定转速r/min：2200；发动机冷却方式：水冷；传动系箱体数量、变速箱（器）型式：机械平面组成式；箱体数量：2个；主变速位置和换挡方式：主变速位置：在第1箱体中；机械有级挡；副变速换挡方式：机械有级挡；轮胎型号(前轮/后轮)：12.4-24/16.9-34；轮胎数量(前轮/后轮)个 ：2/2；液压悬挂系统型式：分置式；悬挂装置型式：后置三点悬挂；悬挂装置类别：2类；工作装置液压油泵型号：325；液压输出组数：2路液压输出；动力输出轴标准转速r/min：760/850；选装轮胎型号(前轮/后轮)：12.2-24水田/16.9-34水田；11.2-24水田 /13.6-38水田；选装发动机型号：LR6M3ZU23/1030E；发动机结构型式：直列、四冲程；发动机生产厂：一拖（洛阳）柴油机有限公司；排放标准：第三阶段；发动机进气方式：增压；发动机气缸数：6；发动机标定功率kW：103；发动机额定净功率kW：103；发动机标定转速r/min：2300；发动机冷却方式：水冷。 | 38800.0000 | 购机补贴(通用类) |  | 山东省
2616 | 动力机械 | 拖拉机 | 轮式拖拉机 | 140-160马力四轮驱动拖拉机 | 山东亿嘉农业机械装备股份有限公司 | 轮式拖拉机 | YJ-1404-1 | 整机型号、名称：YJ-1404-1、轮式拖拉机；整机型式：轮式；整机机架型式：无架；整机驱动型式：四驱；整机用途：一般用途；整机外廓尺寸（长×宽×高及部位）mm：4700×2130×2860（安全架顶端）；最小使用质量kg：4500；标准配重(前/后)kg：220/160；最小使用比质量kg/kW：43.69；K值：32.14；挡位数（前进/倒退）：16/8；主变速挡位数：4；副变速挡位数：（2+1）×2；翻倾防护装置（驾驶室或安全框架）型号：YJ800.46A；翻倾防护装置（驾驶室或安全框架）型式：安全框架；发动机型号：WP6G140E331；发动机结构型式：直列、四冲程；发动机生产厂：潍柴（潍坊）中型柴油机有限公司；排放标准：第三阶段；发动机进气方式：增压；发动机气缸数：6；发动机标定功率kW：103；发动机额定净功率kW：103；发动机标定转速r/min：2200；发动机冷却方式：水冷；传动系箱体数量、变速箱（器）型式：机械平面组成式；箱体数量：2个；主变速位置和换挡方式：主变速位置：在第1箱体中；机械有级挡；副变速换挡方式：机械有级挡；轮胎型号(前轮/后轮)：12.4-24/16.9-34；轮胎数量(前轮/后轮)个 ：2/2；液压悬挂系统型式：分置式；悬挂装置型式：后置三点悬挂；悬挂装置类别：2类；工作装置液压油泵型号：325；液压输出组数：2路液压输出；动力输出轴标准转速r/min：760/850；选装轮胎型号(前轮/后轮)：12.2-24水田/16.9-34水田；11.2-24水田 /13.6-38水田；选装发动机型号：LR6M3ZU23/1030E；发动机结构型式：直列、四冲程；发动机生产厂：一拖（洛阳）柴油机有限公司；排放标准：第三阶段；发动机进气方式：增压；发动机气缸数：6；发动机标定功率kW：103；发动机额定净功率kW：103；发动机标定转速r/min：2300；发动机冷却方式：水冷。 | 38800.0000 | 购机补贴(通用类) |  | 山东省
2617 | 动力机械 | 拖拉机 | 轮式拖拉机 | 90-100马力四轮驱动拖拉机 | 山东亿嘉农业机械装备股份有限公司 | 轮式拖拉机 | YJ-904B | 整机型式：四轮驱动；外廓尺寸(长×宽×高mm):4070×1820×2780；轴距：2070mm；最小使用质量：2800KG；标准配重(前/后)（KG）：140/160；档位数（前进/倒退/爬行）：12/12/0；主变速*副变速/其他：4*3/1+1；发动机与离合器联接方式：直连；起动方式：电起动；翻倾防护装置（驾驶室或安全框架）：型号：YJ50.46A，型式：安全驾驶室；发动机型号：YD4EZ90C2；发动机生产厂：扬动股份有限公司；排放标准：第三阶段；发动机标定功率：66.2 kW；前照灯：型号：sxjy-01、生产厂：丹阳市世信塑件有限公司；转向系型式：全液压转向；行车制动系型式：湿式、盘式；驻车制动系型式：机械式；前驱动桥型式：旱地型、水田型；离合器型式：单片、干式、双作用；动力输出轴离合器型式：单片、干式；传动系变速箱型式：组成式4×3×（1+1）；主变速箱换档方式：机械有级变速；副变速箱换档方式：机械有级变速；轮胎型号(前轮/后轮)：8.3-24/14.9-30；工作装置动力输出轴转速 540/760 r/min；选装动力输出轴转速 760/850；540/1000；760/1000 r/min；选装轮胎型号(前轮/后轮)/8.3-24/12.4-32、8.3-24/11-32、8.3-20/12.4-28 ；选装液压输出装置/2路液压输出；选装发动机型号/4K41ZT31/904；选装发动机生产厂/浙江新柴股份有限公司；排放标准：第三阶段；选装发动机标定功率：66.2kW；选装两柱式安全架：YJ50.46；最小使用质量：2700KG；自主变更新增发动机型号：4D32RT30/904 功率：66.2KW，制造商：浙江新柴股份有限公司，排放标准：第三阶段；自主变更新增发动机型号：4C6-90C33功率：66.2KW，制造商：安徽全柴动力股份有限公司，排放标准：第三阶段；最小使用比质量kg/kW：驾驶室42.30，安全架40.79。 | 21500.0000 | 购机补贴(通用类) |  | 山东省
2618 | 动力机械 | 拖拉机 | 轮式拖拉机 | 70-80马力四轮驱动拖拉机 | 山东亿嘉农业机械装备股份有限公司 | 轮式拖拉机 | YJ-704 | 整机型式 ：四轮驱动；外廓尺寸(长×宽×高MM)： 4030×1700×2600 ；轴距或履带接地(MM)：2040；常用轮距(前轮/后轮)或轨距（MM)：1300/1376；轮距(前轮/后轮)调整方式：有级可调/有级可调；最小使用质量（KG）：2470；标准配重(前/后)（KG）：144/180；档位数（前进/倒退/爬行）：12/12/0；主变速*副变速/其他：4*3/1+1；发动机与离合器联接方式：直连；起动方式：电起动；翻倾防护装置（驾驶室或安全框架）：YJ50.46、型式：两柱式安全架、生产厂：山东亿嘉农业机械装备股份有限公司；发动机型号：4D32ZT31/704；发动机生产厂：浙江新柴股份有限公司；排放标准：第三阶段；发动机标定功率 :51.5 kW；前照灯：型号：FT400/554、生产厂：江苏林华车辆部件有限公司；转向系型式：全液压转向；行车制动系型式：三片油浴盘式制动器；驻车制动系型式：机械式手制动；前驱动桥型式：√旱地型 √水田型；离合器型式：单片、干式、双作用；动力输出轴离合器型式：单片、干式；传动系变速箱型式：4×3×（1+1）组成式；主变速箱换档方式：啮合套换档；副变速箱换档方式：啮合套换档；轮胎型号(前轮/后轮)：8.3-24/14.9-30；工作装置悬挂装置型式：后置三点悬挂 ；工作装置悬挂装置类别 ： 2类 ；工作装置动力输出轴转速 :540/760 r/min；工作装置框架上最大提升力:≥12.4 kN；K值：35.28；最小使用比质量kg/kW：47.96。 | 15300.0000 | 购机补贴(通用类) |  | 山东省
2619 | 动力机械 | 拖拉机 | 轮式拖拉机 | 60-70马力四轮驱动拖拉机 | 山东亿嘉农业机械装备股份有限公司 | 轮式拖拉机 | YJ-604 | 整机型号、名称：YJ-604、轮式拖拉机；整机型式：轮式；整机机架型式：无架；整机驱动型式：四驱；整机用途：一般用途；整机外廓尺寸（长×宽×高及部位）mm：4030×1730×2600（空滤器顶部）；最小使用质量kg：2709；标准配重(前/后)kg：144/320；最小使用比质量kg/kW：61.43；K值：45.15；挡位数（前进/倒退）：12/12；主变速挡位数：4；副变速挡位数：3×（1+1）；翻倾防护装置（驾驶室或安全框架）型号：YJ50.46A；翻倾防护装置（驾驶室或安全框架）型式：简易驾驶室；发动机型号：4D32ZT31/604；发动机结构型式：直列、四冲程；发动机生产厂：浙江新柴股份有限公司；排放标准：第三阶段；发动机进气方式：涡轮增压；发动机气缸数：4；发动机标定功率kW：44.1；发动机额定净功率kW：44.1；发动机标定转速r/min：2400；发动机冷却方式：水冷；传动系箱体数量、变速箱（器）型式：机械平面组成式；箱体数量：2个；主变速位置和换挡方式：主变速位置：在第1箱体中；机械有级挡；副变速换挡方式：机械有级挡；轮胎型号(前轮/后轮)：8.3-24/12.4-32；轮胎数量(前轮/后轮)个 ：2/2；工作装置液压油泵型号：CBN-F316；液压输出组数：2组；动力输出轴标准转速r/min：540/760；选装轮胎型号(前轮/后轮)：8.3-24/11-32、8.3-20/12.4-28;选装发动机型号：4D27ZT32/604；选装发动机结构型式：直列、四冲程；选装发动机生产厂：浙江新柴股份有限公司；排放标准：第三阶段；选装发动机进气方式：涡轮增压；选装发动机气缸数：4；选装发动机标定功率kW：44.2；选装发动机额定净功率kW：44.2；选装发动机标定转速r/min：2400；选装发动机冷却方式：水冷；选装动力输出轴标准转速r/min：760/850；540/1000; 760/1000。 | 12000.0000 | 购机补贴(通用类) |  | 山东省
2620 | 动力机械 | 拖拉机 | 轮式拖拉机 | 60-70马力四轮驱动拖拉机 | 山东亿嘉农业机械装备股份有限公司 | 轮式拖拉机 | YJ-604-1 | 整机型号、名称：YJ-604-1、轮式拖拉机；整机型式：轮式；整机机架型式：无架；整机驱动型式：四驱；整机用途：一般用途；整机外廓尺寸（长×宽×高及部位）mm：4030×1730×2600（消音器顶部）；轴距mm：2040；常用轮距(前轮/后轮)mm：1300/1400；轮距(前轮/后轮)mm：1200、1300、1400、1500/1200～1500；最小离地间隙及部位mm：360（前驱动桥下沿）；离合器壳体前端面至后驱动轴轴心线的水平距离mm：1152；变速箱齿轮副轴孔中心距mm：92；最小使用质量kg：2560；标准配重(前/后)kg：144/320；最小使用比质量kg/kW：58.05；挡位数（前进/倒退）：12/12；主变速挡位数：4；副变速挡位数：3×（1+1）；最高设计理论速度km/h：31.37；翻倾防护装置（驾驶室或安全框架）型号：YJ50.46；翻倾防护装置（驾驶室或安全框架）型式：安全框架；发动机型号：4D32ZT31/604；发动机结构型式：直列、四冲程；发动机生产厂：浙江新柴股份有限公司；发动机进气方式：涡轮增压；发动机气缸数：4；发动机标定功率kW：44.1；发动机额定净功率kW：44.1；发动机标定转速r/min：2400；发动机冷却方式：水冷；传动系箱体数量、变速箱（器）型式：机械平面组成式；箱体数量：2个；主变速位置和换挡方式：主变速位置：在第1箱体中；机械有级挡；副变速换挡方式：机械有级挡；轮胎型号(前轮/后轮)：8.3-24/12.4-32；轮胎数量(前轮/后轮)个 ：2/2；工作装置液压油泵型号：CBN-F316；动力输出轴标准转速r/min：540/760；选装轮胎型号(前轮/后轮)：8.3-24/11-32、8.3-20/12.4-28;选装发动机型号：4D27ZT32/604；选装发动机结构型式：直列、四冲程；选装发动机生产厂：浙江新柴股份有限公司；选装发动机进气方式：涡轮增压；选装发动机气缸数：4；选装发动机标定功率kW：44.2；选装发动机额定净功率kW：44.2；选装发动机标定转速r/min：2400；选装发动机冷却方式：水冷；选装液压输出组数：1组；选装动力输出轴标准转速r/min：760/850；540/1000; 760/1000。 | 12000.0000 | 购机补贴(通用类) |  | 山东省
2621 | 动力机械 | 拖拉机 | 轮式拖拉机 | 70-80马力四轮驱动拖拉机 | 山东亿嘉农业机械装备股份有限公司 | 轮式拖拉机 | YJ-704-1 | 整机型号、名称：YJ-704-1、轮式拖拉机；整机型式：轮式；整机机架型式：无架；整机驱动型式：四驱；整机用途：一般用途；整机外廓尺寸（长×宽×高及部位）mm：4070×1820×2600（空滤器顶部）；小使用质量kg：2750；标准配重(前/后)kg：144/320；最小使用比质量kg/kW：53.4；K值：39.29；挡位数（前进/倒退）：12/12；主变速挡位数：4；副变速挡位数：3×（1+1）；翻倾防护装置（驾驶室或安全框架）型号：YJ50.46A；翻倾防护装置（驾驶室或安全框架）型式：简易驾驶室；发动机型号：4D32ZT31/704；发动机结构型式：直列、四冲程；发动机生产厂：浙江新柴股份有限公司；排放标准：第三阶段；发动机进气方式：涡轮增压；发动机气缸数：4；发动机标定功率kW：51.5；发动机额定净功率kW：51.5；发动机标定转速r/min：2400；发动机冷却方式：水冷；传动系箱体数量、变速箱（器）型式：机械平面组成式；箱体数量：2个；主变速位置和换挡方式：主变速位置：在第1箱体中；机械有级挡；副变速换挡方式：机械有级挡；轮胎型号(前轮/后轮)：8.3-24/14.9-30；轮胎数量(前轮/后轮)个 ：2/2；工作装置液压油泵型号：CBN-F316；动力输出轴标准转速r/min：540/760；选装轮胎型号(前轮/后轮)：8.3-24/12.4-32、8.3-24/11-32、8.3-20/12.4-28;选装发动机型号：4D32ZT33/704；选装发动机结构型式：直列、四冲程；选装发动机生产厂：浙江新柴股份有限公司；排放标准：第三阶段；选装发动机进气方式：涡轮增压；选装发动机气缸数：4；选装发动机标定功率kW：52；选装发动机额定净功率kW：52；选装发动机标定转速r/min：2400；选装发动机冷却方式：水冷；选装液压输出组数：1组；选装动力输出轴标准转速r/min：760/850；540/1000; 760/1000。 | 15300.0000 | 购机补贴(通用类) |  | 山东省
2622 | 动力机械 | 拖拉机 | 轮式拖拉机 | 120-140马力四轮驱动拖拉机 | 山东亿嘉农业机械装备股份有限公司 | 轮式拖拉机 | YJ-1354-F | 整机型式：轮式 ；整机驱动型式：四驱；整机外廓尺寸：(长×宽×高及部位) 4664×2130×2860 mm（空气滤清器顶端）；轴距或履带接地长 ：2600 mm ；常用轮距(前轮/后轮)或轨距 ：1710/1692 mm；轮距(前轮/后轮)或轨距：1710、1810、1950/1680～2090 mm；最小离地间隙及部位： 405 mm（前驱动桥下沿）；最小使用质量 ：4390 kg；标准配重(前/后) ：220/160 kg；挡位数(前进/倒退) / 16/8 ；主变速挡位数 ： 4 ；副变速挡位数：2+1/2 ；翻倾防护装置（驾驶室或安全框架）型号 ： YJ1604.451 ；翻倾防护装置（驾驶室或安全框架）型式 ：封闭驾驶室 ；发动机型号 ：WP6G135E330A ；发动机生产厂：潍柴（潍坊）中型柴油机有限公司 ；发动机标定功率 ：99.3 kW；轮胎型号(前轮/后轮) ：12.4-24/16.9-34 ；轮胎数量(前轮/后轮)： 2/2个；悬挂装置型式：后置三点悬挂 ；悬挂装置类别 ：2类 ；动力输出轴标准转速： 760/850 r/min；选配装置动力输出轴转速： 540/1000:760/850 r/min；选配装置轮胎型号（前轮/后轮）：11.2-24 水田：16.9-34水田， 12.4-28/16.9-34 ；选配装置发动机型号 ：LR6M3ZU23/0993E ；选配装置发动机生产厂 ：一拖（洛阳）柴油机有限公司；选配装置发动机标定功率：99.3 kW；K值：32.51；最小使用比质量kg/kW：44.21。 | 27500.0000 | 购机补贴(通用类) |  | 山东省
2623 | 动力机械 | 拖拉机 | 轮式拖拉机 | 120-140马力四轮驱动拖拉机 | 山东亿嘉农业机械装备股份有限公司 | 轮式拖拉机 | YJ-1254-D | 整机型式：轮式；整机机架型式：无架；整机驱动型式：四驱；整机外廓尺寸(长×宽×高及部位)：4290×2100×3045（空气滤清器顶端）mm；轴距或履带接地长：2195mm；常用轮距(前轮/后轮)或轨距：1710/1692mm；轮距(前轮/后轮)或轨距：1610、1710、1810、1950/1608、1692、1796、1892、1996mm；最小离地间隙及部位：405（前驱动桥下沿）mm；最小使用质量：4150kg；标准配重(前/后)：220/160kg；挡位数(前进/倒退)：16/8；主变速挡位数：4；副变速挡位数：2+1/2；翻倾防护装置（驾驶室或安全框架）型号：YJ1604.451；翻倾防护装置（驾驶室或安全框架）型式：封闭驾驶室；发动机型号：WP4.1G125E301；发动机生产厂：潍柴动力扬州柴油机有限责任公司；排放标准：第三阶段；发动机标定功率：92kW；转向系型式：全液压；轮胎型号(前轮/后轮)：12.4-24/16.9-34；轮胎数量(前轮/后轮)：2/2个；液压悬挂系统型式：开心、分置式；悬挂装置型式：后置三点悬挂；悬挂装置类别：2类；动力输出轴标准转速：760/850r/min；选配装置动力输出轴转速：540/1000:760/850r/min；选配装置轮胎型号（前轮/后轮）：11.2-24 水田：16.9-34水田， 12.4-28/16.9-34；选配装置发动机型号：LR4M5LU23/0920E；选配装置发动机生产厂：一拖（洛阳）柴油机有限公司；排放标准：第三阶段；选配装置发动机标定功率：92kW；K值：33.2；最小使用比质量kg/kW：45.11。 | 27500.0000 | 购机补贴(通用类) |  | 山东省
2624 | 动力机械 | 拖拉机 | 轮式拖拉机 | 120-140马力四轮驱动拖拉机 | 山东亿嘉农业机械装备股份有限公司 | 轮式拖拉机 | YJ-1254-DA | 整机型式：轮式；整机机架型式：无架；整机驱动型式：四驱；整机外廓尺寸(长×宽×高及部位)：4664×2100×2860（空气滤清器顶端）mm；轴距或履带接地长：2509mm；常用轮距(前轮/后轮)或轨距：1710/1692mm；轮距(前轮/后轮)或轨距：1610、1710、1810、1950/1608、1692、1796、1892、1996mm；最小离地间隙及部位：405（前驱动桥下沿）mm；最小使用质量：4160kg；标准配重(前/后)：220/160kg；挡位数(前进/倒退)：16/8；主变速挡位数：4；副变速挡位数：2+1/2；发动机与主离合器联接方式：直联式；翻倾防护装置（驾驶室或安全框架）型号：YJ1604.451；翻倾防护装置（驾驶室或安全框架）型式：封闭驾驶室；发动机型号：LR6A3ZU23/0920E；发动机生产厂：一拖（洛阳）柴油机有限公司；排放标准：第三阶段；发动机标定功率：92kW；轮胎型号(前轮/后轮)：12.4-24/16.9-34；轮胎数量(前轮/后轮)：2/2个；液压悬挂系统型式：开心、分置式；悬挂装置型式：后置三点悬挂；悬挂装置类别：2类；动力输出轴标准转速：760/850r/min；选配装置动力输出轴转速：540/1000:760/850r/min；选配装置轮胎型号（前轮/后轮）：11.2-24 水田：16.9-34水田， 12.4-28/16.9-34；选配装置发动机型号：WP6G125E331；选配装置发动机生产厂：潍柴（潍坊）中型柴油机有限公司；排放标准：第三阶段；选配装置发动机标定功率：92kW；K值：33.28；最小使用比质量kg/kW：45.22。 | 27500.0000 | 购机补贴(通用类) |  | 山东省
2625 | 动力机械 | 拖拉机 | 轮式拖拉机 | 140-160马力四轮驱动拖拉机 | 山东亿嘉农业机械装备股份有限公司 | 轮式拖拉机 | YJ-1504-1 | 整机型式：轮式；整机机架型式：无架；整机驱动型式：四驱；整机用途：一般用途；整机外廓尺寸（长×宽×高及部位）mm：5100×2260×3100（空滤器顶）；最小使用质量kg：5500；标准配重(前/后)kg：600/240；最小使用比质量kg/kW：49.86；K值：36.66；挡位数（前进/倒退）：16/8；主变速挡位数：4；副变速挡位数：（2+1）×2；最高设计理论速度km/h：34.99；翻倾防护装置（驾驶室或安全框架）型号：YJ1604.451；翻倾防护装置（驾驶室或安全框架）型式：简易驾驶室；发动机型号：WP6G150E330A；发动机结构型式：直列、四冲程；发动机生产厂：潍柴（潍坊）中型柴油机有限公司；排放标准：第三阶段；发动机进气方式：增压；发动机气缸数：6；发动机标定功率kW：110.3；发动机额定净功率kW：110.3；发动机标定转速r/min：2200；发动机冷却方式：水冷；传动系箱体数量、变速箱（器）型式：机械平面组成式；箱体数量：2个；主变速位置和换挡方式：主变速位置：在第1箱体中；机械有级挡；副变速换挡方式：机械有级挡；轮胎型号(前轮/后轮)：14.9-26/18.4-38；轮胎数量(前轮/后轮)个 ：2/2；液压悬挂系统型式：分置式；悬挂装置型式：后置三点悬挂；悬挂装置类别：3类；工作装置液压油泵型号：325；液压输出组数：3路液压输出；动力输出轴标准转速r/min：760/850；选装轮胎型号(前轮/后轮)：14.9-24/18.4-34；13.6-24 /18.4-34；前：340/85R28后:460/85R38;选装发动机型号：LR6M3ZU23/1103E；发动机结构型式：直列、四冲程；发动机生产厂：一拖（洛阳）柴油机有限公司；排放标准：第三阶段；发动机进气方式：增压；发动机气缸数：6；发动机标定功率kW：110.3；发动机额定净功率kW：110.3；发动机标定转速r/min：2300；发动机冷却方式：水冷。 | 38800.0000 | 购机补贴(通用类) |  | 山东省
2626 | 动力机械 | 拖拉机 | 轮式拖拉机 | 50-60马力四轮驱动拖拉机 | 山东亿嘉农业机械装备股份有限公司 | 轮式拖拉机 | YJ-554-1 | 整机型号、名称：YJ-554-1、轮式拖拉机；整机型式：轮式；整机机架型式：无架；整机驱动型式：四驱；整机用途：一般用途；整机外廓尺寸（长×宽×高及部位）mm：4030×1730×2600（空滤器顶部）；最小使用质量kg：2709；标准配重(前/后)kg：144/320；最小使用比质量kg/kW：66.89；K值：49.25；挡位数（前进/倒退）：12/12；主变速挡位数：4；副变速挡位数：3×（1+1）；最高设计理论速度km/h：31.37；翻倾防护装置（驾驶室或安全框架）型号：YJ50.46A；翻倾防护装置（驾驶室或安全框架）型式：简易驾驶室；发动机型号：4D32ZT31/554；发动机结构型式：直列、四冲程；发动机生产厂：浙江新柴股份有限公司；排放标准：第三阶段；发动机进气方式：涡轮增压；发动机气缸数：4；发动机标定功率kW：40.5；发动机额定净功率kW：40.5；发动机标定转速r/min：2400；发动机冷却方式：水冷；传动系箱体数量、变速箱（器）型式：机械平面组成式；箱体数量：2个；主变速位置和换挡方式：主变速位置：在第1箱体中；机械有级挡；副变速换挡方式：机械有级挡；轮胎型号(前轮/后轮)：8.3-24/12.4-32；轮胎数量(前轮/后轮)个 ：2/2；液压悬挂系统型式：分置式；悬挂装置型式：后置三点悬挂；悬挂装置类别：2类；工作装置液压油泵型号：CBN-F316；液压输出组数：2组；动力输出轴标准转速r/min：540/760；选装轮胎型号(前轮/后轮)：8.3-24/11-32、8.3-20/12.4-28;选装发动机型号：4D27ZT32/554 ；发动机结构型式：直列、四冲程；发动机生产厂：浙江新柴股份有限公司；排放标准：第三阶段；发动机进气方式：涡轮增压；发动机气缸数：4；发动机标定功率kW：40.5；发动机额定净功率kW：40.5；发动机标定转速r/min：2400；发动机冷却方式：水冷；液压输出组数：1组；动力输出轴标准转速r/min：760/850；540/1000; 760/1000。 | 10900.0000 | 购机补贴(通用类) |  | 山东省
2627 | 动力机械 | 拖拉机 | 轮式拖拉机 | 200马力及以上四轮驱动拖拉机 | 山东亿嘉农业机械装备股份有限公司 | 轮式拖拉机 | YJ2604-S | 整机型式:轮式;整机机架型式:无架;整机驱动型式:四驱;整机外廓尺寸（长×宽×高及部位）mm：5650×2700×3400（空滤器顶端）；最小使用质量kg：8050；挡位数（前进/倒退）：16/16；主变速挡位数：4；副变速挡位数：4×（1+1）；发动机型号：SC7H260G3；发动机结构型式：直列、四冲程；发动机生产厂：上海柴油机股份有限公司；排放标准：第三阶段；发动机进气方式：涡轮增压；发动机气缸数：6；发动机标定功率kW：191.5；发动机标定转速r/min：2200；发动机冷却方式：水冷；传动系箱体数量、变速箱（器）型式/箱体数量：2个机械平面组成式；主变速位置和换挡方式/主变速位置：在第1箱体中/机械有级挡；副变速换挡方式：机械有级挡；轮胎型号(前轮/后轮)：(460/85R30）/（710/70R38）；轮胎数量(前轮/后轮)个：2/2；动力输出轴标准转速r/min：760/1000；选装翻倾防护装置型号：YJ1604.452；型式：简易驾驶室；选装双胎：选装整机外廓尺寸(长×宽×高及部位) mm：5650×3600×3400（空滤器顶端）；选装常用轮距(前轮/后轮)或轨距mm：1900/2410；选装最小使用质量kg：8320；选装轮胎型号(前轮/后轮)：16.9-28/20.8-38；选装轮胎数量(前轮/后轮)个：2/4；选装轮胎型号(前轮/后轮)前：380/85R28、420/85R28、460/85R30、540/65R30；后：460/85R38（双）、520/85R38（双）、650/70R42、650/65R38；最小使用比质量kg/kW：单胎：42.04，双胎43.45。 | 63200.0000 | 购机补贴(通用类) |  | 山东省
2628 | 动力机械 | 拖拉机 | 轮式拖拉机 | 70-80马力四轮驱动拖拉机 | 山东亿嘉农业机械装备股份有限公司 | 轮式拖拉机 | YJ704-EA | 整机型号、名称：YJ704-EA、轮式拖拉机;整机型式：轮式;整机机架型式：无架;整机驱动型式：四驱;整机外廓尺寸(长×宽×高及部位)mm：3650×1300×2400（防翻架顶端）;最小使用质量kg：1965;最小使用比质量kg/kW：38.16;挡位数（前进/倒退）：8/2;主变速挡位数：4+1;副变速挡位数：2;翻倾防护装置型号：YJ204A.46;翻倾防护装置型式：安全框架;翻倾防护装置生产厂：山东亿嘉农业机械装备股份有限公司;发动机型号：4B5-70U32;发动机结构型式：直列、四冲程;发动机生产厂：安徽全柴动力股份有限公司;排放标准：第三阶段；发动机进气方式：涡轮增压;发动机气缸数：4;发动机标定功率kW：51.5;发动机额定净功率kW：51.5;发动机标定转速r/min：2400;主变速位置和换挡方式：主变速位置：在第1箱体中机械有级挡；副变速换挡方式：机械有级挡;轮胎型号(前轮/后轮)：8.3-20/12.4-28;轮胎数量(前轮/后轮)个：2/2;液压输出组数：1组;动力输出轴标准转速r/min：540/760;选装配置选装翻倾防护装置型号：YJ204.46;选装翻倾防护装置型式：安全框架;选装翻倾防护装置生产厂：山东亿嘉农业机械装备股份有限公司;选装翻倾防护装置外廓尺寸(长×宽×高)mm：3650×1550×2400（防翻架顶端）;常用轮距(前轮/后轮)或轨距mm：1200/1200（选装加长半轴套管）;轮距(前轮/后轮)或轨距mm：1152、1200、1300/1152～1400（选装加长半轴套管）;选装配置最小使用质量kg：1980（选装加长半轴套管）;最小使用比质量kg/kW：38.45;选装挡位数（前进/倒退）：8/8;选装主变速挡位数：4;选装副变速挡位数：2×（1+1）;选装液压输出组数：2组;选装轮胎型号(前轮/后轮)：6.50-16/11.2-24；7.50-16/9.5-28；7.50-16/11.2-28；7.00-12/11.2-20；8.3-20/9.5-32；7.5-16/11.2-24。 | 15300.0000 | 购机补贴(通用类) |  | 山东省
2629 | 动力机械 | 拖拉机 | 轮式拖拉机 | 60-70马力四轮驱动拖拉机 | 山东亿嘉农业机械装备股份有限公司 | 轮式拖拉机 | YJ604-EA | 整机型号、名称：YJ604-EA、轮式拖拉机;整机型式：轮式;整机机架型式：无架;整机驱动型式：四驱;整机用途：一般用途;整机外廓尺寸(长×宽×高及部位)mm：3725×1300×2400（防翻架顶端）;最小使用质量kg：1800;标准配重(前/后)kg：42/50;最小使用比质量kg/kW：40.82;挡位数（前进/倒退）：8/2;主变速挡位数：4+1;副变速挡位数：2;发动机与主离合器联接方式：直联;翻倾防护装置型号：YJ204A.46;翻倾防护装置型式：安全框架;发动机型号：4TD60;发动机结构型式：直列、四冲程;发动机生产厂：华源莱动内燃机有限公司;排放标准：第三阶段；发动机进气方式：涡轮增压;发动机气缸数：4;发动机标定功率kW：44.1;发动机额定净功率kW：44.1;发动机标定转速r/min：2400;主变速位置和换挡方式：主变速位置：在第1箱体中机械有级挡；副变速换挡方式：机械有级挡；轮胎型号(前轮/后轮)：8.3-20/12.4-28;轮胎数量(前轮/后轮)个：2/2;选装配置选装翻倾防护装置型号：YJ204.46;选装翻倾防护装置型式：安全框架;选装翻倾防护装置外廓尺寸(长×宽×高)mm：3725×1550×2400（防翻架顶端）;最小使用质量kg：1820（选装加长半轴套管）;最小使用比质量kg/kW：41.27;选装挡位数（前进/倒退）：8/8;选装主变速挡位数：4;选装副变速挡位数：2×（1+1）;选装轮胎型号(前轮/后轮)：6.50-16/11.2-24；7.50-16/9.5-28；7.50-16/11.2-28；7.00-12/11.2-20；8.3-20/9.5-32；7.5-16/11.2-24。 | 12000.0000 | 购机补贴(通用类) |  | 山东省
2630 | 动力机械 | 拖拉机 | 轮式拖拉机 | 50-60马力四轮驱动拖拉机 | 山东亿嘉农业机械装备股份有限公司 | 轮式拖拉机 | YJ504-EA | 整机型号、名称：YJ504-EA、轮式拖拉机;整机型式：轮式;整机机架型式：无架;整机驱动型式：四驱;整机外廓尺寸(长×宽×高及部位)mm：3650×1300×2400（防翻架顶端）;最小使用质量kg：1800;最小使用比质量kg/kW：48.91;挡位数（前进/倒退）：8/2;主变速挡位数：4+1;副变速挡位数：2;翻倾防护装置型号：YJ204A.46;翻倾防护装置型式：安全框架;发动机型号：4B5-50V32;发动机结构型式：直列、四冲程;发动机生产厂：安徽全柴动力股份有限公司;排放标准：第三阶段；发动机进气方式：自然吸气;发动机气缸数：4;发动机标定功率kW：36.8;发动机额定净功率kW：36.8;发动机标定转速r/min：2400;主变速位置和换挡方式：主变速位置：在第1箱体中机械有级挡；副变速换挡方式：机械有级挡;轮胎型号(前轮/后轮)：8.3-20/12.4-28;轮胎数量(前轮/后轮)个：2/2;液压输出组数：1组;动力输出轴标准转速r/min：540/760;选装配置选装翻倾防护装置型号：YJ204.46;选装翻倾防护装置型式：安全框架;选装翻倾防护装置外廓尺寸(长×宽×高)mm：3650×1550×2400（防翻架顶端）;常用轮距(前轮/后轮)或轨距mm：1200/1200（选装加长半轴套管）;轮距(前轮/后轮)或轨距mm：1152、1200、1300/1152～1400（选装加长半轴套管）;最小使用质量kg：1820（选装加长半轴套管）;最小使用比质量kg/kW：49.46;选装挡位数（前进/倒退）：8/8;选装主变速挡位数：4;选装副变速挡位数：2×（1+1）;选装液压输出组数：2组;选装轮胎型号(前轮/后轮)：6.50-16/11.2-24；7.50-16/9.5-28；7.50-16/11.2-28；7.00-12/11.2-20；8.3-20/9.5-32；7.5-16/11.2-24。 | 10900.0000 | 购机补贴(通用类) |  | 山东省
2631 | 动力机械 | 拖拉机 | 轮式拖拉机 | 160-180马力四轮驱动拖拉机 | 山东亿嘉农业机械装备股份有限公司 | 轮式拖拉机 | YJ1604-D | 机型号、名称：YJ1604-D、轮式拖拉机；整机型式：轮式；整机机架型式：无架；整机驱动型式：四驱；整机用途：一般用途；整机外廓尺寸（长×宽×高及部位）mm：4800×2220×3050（空滤器顶端）；最小使用质量kg：5120；标准配重(前/后)kg：440/160；挡位数（前进/倒退）：16/8；主变速挡位数：4；副变速挡位数：（2+1）×2；最高设计理论速度km/h：33.7；翻倾防护装置型号：YJ1604.452；型式：简易驾驶室；生产厂：山东亿嘉农业机械装备股份有限公司；发动机型号：WP6G160E330；发动机结构型式：直列、四冲程；发动机生产厂：潍柴（潍坊）中型柴油机有限公司；自主变更新增选装发动机型号：LR6M3LR22/1620功率：162KW，生产厂：一拖（洛阳）柴油机有限公司，排放标准：第三阶段；发动机进气方式：涡轮增压；发动机气缸数：6；发动机标定功率kW：118；发动机额定净功率kW：118；发动机标定转速r/min：2200；发动机冷却方式：水冷；传动系箱体数量、变速箱（器）型式：机械平面组成式；箱体数量：2个；主变速位置和换挡方式：主变速位置：在第1箱体中；机械有级挡；副变速换挡方式：机械有级挡；轮胎型号(前轮/后轮)：13.6-24/16.9-38；轮胎数量(前轮/后轮)个 ：2/2液压悬挂系统型式：分置式；悬挂装置型式：后置三点悬挂；悬挂装置类别：3类；工作装置液压油泵型号：CBN-F320；液压输出组数：2组；动力输出轴标准转速r/min：760/850；选装挡位数（前进/倒退）：24/8；选装主变速挡位数：4；选装副变速挡位数：（3+1）×2；选装最高设计理论速度km/h：36.23；选装液压输出组数：3组；选装轮胎型号(前轮/后轮)：12.4-28/16.9-34；11.2-24 /16.9-34；11.2-24 /13.6-38；12.4-24/16.9-34；最小使用比质量kg/kW：43.39。 | 45700.0000 | 购机补贴(通用类) |  | 山东省
2632 | 动力机械 | 拖拉机 | 轮式拖拉机 | 200马力及以上四轮驱动拖拉机 | 山东亿嘉农业机械装备股份有限公司 | 轮式拖拉机 | YJ2004-C | 整机型号、名称：YJ2004-C型轮式拖拉机；整机型式：轮式；整机机架型式：无架；整机驱动型式：四驱；整机用途：一般用途； 整机外廓尺寸(长×宽×高及部位)mm：5100×2200×3200（空滤器顶端）；最小使用质量kg：6400；最小使用比质量kg/kW：43.54；K值：32；挡位数（前进/倒退）：16/8；主变速挡位数：4；副变速挡位数：（2+1）×2； 发动机与主离合器联接方式：直联；翻倾防护装置（驾驶室或安全框架）型号：YJ1604.452；翻倾防护装置（驾驶室或安全框架）型式：简易驾驶室；发动机型号：WP6G200E330；发动机结构型式;直列、四冲程；发动机生产厂；潍柴（潍坊）中型柴油机有限公司；自主变更新增选装发动机型号：LR6M3LR22/1620功率：162KW，生产厂：一拖（洛阳）柴油机有限公司，排放标准：第三阶段。发动机进气方式：涡轮增压；发动机气缸数：6；发动机标定功率kW：147；发动机额定净功率kW：147；发动机标定转速r/min：2200；发动机冷却方式：水冷；传动系箱体数量、变速箱（器）型式：机械平面组成式；箱体数量：2个；主变速位置和换挡方式：主变速位置：在第1箱体中机械有级挡；副变速换挡方式：机械有级挡；轮胎型号(前轮/后轮)：14.9-28/18.4-38；轮胎数量(前轮/后轮)个：2/2；动力输出轴标准转速r/min：760/850；动力输出轴传动比：2.8/2.5；选装配置：挡位数（前进/倒退）：24/8；副变速挡位数：（3+1）×2；最小使用质量kg：6430；自主变更轮胎型号(前轮/后轮)：14.9-26、14.9-24、13.6-24、340/85R28、14.9-28、380/85R28，后轮：18.4-34、16.9-38、460/85R38、18.4-38。 | 63200.0000 | 购机补贴(通用类) |  | 山东省
2633 | 动力机械 | 拖拉机 | 轮式拖拉机 | 180-200马力四轮驱动拖拉机 | 山东亿嘉农业机械装备股份有限公司 | 轮式拖拉机 | YJ1804-F | 整机型式：轮式；整机机架型式：无架；整机驱动型式：四驱；整机外廓尺寸(长×宽×高及部位)mm：5100×2200×3200（空滤器顶端）；最小使用质量kg：5760；挡位数（前进/倒退）：16/8；主变速挡位数：4；副变速挡位数：（2+1）×2；翻倾防护装置型号：YJ1604.452；型式：简易驾驶室；生产厂：山东亿嘉农业机械装备股份有限公司；发动机型号：WP6G180E330；发动机结构型式：直列、四冲程；发动机生产厂：潍柴（潍坊）中型柴油机有限公司；自主变更新增选装发动机型号：LR6M3LR22/1620功率：162KW，生产厂：一拖（洛阳）柴油机有限公司，排放标准：第三阶段；发动机进气方式：涡轮增压；发动机气缸数：6；发动机标定功率kW：132.5；发动机额定净功率kW：132.5；发动机标定转速r/min：2200；发动机冷却方式：水冷；传动系箱体数量、变速箱（器）型式：机械平面组成式；箱体数量：2个；主变速位置和换挡方式：机械有级挡；副变速换挡方式：机械有级挡；轮胎型号(前轮/后轮)：14.9-28/18.4-38；轮胎数量(前轮/后轮)：2/2；动力输出轴标转速r/min：760/850；动力输出轴传动比：2.8/2.5；选装配置：挡位数（前进/倒退）：24/8；副变速挡位数：（3+1）×2；最高设计理论速度km/h：31.70； 离合器壳体前端面至后驱动轴轴心线的水平距离mm：1346；最小使用质量kg：5780。自主变更轮胎型号(前轮/后轮)：14.9-26、14.9-24、13.6-24、340/85R28、14.9-28、380/85R28，后轮：18.4-34、16.9-38、460/85R38、18.4-38。 | 49700.0000 | 购机补贴(通用类) |  | 山东省
2634 | 动力机械 | 拖拉机 | 轮式拖拉机 | 100-120马力四轮驱动拖拉机 | 山东亿嘉农业机械装备股份有限公司 | 轮式拖拉机 | YJ-1154 | 整机型式 ：四轮驱动；外廓尺寸(长×宽×高MM)：4350×2100×2870；轴距或履带接地(MM)：2195；常用轮距(前轮/后轮)或轨距（MM)：1610/1608；轮距(前轮/后轮)调整方式：有级可调/有级可调；最小使用质量（KG）：4200；标准配重(前/后)（KG）：220/160；档位数 （前进/倒退/爬行）：16/8/0；主变速/副变速/其他：4/（2+1）×2/0；发动机与离合器联接方式：直连；起动方式：电起动；翻倾防护装置（驾驶室或安全框架）：型号： YJ1604.451 、型式：安全驾驶室、生产厂：山东亿嘉农业机械装备股份有限公司；发动机型号 ： WP4.1G115E310 ;发动机生产厂：潍柴动力扬州柴油机有限责任公司；排放标准：第三阶段；发动机标定功率 : 85 kW；前照灯：型号：FT650/800、生产厂：江苏林华车辆部件有限公司；转向系型式：全液压转向；行车制动系型式：湿式、盘式；驻车制动系型式：机械式；前驱动桥型式：旱地型 ；离合器型式：单片、干式、双作用；动力输出轴离合器型式：单片、干式；传动系变速箱型式：4×(2+1)×2组成式；主变速箱换档方式：啮合套换档；副变速箱换档方式：啮合套换档；轮胎型号(前轮/后轮)：12.4-24/16.9-34；工作装置动力输出轴转速： 760/1000 r/min；工作装置框架上最大提升力：≥20.5 kN；选装动力输出轴转速 / 760/850 r/min；K值：36.52；最小使用比质量kg/kW：49.41。 | 24500.0000 | 购机补贴(通用类) |  | 山东省
2635 | 动力机械 | 拖拉机 | 轮式拖拉机 | 70-80马力四轮驱动拖拉机 | 山东亿嘉农业机械装备股份有限公司 | 轮式拖拉机 | YJ704-D | 整机型号、名称：YJ704-D、轮式拖拉机；整机型式：轮式；整机机架型式：无架；整机驱动型式：四驱；整机用途：一般用途；整机外廓尺寸（长×宽×高及部位）mm：3420×1400×2320（防翻架顶端）；最小使用质量kg：1965；标准配重(前/后)kg：60/28；最小使用比质量kg/kW：38.16；K值：28.07；挡位数（前进/倒退）：8/2；主变速挡位数：4+1；副变速挡位数：2；最高设计理论速度km/h：26.6；翻倾防护装置（驾驶室或安全框架）型号：YJ204A.46；翻倾防护装置（驾驶室或安全框架）型式：安全框架；翻倾防护装置（驾驶室或安全框架）生产厂：山东亿嘉农业机械装备股份有限公司；发动机型号：4TG70K；发动机结构型式：直列、四冲程；发动机生产厂：华源莱动内燃机有限公司；排放标准：第三阶段；发动机进气方式：涡轮增压；发动机气缸数：4；发动机标定功率kW：51.5；发动机额定净功率kW：51.5；发动机标定转速r/min：2400；发动机冷却方式：水冷；传动系箱体数量、变速箱（器）型式：机械平面组成式；箱体数量：2个；主变速位置和换挡方式：主变速位置：在第2箱体中；机械有级挡；副变速换挡方式：机械有级挡；轮胎型号(前轮/后轮)：6.00-14/13.6-16；轮胎数量(前轮/后轮)个 ：2/2；液压悬挂系统型式：分置式；悬挂装置型式：后置三点悬挂；悬挂装置类别：2N类；工作装置液压油泵型号：CBN-E316；液压输出组数：1组；动力输出轴标准转速r/min：540/760；选装轮胎型号(前轮/后轮)：6.0-12/9.5-16；6.00-12/9.5-20；5.00-12/9.5-20；6.00-12/11.2-16；选装液压输出组数：2组；选装动力输出轴标准转速r/min：760/850。 | 15300.0000 | 购机补贴(通用类) |  | 山东省
2636 | 动力机械 | 拖拉机 | 轮式拖拉机 | 50-60马力四轮驱动拖拉机 | 山东亿嘉农业机械装备股份有限公司 | 轮式拖拉机 | YJ-554 | 整机型号、名称：YJ-554、轮式拖拉机;整机型式：轮式;整机机架型式：无架;整机驱动型式：四驱;整机外廓尺寸(长×宽×高及部位)mm：3500×1620×2220（安全架顶部）;轴距mm：1960;常用轮距(前轮/后轮)mm：1280/1300;轮距(前轮/后轮)mm：1280、1480/1200、1300、1400、1500;最小离地间隙及部位mm：370(牵引架底部);离合器壳体前端面至后驱动轴轴心线的水平距离mm：1170;变速箱齿轮副轴孔中心距mm：92±0.044;最小使用质量kg：2050;标准配重(前/后)kg：60/85;最小使用比质量kg/kW：50.62;K值：37.27;挡位数（前进/倒退）：8/2;主变速挡位数：4+1;副变速挡位数：2;翻倾防护装置型号：YJ50.46;翻倾防护装置型式：安全框架;发动机型号：YD4JZ55C2;发动机结构型式：直列、直喷、水冷、四冲程;发动机生产厂：扬动股份有限公司;排放标准：第三阶段；发动机进气方式：增压;发动机气缸数：4;发动机标定功率kW：40.5;发动机额定净功率kW：40.5;发动机标定转速r/min：2300;主变速位置和换挡方式：主变速位置：在第2箱体中、机械有级挡；副变速换挡方式：机械有级挡;轮胎型号(前轮/后轮)：8.3-20/12.4-28;轮胎数量(前轮/后轮)个：2/2;液压输出组数：简单液压输出;动力输出轴标准转速r/min：540/760。 | 10900.0000 | 购机补贴(通用类) |  | 山东省
2637 | 动力机械 | 拖拉机 | 轮式拖拉机 | 160-180马力四轮驱动动力换挡拖拉机 | 山东亿嘉农业机械装备股份有限公司 | 轮式拖拉机 | YJ1604-F1 | YJ1604-F1轮式拖拉机：整机型式：轮式；整机机架型式：无架；整机驱动型式：四驱；整机用途：一般用途；整机外廓尺寸(长*宽*高及部位)mm ：5230*2270*3200（消音器顶端）；最小使用质量5760kg；标准配重(前/后)kg：600/240；最小使用比质量：48.81kg/kW；K值：36；挡位数（前进/倒退）：16/8；主变速挡位数：4；副变速挡位数：2*（2+1）；最高设计理论速度37.70km/h；发动机与主离合器联接方式：通过扭转减震器联接；翻倾防护装置型号：YJ1604.451；型式：简易驾驶室；发动机型号：WP6G160E330；发动机结构型式：直列、四冲程；发动机生产厂：潍柴（潍坊）中型柴油机有限公司；排放标准：第三阶段；发动机进气方式：增压中冷；发动机气缸数：6；发动机标定功率118kW；发动机标定转速2200r/min；发动机冷却方式：水冷；发动机允许最大进气压力降3.5kPa；发动机允许最大排气排气背压12kPa；转向系型式：全液压；转向系转向操纵机构：方向盘；转向系转向机构型式：前轮转向；传动系箱体数量：3；变速箱型式：机械平面组成式；主变速位置：在第2箱体中；换挡方式：机械有级挡；副变速换挡方式:机械有级挡、Hi-Lo（2速动力换挡）、动力换向；轮胎型号(前轮/后轮)：14.9-28/18.4-38；轮胎数量(前轮/后轮)个：2/2 液压悬挂系统型式：分置式；悬挂装置型式：后置三点悬挂：悬挂装置类别：3类；工作装置液压油泵型号：CBT-F425；液压输出组数：3组；工作装置安全阀全开压力18±0.5MPa；动力输出轴花键数目：8；动力输出轴标准转速r/min：760/850；选装挡位数（前进/倒退）：32/16；副变速挡位数：2*2*（2+1）；最高设计理论速度 37.70km/h；最小使用质量5760kg；选装轮胎型号(前轮/后轮)前：14.9-26、14.9-24、13.6-24、340/85R28；后：18.4-38、18.4-34、16.9-38、460/85R38。 | 49700.0000 | 购机补贴(通用类) |  | 山东省
2638 | 动力机械 | 拖拉机 | 轮式拖拉机 | 180-200马力四轮驱动动力换挡拖拉机 | 山东亿嘉农业机械装备股份有限公司 | 轮式拖拉机 | YJ1804-F1 | YJ1804-F1轮式拖拉机：整机型式：轮式；整机机架型式：无架；整机驱动型式：四驱；整机用途：一般用途；整机外廓尺寸(长*宽*高及部位)mm ：5230*2270*3200（消音器顶端）；最小使用质量5830kg；标准配重(前/后)kg：600/240；最小使用比质量：44kg/kW；K值：32.39；挡位数（前进/倒退）：16/8；主变速挡位数：4；副变速挡位数：2*（2+1）；发动机与主离合器联接方式：通过扭转减震器联接；翻倾防护装置型号：YJ1604.451；型式：简易驾驶室；发动机型号：WP6G180E330； 发动机结构型式：直列、四冲程；发动机生产厂：潍柴（潍坊）中型柴油机有限公司；排放标准：第三阶段；发动机进气方式：增压中冷；发动机气缸数：6；发动机标定功率132.5kW；发动机标定转速2200r/min；发动机冷却方式：水冷；发动机允许最大进气压力降3.5kPa；发动机允许最大排气排气背压12kPa；转向系型式：全液压；转向系转向操纵机构：方向盘；转向系转向机构型式：前轮转向；传动系箱体数量：3；变速箱型式：机械平面组成式；主变速位置：在第2箱体中；换挡方式：机械有级挡；副变速换挡方式:机械有级挡、Hi-Lo（2速动力换挡）、动力换向；轮胎型号(前轮/后轮)：14.9-28/18.4-38；轮胎数量(前轮/后轮)个：2/2 液压悬挂系统型式：分置式；悬挂装置型式：后置三点悬挂：悬挂装置类别：3类；工作装置液压油泵型号：CBT-F432；液压输出组数：3组；工作装置安全阀全开压力18±0.5MPa；动力输出轴花键数目：8；动力输出轴标准转速r/min：760/850；选装挡位数（前进/倒退）：32/16；副变速挡位数：2*2*（2+1）；最高设计理论速度 37.70km/h；离合器壳体前端面至后驱动轴轴心线的水平距离1485mm；最小使用质量5830kg；选装轮胎型号(前轮/后轮)前：14.9-26、14.9-24、13.6-24、340/85R28；后：18.4-38、18.4-34、16.9-38、460/85R38。 | 55200.0000 | 购机补贴(通用类) |  | 山东省
2639 | 动力机械 | 拖拉机 | 轮式拖拉机 | 180-200马力四轮驱动拖拉机 | 山东亿嘉农业机械装备股份有限公司 | 轮式拖拉机 | YJ1804-C2 | YJ1804-C2轮式拖拉机：整机型式：轮式；整机机架型式：无架；整机驱动型式：四驱；整机用途：一般用途；整机外廓尺寸(长*宽*高及部位)mm ：5230*2200*3200（消音器顶端）；最小使用质量6480kg；标准配重(前/后)kg：600/240；最小使用比质量：48.91kg/kW；K值：36；挡位数（前进/倒退）：24/8；主变速挡位数：4；副变速挡位数：（3+1）*2；发动机与主离合器联接方式：直联；翻倾防护装置型号：YJ1604.451；型式：简易驾驶室；发动机型号： WP6G180E330； 发动机结构型式：直列、四冲程；发动机生产厂：潍柴（潍坊）中型柴油机有限公司；排放标准：第三阶段；发动机进气方式：增压中冷；发动机气缸数：6；发动机标定功率132.5kW；发动机标定转速2200r/min；发动机冷却方式：水冷；发动机允许最大进气压力降3.5kPa；发动机允许最大排气排气背压12kPa；空气滤清器型号：KLQ-518D；空气滤清器型式：干式；排气管消声腔外形尺寸（长*宽*高）mm：800*270*126； 排气管消声腔质量15kg；驾驶员座椅型号：SMT1；驾驶员座椅生产厂：潍坊舒美特机械有限公司；安全带型号：DC-1000-006；安全带生产厂：常州市东晨车辆部件有限公司；转向系型式：全液压；转向系转向操纵机构：方向盘；转向系转向机构型式：前轮转向；传动系箱体数量：2；变速箱型式：机械平面组成式；主变速位置：在第1箱体中；换挡方式：机械有级挡；副变速换挡方式:机械有级挡；轮胎型号(前轮/后轮)：16.9-28/20.8-38；轮胎数量(前轮/后轮)个：2/2 液压悬挂系统型式：分置式；悬挂装置型式：后置三点悬挂：悬挂装置类别：3类；工作装置液压油泵型号：CBT-F432；液压输出组数：3组；工作装置安全阀全开压力18±0.5MPa；动力输出轴花键数目：8；动力输出轴标准转速r/min：760/850；选装配置：轮胎型号(前轮/后轮)前：14.9-26、14.9-24、13.6-24、340/85R28；后：18.4-38、18.4-34、16.9-38、460/85R38。 | 49700.0000 | 购机补贴(通用类) |  | 山东省
2640 | 动力机械 | 拖拉机 | 轮式拖拉机 | 200马力及以上四轮驱动拖拉机 | 山东亿嘉农业机械装备股份有限公司 | 轮式拖拉机 | YJ2004-C2 | YJ2004-C2轮式拖拉机：整机型式：轮式；整机机架型式：无架；整机驱动型式：四驱；整机用途：一般用途；整机外廓尺寸(长*宽*高及部位)mm ：5230*2200*3200（消音器顶端）；最小使用质量6400kg；标准配重(前/后)kg：600/240；最小使用比质量：43.54kg/kW；K值：32；挡位数（前进/倒退）：24/8；主变速挡位数：4；副变速挡位数：（3+1）*2；最高设计理论速度36.21km/h；发动机与主离合器联接方式：直联；翻倾防护装置型号：YJ1604.451；型式：简易驾驶室；发动机型号： WP6G200E330； 发动机结构型式：直列、四冲程；发动机生产厂：潍柴（潍坊）中型柴油机有限公司；排放标准：第三阶段；发动机进气方式：增压中冷；发动机气缸数：6；发动机标定功率147kW；发动机标定转速2200r/min；发动机冷却方式：水冷；发动机允许最大进气压力降3.5kPa；发动机允许最大排气排气背压12kPa；空气滤清器型号：KLQ-518D；空气滤清器型式：干式；排气管消声腔外形尺寸（长*宽*高）mm：800*270*126； 排气管消声腔质量15kg；驾驶员座椅型号：SMT1；驾驶员座椅生产厂：潍坊舒美特机械有限公司；安全带型号：DC-1000-006；安全带生产厂：常州市东晨车辆部件有限公司；转向系型式：全液压；转向系转向操纵机构：方向盘；转向系转向机构型式：前轮转向；传动系箱体数量：2；变速箱型式：机械平面组成式；主变速位置：在第1箱体中；换挡方式：机械有级挡；副变速换挡方式:机械有级挡；轮胎型号(前轮/后轮)：16.9-28/20.8-38；轮胎数量(前轮/后轮)个：2/2 液压悬挂系统型式：分置式；悬挂装置型式：后置三点悬挂：悬挂装置类别：3类；工作装置液压油泵型号：CBT-F432；液压输出组数：3组；工作装置安全阀全开压力18±0.5MPa；动力输出轴花键数目：8；动力输出轴标准转速r/min：760/850；选装配置：轮胎型号(前轮/后轮)前：14.9-26、14.9-24、13.6-24、340/85R28；后：18.4-38、18.4-34、16.9-38、460/85R38。 | 63200.0000 | 购机补贴(通用类) |  | 山东省
2641 | 动力机械 | 拖拉机 | 轮式拖拉机 | 200马力及以上四轮驱动拖拉机 | 山东亿嘉农业机械装备股份有限公司 | 轮式拖拉机 | YJ2204-C2 | YJ2204-C2轮式拖拉机：整机型式：轮式；整机机架型式：无架；整机驱动型式：四驱；整机用途：一般用途；整机外廓尺寸(长*宽*高及部位)mm ：5300*2200*3200（消音器顶端）；轴距2830mm；常用轮距(前轮/后轮)mm：1850/1750；轮距(前轮/后轮)mm：1650、1750、1850、1950/1520～2120；最小使用质量7050kg；标准配重(前/后)kg：600/240；最小使用比质量：43.52kg/kW；K值：32.05；挡位数（前进/倒退）：24/8；主变速挡位数：4；副变速挡位数：（3+1）*2；最高设计理论速度36.21km/h；发动机与主离合器联接方式：直联；翻倾防护装置型号：YJ1604.451；型式：简易驾驶室；生产厂：山东亿嘉农业机械装备股份有限公司；发动机型号： WP6G220E330； 发动机结构型式：直列、四冲程；发动机生产厂：潍柴（潍坊）中型柴油机有限公司；排放标准：第三阶段；发动机进气方式：增压中冷；发动机气缸数：6；发动机标定功率162kW；发动机标定转速2200r/min；发动机冷却方式：水冷；发动机允许最大进气压力降3.5kPa；发动机允许最大排气排气背压12kPa；转向系型式：全液压；转向系转向操纵机构：方向盘；转向系转向机构型式：前轮转向；传动系箱体数量：2；变速箱型式：机械平面组成式；主变速位置：在第1箱体中；换挡方式：机械有级挡；副变速换挡方式:机械有级挡；轮胎型号(前轮/后轮)：16.9-28/20.8-38；轮胎数量(前轮/后轮)个：2/2 液压悬挂系统型式：分置式；悬挂装置型式：后置三点悬挂：悬挂装置类别：3类；工作装置液压油泵型号：CBT-F432；液压输出组数：3组；工作装置安全阀全开压力18±0.5MPa；动力输出轴花键数目：8；动力输出轴标准转速r/min：760/850；选装配置：轮胎型号(前轮/后轮)前：14.9-26、14.9-24、13.6-24、340/85R28；后：18.4-38、18.4-34、16.9-38、460/85R38。 | 63200.0000 | 购机补贴(通用类) |  | 山东省
2642 | 动力机械 | 拖拉机 | 轮式拖拉机 | 200马力及以上四轮驱动拖拉机 | 山东亿嘉农业机械装备股份有限公司 | 轮式拖拉机 | YJ2104 | 整机型号、名称：YJ2104、轮式拖拉机；整机型式：轮式；整机机架型式：无架；整机驱动型式：四驱；整机用途：一般用途；整机外廓尺寸（长×宽×高及部位）mm：5030×2200×3200(空滤器顶端)；最小使用质量kg：6730；标准配重(前/后)kg：160/240；最小使用比质量43.59kg/kW；K值：32.04；挡位数（前进/倒退）：16/8；主变速挡位数：4；副变速挡位数：（2+1）×2；最高设计理论速度km/h：38.82；翻倾防护装置（驾驶室或安全框架）型号：YJ1604.451；翻倾防护装置（驾驶室或安全框架）型式：简易驾驶室；翻倾防护装置（驾驶室或安全框架）生产厂：山东亿嘉农业机械装备股份有限公司；发动机型号：WP6G220E330；发动机结构型式：直列、四冲程；发动机生产厂：潍柴（潍坊）中型柴油机有限公司；排放标准：第三阶段；发动机进气方式：涡轮增压；发动机气缸数：6；发动机标定功率kW：154.4；发动机额定净功率kW：162；发动机标定转速r/min：2200；发动机冷却方式：水冷；传动系箱体数量、变速箱（器）型式：机械平面组成式，箱体数量：2个；主变速位置和换挡方式：主变速位置：在第1箱体中；机械有级挡；副变速换挡方式：机械有级挡；轮胎型号(前轮/后轮)：14.9-28/20.8-38；轮胎数量(前轮/后轮)个 ：2/2；液压悬挂系统型式：分置式；悬挂装置型式：后置三点悬挂；悬挂装置类别：3类；工作装置液压油泵型号：CBT-F432；液压输出组数：3组；动力输出轴标准转速r/min：760/850；选装动力输出轴标准转速r/min：540/1000、760/1000；选装轮胎型号(前轮/后轮)：前：14.9-26、14.9-24、13.6-24、340/85R28，后：18.4-38、18.4-34、16.9-38、460/85R38。 | 63200.0000 | 购机补贴(通用类) |  | 山东省
2643 | 动力机械 | 拖拉机 | 轮式拖拉机 | 200马力及以上四轮驱动拖拉机 | 山东亿嘉农业机械装备股份有限公司 | 轮式拖拉机 | YJ2404 | 整机型式：轮式；整机机架型式：无架；整机驱动型式：四驱；整机用途：一般用途；整机外廓尺寸（长×宽×高及部位）mm：5650×2700×3400（空滤器顶端）；最小使用质量kg：7710；最小使用比质量43.56kg/kW；挡位数（前进/倒退）：16/16；主变速挡位数：4；副变速挡位数：4×（1+1）；翻倾防护装置型号：YJ1604.45；翻倾防护装置型式：简易驾驶室；发动机型号：SC7H240G3；发动机结构型式：直列、四冲程；发动机生产厂：上海柴油机股份有限公司；排放标准：第三阶段；发动机进气方式：涡轮增压；发动机气缸数：6；发动机标定功率kW：177；发动机额定净功率kW：177；发动机标定转速r/min：2200；发动机冷却方式：水冷；传动系箱体数量、变速箱（器）型式：机械平面组成式；箱体数量：2个；主变速位置和换挡方式：主变速位置：在第1箱体中；机械有级挡；副变速换挡方式：机械有级挡；轮胎型号(前轮/后轮)：前：460/85R30，后：710/70R38；轮胎数量(前轮/后轮)个 ：2/2；液压悬挂系统型式：分置式；悬挂装置型式：后置三点悬挂；悬挂装置类别：3类；工作装置液压油泵型号：CBT-G36；动力输出轴标准转速r/min：760/1000；选装翻倾防护装置型号：YJ1604.452；选装翻倾防护装置型式：简易驾驶室；选装双胎整机外廓尺寸(长×宽×高及部位)mm：5650×3600×3400（空滤器顶端）；选装双胎常用轮距(前轮/后轮)或轨距mm：1900/2410；选装双胎轮距(前轮/后轮)或轨距mm：1720、1815、1900、2000、2100/2410；选装双胎最小使用质量kg：7720；选装双胎最小使用比质量kg/kW：43.62；选装双胎标准配重(前/后)kg：1100/0；选装轮胎数量(前轮/后轮)个 ：2/4；选装双胎轮胎型号(前轮/后轮)：16.9-28/20.8-38；选装轮胎型号(前轮/后轮)：前：380/85R28、420/85R28、460/85R30、540/65R30，后：460/85R38（双）、520/85R38（双）、650/70R42、650/65R38；K值：单胎32.125，双胎32.16。 | 63200.0000 | 购机补贴(通用类) |  | 山东省
2644 | 动力机械 | 拖拉机 | 轮式拖拉机 | 180-200马力四轮驱动拖拉机 | 山东亿嘉农业机械装备股份有限公司 | 轮式拖拉机 | YJ-1804 | 整机型式：轮式；整机机架型式：无架；整机驱动型式：四驱；整机外廓尺寸（长×宽×高及部位）mm：5350×2300×3100（空滤器顶）；最小使用质量kg：6700；挡位数（前进/倒退）：16/16；主变速挡位数：4；副变速挡位数：4×（1+1）；翻倾防护装置（驾驶室或安全框架）型号：YJ1604.451；翻倾防护装置（驾驶室或安全框架）型式：简易驾驶室；发动机型号：WP6G180E330；发动机结构型式：直列、四冲程；发动机生产厂：潍柴（潍坊）中型柴油机有限公司；排放标准：第三阶段；发动机进气方式：增压；发动机气缸数：6；发动机标定功率kW：132.5；发动机额定净功率kW：132.5；发动机标定转速r/min：2200；发动机冷却方式：水冷；传动系箱体数量、变速箱（器）型式：机械平面组成式；箱体数量：2个；主变速位置和换挡方式：主变速位置：在第1箱体中；机械有级挡；副变速换挡方式：机械有级挡；轮胎型号(前轮/后轮)：前：420/85R28后:520/85R38；轮胎数量(前轮/后轮)个 ：2/2；工作装置液压油泵型号：430；动力输出轴标准转速r/min：760/1000；选装轮胎型号(前轮/后轮)：14.9-26/18.4-38；16.9-28/20.8-38;选装发动机型号：YC6J200-T301；发动机结构型式：直列、四冲程；发动机生产厂：广西玉柴机器股份有限公司；排放标准：第三阶段；发动机进气方式：增压；发动机气缸数：6；发动机标定功率kW：132.4；发动机额定净功率kW：132.4；发动机标定转速r/min：2200；发动机冷却方式：水冷；选装轮胎数量(前轮/后轮)个 ：2/4；选装整机外廓尺寸（长×宽×高及部位）mm：5350×3500×3100（空滤器顶）；选装常用轮距(前轮/后轮)mm：1815/2410；选装轮距(前轮/后轮)mm：1720、1815、1900、2000、2100/2410；选装最小使用质量kg：7460；选装标准配重(前/后)kg：600/0；K值：单胎37.22，双胎41.44；最小使用比质量kg/kW：单胎50.57，双胎56.34。 | 49700.0000 | 购机补贴(通用类) |  | 山东省
2645 | 动力机械 | 拖拉机 | 轮式拖拉机 | 50-60马力四轮驱动拖拉机 | 山东亿嘉农业机械装备股份有限公司 | 轮式拖拉机 | YJ504D | 整机驱动型式：四驱;整机用途：园艺;整机外廓尺寸(长×宽×高及部位)mm：3290×1400×2320（防翻架顶端）;轴距mm：1725;常用轮距(前轮/后轮)mm：960/1050;最小离地间隙及部位mm：255(前桥下沿);离合器壳体前端面至后驱动轴轴心线的水平距离mm：926;变速箱齿轮副轴孔中心距mm：80.5;最小使用质量kg：1650;标准配重(前/后)kg：60/28;最小使用比质量kg/kW：44.84；K值：33；挡位数（前进/倒退）：8/2;主变速挡位数：4+1;副变速挡位数：2;发动机与主离合器联接方式：直联;翻倾防护装置型号：YJ204A.46;翻倾防护装置型式：安全框架;翻倾防护装置生产厂：山东亿嘉农业机械装备股份有限公司;发动机型号：4TE50K;发动机结构型式：直列、四冲程;发动机生产厂：华源莱动内燃机有限公司;发动机进气方式：自然吸气;发动机气缸数：4;发动机标定功率kW：36.8;发动机额定净功率kW：36.8;发动机标定转速r/min：2400;主变速位置和换挡方式：主变速位置：在第1箱体中机械有级挡；副变速换挡方式：机械有级挡；副变速换挡方式：机械有级挡;轮胎型号(前轮/后轮)：6.00-14/13.6-16;轮胎数量(前轮/后轮)个：2/2;工作装置液压油泵型号：CBN-E316;液压输出组数：1组;动力输出轴标准转速r/min：540/760;选装配置选装动力输出轴转速r/min：540/760、760/850;选装液压输出组数：2组;选装轮胎型号(前轮/后轮)：6.0-12/9.5-16；6.00-12/9.5-20；5.00-12/9.5-20；6.00-12/11.2-16。 | 10900.0000 | 购机补贴(通用类) |  | 山东省
2646 | 动力机械 | 拖拉机 | 轮式拖拉机 | 200马力及以上四轮驱动动力换挡拖拉机 | 山东亿嘉农业机械装备股份有限公司 | 轮式拖拉机 | YJ2004-C3 | YJ2004-C3轮式拖拉机：整机型式：轮式；整机机架型式：无架；整机驱动型式：四驱；整机用途：一般用途；整机外廓尺寸(长*宽*高及部位)mm ：5200*2210*3200（消音器顶端）；轴距2750mm；常用轮距(前轮/后轮)mm：1850/1750；轮距(前轮/后轮)mm：1650、1750、1850、1950/1520～2120；最小使用质量6400kg；标准配重(前/后)kg：600/240；最小使用比质量：43.54kg/kW；K值：32；挡位数（前进/倒退）：32/16；主变速挡位数：4；副变速挡位数：2*2*（2+1）；最高设计理论速度37.06km/h；发动机与主离合器联接方式：通过扭转减震器联接；翻倾防护装置型号：YJ1604.451；型式：简易驾驶室；发动机型号： WP6G200E330；发动机结构型式：直列、四冲程；发动机生产厂：潍柴（潍坊）中型柴油机有限公司；排放标准：第三阶段；发动机进气方式：增压中冷；发动机气缸数：6；发动机标定功率147kW；发动机标定转速2200r/min；发动机冷却方式：水冷；发动机允许最大进气压力降3.5kPa；发动机允许最大排气排气背压12kPa；转向系型式：全液压；转向系转向操纵机构：方向盘；转向系转向机构型式：前轮转向；传动系箱体数量：3；变速箱型式：机械空间组成式；主变速位置：在第2箱体中；换挡方式：机械有级挡；副变速换挡方式:机械有级挡、Hi-Lo（2速动力换挡）、动力换向；轮胎型号(前轮/后轮)：16.9-28/20.8-38；轮胎数量(前轮/后轮)个：2/2 液压悬挂系统型式：分置式；悬挂装置型式：后置三点悬挂：悬挂装置类别：3类；工作装置液压油泵型号：CBT-F432；液压输出组数：3组；工作装置安全阀全开压力18±0.5MPa；动力输出轴花键数目：8；动力输出轴标准转速r/min：760/850；选装轮胎型号(前轮/后轮)前：14.9-26、14.9-24、13.6-24、340/85R28；后：18.4-38、18.4-34、16.9-38、460/85R38。 | 67200.0000 | 购机补贴(通用类) |  | 山东省
2647 | 动力机械 | 拖拉机 | 轮式拖拉机 | 200马力及以上四轮驱动动力换挡拖拉机 | 山东亿嘉农业机械装备股份有限公司 | 轮式拖拉机 | YJ2204-C3 | YJ2204-C3轮式拖拉机：整机型式：轮式；整机机架型式：无架；整机驱动型式：四驱；整机用途：一般用途；整机外廓尺寸(长*宽*高及部位)mm ：5200*2210*3200（消音器顶端）；轴距2750mm；常用轮距(前轮/后轮)mm：1850/1750；轮距(前轮/后轮)mm：1650、1750、1850、1950/1520～2120；最小使用质量7050kg；标准配重(前/后)kg：600/240；最小使用比质量：43.52kg/kW；K值：32.05；挡位数（前进/倒退）：32/16；主变速挡位数：4；副变速挡位数：2*2*（2+1）；最高设计理论速度37.06km/h；发动机与主离合器联接方式：通过扭转减震器联接；翻倾防护装置型号：YJ1604.451；型式：简易驾驶室；发动机型号： WP6G220E330；发动机结构型式：直列、四冲程；发动机生产厂：潍柴（潍坊）中型柴油机有限公司；排放标准：第三阶段；发动机进气方式：增压中冷；发动机气缸数：6；发动机标定功率162kW；发动机标定转速2200r/min；发动机冷却方式：水冷；发动机允许最大进气压力降3.5kPa；发动机允许最大排气排气背压12kPa；转向系型式：全液压；转向系转向操纵机构：方向盘；转向系转向机构型式：前轮转向；传动系箱体数量：3；变速箱型式：机械空间组成式；主变速位置：在第2箱体中；换挡方式：机械有级挡；副变速换挡方式:机械有级挡、Hi-Lo（2速动力换挡）、动力换向；轮胎型号(前轮/后轮)：16.9-28/20.8-38；轮胎数量(前轮/后轮)个：2/2 液压悬挂系统型式：分置式；悬挂装置型式：后置三点悬挂：悬挂装置类别：3类；工作装置液压油泵型号：CBT-F432；液压输出组数：3组；工作装置安全阀全开压力18±0.5MPa；动力输出轴花键数目：8；动力输出轴标准转速r/min：760/850；选装轮胎型号(前轮/后轮)前：14.9-26、14.9-24、13.6-24、340/85R28；后：18.4-38、18.4-34、16.9-38、460/85R38。 | 67200.0000 | 购机补贴(通用类) |  | 山东省
2648 | 动力机械 | 拖拉机 | 轮式拖拉机 | 60-70马力四轮驱动拖拉机 | 山东亿嘉农业机械装备股份有限公司 | 轮式拖拉机 | YJ604-D | 整机型号、名称：YJ604-D、轮式拖拉机；整机型式：轮式；整机机架型式：无架；整机驱动型式：四驱；整机用途：一般用途；整机外廓尺寸（长×宽×高及部位）mm：3420×1400×2320（防翻架顶端）；最小使用质量kg：1690；标准配重(前/后)kg：60/28；最小使用比质量kg/kW：38.24；K值：28.17；挡位数（前进/倒退）：8/2；主变速挡位数：4+1；副变速挡位数：2；最高设计理论速度km/h：26.6；翻倾防护装置（驾驶室或安全框架）型号：YJ204A.46；翻倾防护装置（驾驶室或安全框架）型式：安全框架；翻倾防护装置（驾驶室或安全框架）生产厂：山东亿嘉农业机械装备股份有限公司；发动机型号：4TG60K；发动机结构型式：直列、四冲程；发动机生产厂：华源莱动内燃机有限公司；排放标准：第三阶段；发动机进气方式：涡轮增压；发动机气缸数：4；发动机标定功率kW：44.2；发动机额定净功率kW：44.2；发动机标定转速r/min：2400；发动机冷却方式：水冷；传动系箱体数量、变速箱（器）型式：机械平面组成式；箱体数量：2个；主变速位置和换挡方式：主变速位置：在第2箱体中；机械有级挡；副变速换挡方式：机械有级挡；轮胎型号(前轮/后轮)：6.00-14/13.6-16；轮胎数量(前轮/后轮)个 ：2/2；液压悬挂系统型式：分置式；悬挂装置型式：后置三点悬挂；悬挂装置类别：2N类；工作装置液压油泵型号：CBN-E316；液压输出组数：1组；动力输出轴标准转速r/min：540/760；选装轮胎型号(前轮/后轮)：6.0-12/9.5-16；6.00-12/9.5-20；5.00-12/9.5-20；6.00-12/11.2-16；选装液压输出组数：2组；选装动力输出轴标准转速r/min：760/850。 | 12000.0000 | 购机补贴(通用类) |  | 山东省
2649 | 耕整地机械 | 耕地机械 | 旋耕机 | 单轴2-2.5m旋耕机 | 连云港苏连机械有限公司 | 旋耕机 | 1GQ-200 | 机具机构类型:单轴；工作幅宽（cm）：200；结构形式：框架式；外形尺寸(长×宽×高)mm：1020×2300×1130；配套动力范围（kW）：66.2～88.2；结构质量（kg）：480；传动方式：侧边齿轮传动；总安装刀数量（旋耕，把）：72；旋耕刀型号：IT245 | 1800.0000 | 购机补贴(通用类) |  | 江苏省
2650 | 耕整地机械 | 耕地机械 | 旋耕机 | 单轴2-2.5m旋耕机 | 连云港苏连机械有限公司 | 旋耕机 | 1GQ-230 | 机具机构类型:单轴；工作幅宽（cm）：230；结构形式：框架式；外形尺寸(长×宽×高)mm：1020×2600×1130；配套动力范围（kW）：73.5～95.6；结构质量（kg）：500；传动方式：侧边齿轮传动；总安装刀数量（旋耕，把）：76；旋耕刀型号：IT245 | 1800.0000 | 购机补贴(通用类) |  | 江苏省
2651 | 耕整地机械 | 耕地机械 | 旋耕机 | 单轴2-2.5m旋耕机 | 连云港苏连机械有限公司 | 旋耕机 | 1GKN-230 | 机具机构类型:单轴；工作幅宽（cm）：230；结构形式：框架式；外形尺寸(长×宽×高)mm：1020×2536×1152；配套动力范围（kW）：51.5～58.8；结构质量（kg）：435；传动方式：中间齿轮传动；总安装刀数量（旋耕，把）：62；旋耕刀型号：IT245 | 1800.0000 | 购机补贴(通用类) |  | 江苏省
2652 | 耕整地机械 | 耕地机械 | 旋耕机 | 单轴1.5-2m旋耕机 | 连云港苏连机械有限公司 | 旋耕机 | 1GKN-150 | 机具机构类型:单轴；工作幅宽（cm）：150；结构形式：框架式；外形尺寸(长×宽×高)mm：1020×1760×1152；配套动力范围（kW）：22.1～29.4；结构质量（kg）：360；传动方式：中间齿轮传动；总安装刀数量（旋耕，把）：34；旋耕刀型号：IT225 | 930.0000 | 购机补贴(通用类) |  | 江苏省
2653 | 耕整地机械 | 耕地机械 | 旋耕机 | 单轴1.5-2m旋耕机 | 连云港苏连机械有限公司 | 旋耕机 | 1GKN-180 | 机具机构类型:单轴；工作幅宽（cm）：180；结构形式：框架式；外形尺寸(长×宽×高)mm：1020×2060×1160；配套动力范围（kW）：36.8～44.1；结构质量（kg）：405；传动方式：中间齿轮传动；总安装刀数量（旋耕，把）：50；旋耕刀型号：IT245 | 930.0000 | 购机补贴(通用类) |  | 江苏省
2654 | 耕整地机械 | 耕地机械 | 旋耕机 | 单轴2-2.5m旋耕机 | 连云港苏连机械有限公司 | 旋耕机 | 1GKN-200 | 机具机构类型:单轴；工作幅宽（cm）：200；结构形式：框架式；外形尺寸(长×宽×高)mm：1020×2300×1160；配套动力范围（kW）：40.5～47.8；结构质量（kg）：420；传动方式：中间齿轮传动；总安装刀数量（旋耕，把）：58；旋耕刀型号：IT245 | 1800.0000 | 购机补贴(通用类) |  | 江苏省
2655 | 耕整地机械 | 耕地机械 | 旋耕机 | 单轴1.5-2m旋耕机 | 河北耕牛农业机械制造有限公司 | 旋耕机 | 1GKN-180 | 结构型式：框架型；整机外形尺寸（长×宽×高）mm：1120×2060×1050；工作幅宽cm：180；耕深 cm：≥12；刀轴型式：单轴型；刀轴连接型式：花键式；传动型式：中间传动；运输方式：普通型；刀辊设计转速 r/min：346；刀辊最大回转半径mm ：245；刀辊总安装刀数 把：50；旋耕刀型号：IT245；限深装置型式：/； | 930.0000 | 购机补贴(通用类) |  | 河北省
2656 | 耕整地机械 | 耕地机械 | 旋耕机 | 单轴2-2.5m旋耕机 | 河北耕牛农业机械制造有限公司 | 旋耕机 | 1GKN-200 | 结构型式：框架型；整机外形尺寸（长×宽×高）mm：1280×2290×1135；工作幅宽cm：200；耕深 cm：≥12；刀轴型式：单轴型；刀轴连接型式：连接盘；传动型式：中间传动；运输方式：普通型；刀辊设计转速 r/min：294；刀辊最大回转半径mm ：245；刀辊总安装刀数 把：58；旋耕刀型号：IT245；限深装置型式：/；镇压型式：拖板 | 1800.0000 | 购机补贴(通用类) |  | 河北省
2657 | 耕整地机械 | 耕地机械 | 旋耕机 | 单轴2-2.5m旋耕机 | 河北耕牛农业机械制造有限公司 | 旋耕机 | 1GKN-230 | 结构型式：框架型；整机外形尺寸（长×宽×高）mm：1280×2540×1100；工作幅宽cm：230；耕深 cm：≥12；刀轴型式：单轴型；刀轴连接型式：连接盘；传动型式：中间传动；运输方式：普通型；刀辊设计转速 r/min：294；刀辊最大回转半径mm ：245；刀辊总安装刀数 把：62；旋耕刀型号：IT245；限深装置型式：/；镇压型式：拖板 | 1800.0000 | 购机补贴(通用类) |  | 河北省
2658 | 农产品初加工机械 | 茶叶加工机械 | 茶叶杀青机 | 滚筒直径60cm及以上杀青机 | 淳安千岛湖浩宇生物科技有限公司 | 茶叶辅助热风滚筒杀青机 | 6CST-100F | 结构型式：滚筒式；柴煤式（辅助热风）；滚筒外径：1012mm；滚筒内部直段长度：4995mm；滚筒转速：28~31r/min;运转电机功率：1.5kW. | 4800.0000 | 购机补贴(非通用类) |  | 浙江省
2659 | 动力机械 | 拖拉机 | 轮式拖拉机 | 140-160马力四轮驱动拖拉机 | 潍坊银泉机械有限公司 | 轮式拖拉机 | 1504 | 功率：150马力（110.3kW）；驱动形式：四轮驱动；整机外廓尺寸（长×宽×高及部位）（mm）：4730×2100×2950（驾驶室顶）；轴距（mm）：2350；常用轮距（前轮/后轮）（mm）：1630/1650；离合器壳体前端面至后驱动轴轴心线的水平距离（mm）：1315；变速箱齿轮副轴孔中心距（mm）：118；最小使用质量（kg）：4630；最小使用比质量（kg/kW）：41.97；变速箱档位数（前进/倒退）（个）：16/8；主变速档位数（个）：4；副变速档位数（个）：（2+1）×2；发动机型号：YC4A160-T304；发动机生产厂：广西玉柴机器股份有限公司；发动机气缸数：4；发动机转速：2200r/min。 | 38800.0000 | 购机补贴(通用类) |  | 山东省
2660 | 动力机械 | 拖拉机 | 轮式拖拉机 | 100-120马力四轮驱动拖拉机 | 潍坊银泉机械有限公司 | 轮式拖拉机 | 1004 | 功率：100马力（73.5kW）；驱动形式：四轮驱动；整机外廓尺寸（长×宽×高及部位）（mm）：安全框架机型4100×1950×2780（安全架顶部）、驾驶室机型4100×1950×2700（驾驶室顶部）；轴距（mm）：2052；常用轮距（前轮/后轮）（mm）：1450/1408；离合器壳体前端面至后驱动轴轴心线的水平距离（mm）：1155；变速箱齿轮副轴孔中心距（mm）：92；安全框架机型最小使用质量（kg）：3205；安全框架机型最小使用比质量（kg/kW）：43.61；驾驶室机型最小使用质量（kg）：3335；驾驶室机型最小使用比质量（kg/kW）：45.37；变速箱档位数（前进/倒退）（个）：12/12；主变速档位数（个）：4；副变速档位数（个）：3×（1+1）；发动机型号：4C6-100C35；发动机生产厂：安徽全柴动力股份有限公司；发动机气缸数：4；发动机转速：2400r/min。 | 24500.0000 | 购机补贴(通用类) |  | 山东省
2661 | 动力机械 | 拖拉机 | 轮式拖拉机 | 180-200马力四轮驱动拖拉机 | 潍坊银泉机械有限公司 | 轮式拖拉机 | 1804 | 功率：180马力（132.4kW）；驱动形式：四轮驱动；整机外廓尺寸（长×宽×高及部位）（mm）：5350×2370×3130（滤清器顶）；轴距（mm）：2760；常用轮距（前轮/后轮）（mm）：1915/1900；离合器壳体前端面至后驱动轴轴心线的水平距离（mm）：1350；变速箱齿轮副轴孔中心距（mm）：120；最小使用质量（kg）：5450；最小使用比质量（kg/kW）：41.16；变速箱档位数（前进/倒退）（个）：16/8；主变速档位数（个）：4；副变速档位数（个）：（2+1）×2；发动机型号：YC6J200-T301；发动机生产厂：广西玉柴机器股份有限公司；发动机气缸数：6；发动机转速：2200r/min。 | 49700.0000 | 购机补贴(通用类) |  | 山东省
2662 | 动力机械 | 拖拉机 | 轮式拖拉机 | 200马力及以上四轮驱动拖拉机 | 潍坊银泉机械有限公司 | 轮式拖拉机 | 2604-R | 功率：260马力（191.2kW）；驱动形式：四轮驱动；整机外廓尺寸（长×宽×高及部位）（mm）：5420×2350×3220（驾驶室顶）；轴距（mm）：2880；常用轮距（前轮/后轮）（mm）：2000/1800；离合器壳体前端面至后驱动轴轴心线的水平距离（mm）：1420；变速箱齿轮副轴孔中心距（mm）：125；最小使用质量（kg）：8020；最小使用比质量（kg/kW）：41.94；变速箱档位数（前进/倒退）（个）：16/16；主变速档位数（个）：4；副变速档位数（个）：4×（1+1）；发动机型号：YC6A260-T306；发动机生产厂：广西玉柴机器股份有限公司；发动机气缸数：6；发动机转速：2200r/min。 | 63200.0000 | 购机补贴(通用类) |  | 山东省
2663 | 农产品初加工机械 | 茶叶加工机械 | 茶叶理条机 | 锅槽面积0.5-1m²茶叶理条机 | 松阳县浩宇茶叶机械有限公司 | 全自动茶叶杀青理条机 | 6CL-6116D | 外形尺寸（总长x总宽x总高）：2355mmx1400mmx1435mm；多槽锅（宽度x长度x深度）：610mmx81mmx76mm；槽数：16槽；槽锅面积（投影面积）：0.79㎡；锅体往复次数（范围）：140-190次/min；电动机功率：0.75kw；电热功率：22.75kw；加热源形式：电加热；整机质量：533kg. | 2200.0000 | 购机补贴(非通用类) |  | 浙江省
2664 | 农产品初加工机械 | 茶叶加工机械 | 茶叶理条机 | 锅槽面积1-2.5m²茶叶理条机 | 松阳县浩宇茶叶机械有限公司 | 全自动茶叶杀青理条机 | 6CL-8015D | 外形尺寸（总长x总宽x总高）：2350mmx1496mmx1435mm；多槽锅（宽度x长度x深度）：800mmx88.7mmx83mm；槽数：15槽；槽锅面积（投影面积）：1.06㎡；锅体往复次数（范围）：140-190次/min；电动机功率：0.75kw；电热功率：27kw；加热源形式：电加热；整机质量：575kg. | 2500.0000 | 购机补贴(非通用类) |  | 浙江省
2665 | 农产品初加工机械 | 茶叶加工机械 | 茶叶理条机 | 锅槽面积0.5-1m²茶叶理条机 | 松阳县浩宇茶叶机械有限公司 | 茶叶理条机 | 6CL-6011D | 外形尺寸（总长x总宽x总高）：2000mmx1050mmx830mm；槽锅长度：600mm；槽数：11槽；槽锅面积（投影面积）：0.56㎡；往复运转速率：170-220次/min；电动机功率：0.75kw；电热功率：18kw；加热源形式：电加热；结构型式：间歇式；下料方式：手动。 | 2200.0000 | 购机补贴(非通用类) |  | 浙江省
2666 | 田间管理机械 | 中耕机械 | 田园管理机 | 4kW及以上柴油机田园管理机 | 重庆舰帏机械有限公司 | 田园管理机 | 3TG-4 | 1、型号名称：3TG-4型田园管理机 2、结构形式：双轴轮式 3、外形尺寸：1600mm*650mm*1000m 4、扶把水平调整：可调 5、扶把垂直调整：可调 6、发动机输出：直联 7、主离合器型式：摩擦片式 8、主离合器状态：常开 9、标定功率：4.05KW 10、标定转速：3600r/min 11、起动方式：手拉起动 12、配套锄草装置型式：滚刀式 13、配套锄草装置最大工作宽度：500mm 14、配套开沟装置型式：刀片式 15、配套开沟装置最大工作宽度：250mm 16、配套培土装置型式：刀片式 17、配套培土装置最大工作宽度：250mm | 800.0000 | 购机补贴(非通用类) |  | 重庆市
2667 | 田间管理机械 | 中耕机械 | 田园管理机 | 4kW及以上汽油机田园管理机 | 重庆舰帏机械有限公司 | 田园管理机 | 3TGQ-4 | 1、型号名称：3TGQ-4型田园管理机 2、结构形式：双轴轮式 3、外形尺寸：1600mm*650mm*1000m 4、扶把水平调整：可调 5、扶把垂直调整：可调 6、发动机输出：直联 7、主离合器型式：摩擦片式 8、主离合器状态：常开 9、标定功率：4.00KW 10、标定转速：3600r/min 11、起动方式：手拉起动 12、配套锄草装置型式：滚刀式 13、配套锄草装置最大工作宽度：500mm 14、配套开沟装置型式：刀片式 15、配套开沟装置最大工作宽度：250mm 16、配套培土装置型式：刀片式 17、配套培土装置最大工作宽度：250mm | 600.0000 | 购机补贴(非通用类) |  | 重庆市
2668 | 收获机械 | 茎秆收集处理机械 | 秸秆粉碎还田机 | 1.5-2m秸秆粉碎还田机 | 河北利宏农业机械制造有限公司 | 秸秆粉碎还田机 | 1JHY-165 | 配套动力范围（kw）：44.1-66.1；配套动力输出轴转速（r/min）：720/850；与配套拖拉机连接方式：三点悬挂式；工作状态外形尺寸（长×宽×高mm）：1360×1920×1080；作业速度（km/h）：3-5；工作幅宽：165cm | 1800.0000 | 购机补贴(通用类) |  | 河北省
2669 | 收获机械 | 茎秆收集处理机械 | 秸秆粉碎还田机 | 1.5-2m秸秆粉碎还田机 | 河北利宏农业机械制造有限公司 | 秸秆粉碎还田机 | 1JHY-150 | 配套动力范围（kw）：44.1-58.8；配套动力输出轴转速（r/min）：720/850；与配套拖拉机连接方式：三点悬挂式；工作状态外形尺寸（长×宽×高mm）：1360×1770×1080；作业速度（km/h）：3-5；工作幅宽：150cm | 1800.0000 | 购机补贴(通用类) |  | 河北省
2670 | 收获机械 | 茎秆收集处理机械 | 秸秆粉碎还田机 | 1.5-2m秸秆粉碎还田机 | 河北利宏农业机械制造有限公司 | 秸秆粉碎还田机 | 1JHY-172 | 配套动力范围 kW ：44.1-73.5 配套动力输出轴转速 r/min ：720/850 与配套拖拉机联接方式 ：三点悬挂式 工作状态外形尺寸(长×宽×高) mm ：1360×1990×1080 作业小时生产率 hm2/h ：0.35-0.75 作业速度 km/h ：3.0-5.0 工作幅宽 cm ；172 刀轴总成传动方式 ：侧边皮带传动 刀轴数量 根：1 刀轴设计转速 r/min：2160 刀轴最大回转半径 mm：250 | 1800.0000 | 购机补贴(通用类) |  | 河北省
2671 | 耕整地机械 | 耕地机械 | 旋耕机 | 单轴1.5-2m旋耕机 | 河北利宏农业机械制造有限公司 | 旋耕机 | 1GKN-160 | 结构型式 ：框架型 整机外形尺寸（长×宽×高） mm ：1010×1850×1015 作业速度范围 m/s：0.55-1.39 工作幅宽 cm ：160 耕深 cm ：12-18 刀轴型式 ：单轴型 刀轴连接型式 ：接盘式 传动型式 ：中间齿轮传动 运输方式 ：普通型 | 930.0000 | 购机补贴(通用类) |  | 河北省
2672 | 耕整地机械 | 耕地机械 | 旋耕机 | 单轴1.5-2m旋耕机 | 河北利宏农业机械制造有限公司 | 旋耕机 | 1GKN-180 | 结构型式 ：框架型 整机外形尺寸（长×宽×高）mm：1050×2100×1150 作业速度范围 m/s ：0.55-1.38 工作幅宽 cm：180 耕深 cm ：15-20 刀轴型式 ：单轴型 刀轴连接型式 ：接盘式 传动型式 ：中间齿轮传动 运输方式 ：普通型 | 930.0000 | 购机补贴(通用类) |  | 河北省
2673 | 耕整地机械 | 耕地机械 | 旋耕机 | 单轴2-2.5m旋耕机 | 河北利宏农业机械制造有限公司 | 旋耕机 | 1GKN-200 | 结构型式 ：框架型 整机外形尺寸（长×宽×宽×高）mm：1050×2340×1150 作业速度范围 m/s ：0.55-1.38 工作幅宽 cm ：200 耕深 cm ：15-20 刀轴型式 ：单轴型 刀轴连接型式 ：接盘式 传动型式 ：中间齿轮传动 运输方式 ：普通型 | 1800.0000 | 购机补贴(通用类) |  | 河北省
2674 | 耕整地机械 | 耕地机械 | 旋耕机 | 单轴2-2.5m旋耕机 | 河北利宏农业机械制造有限公司 | 旋耕机 | 1GKN-230 | 结构型式 ：框架型 整机外形尺寸（长×宽×整机外形尺寸（长×宽×高）mm ：1050×2570×1150 作业速度范围 m/s ：0.55-1.38 工作幅宽 cm ：230 耕深 cm ：15-20 刀轴型式 ：单轴型 刀轴连接型式 ：接盘式 传动型式 ：中间齿轮传动 运输方式 ：普通型 | 1800.0000 | 购机补贴(通用类) |  | 河北省
2675 | 耕整地机械 | 耕地机械 | 旋耕机 | 单轴1.5-2m旋耕机 | 河北利宏农业机械制造有限公司 | 旋耕机 | 1GKN-150 | 结构型式 ：框架型 整机外形尺寸（长×宽×高） mm ：1010×1750×1015 作业速度范围 m/s ：0.55-1.39 工作幅宽 cm ：150 耕深 cm ：12-18 刀轴型式 ：单轴型 刀轴连接型式 ：接盘式 传动型式 ：中间齿轮传动 运输方式 ：普通型 | 930.0000 | 购机补贴(通用类) |  | 河北省
2676 | 收获机械 | 茎秆收集处理机械 | 秸秆粉碎还田机 | 1.5-2m秸秆粉碎还田机 | 河北利宏农业机械制造有限公司 | 秸秆粉碎还田机 | 1JHY-180 | 配套动力范围 kW ：66.1-88.2 配套动力输出轴转速r/min：720/850 与配套拖拉机联接方式：三点悬挂式 工作状态外形尺寸(长×宽×高) mm ：1360×2070×1080 作业小时生产率hm2/h：0.40-1.0 作业速度 km/h：3.0-5.0 工作幅宽 cm：180 刀轴总成传动方式 ：侧边皮带传动 刀轴数量 根：1 刀轴设计转速r/min：2160 刀轴最大回转半径mm：260 | 1800.0000 | 购机补贴(通用类) |  | 河北省
2677 | 农产品初加工机械 | 碾米机械 | 组合米机 | 7.5kW及以上组合米机 | 成都立特科技有限公司 | 砻碾组合米机 | 6LN-20/15SF1 | 规格型号：6LN-20/15SF1；结构型式：砻碾组合；主机外形尺寸（长×宽×高）：3500×1500×3050mm；配套总功率：21kW；碾米辊型式：砂辊式 上料方式：自动上料；清选型式：比重去石+清理组合筛；砻谷型式：胶辊式；谷糙分离型式：重力式振动筛。 形式:含剥壳机1台、清选机1台、碾米装置1套、抛光装置1台 ; | 6800.0000 | 购机补贴(非通用类) |  | 四川省
2678 | 水产机械 | 水产养殖机械 | 增氧机 | 普通型增氧机 | 现：台州旺发机电股份有限公司（原：台州旺发机电有限公司） | 水车式增氧机 | YC-1.5 | 外型尺寸（长×宽×高） mm ：1650×2200×900 ； 整机质量 kg ：80 ； 浮体材料 ： PE塑料 ； 浮体体积 m³ ：0.31 ； 配套动力 kW： 1.5 ； 水车转速 r/min ：100 ； 叶轮数 ： 4 ； 叶轮直径 mm ：640 ； 叶片数 ： 32 ； | 300.0000 | 购机补贴(非通用类) |  | 浙江省
2679 | 耕整地机械 | 耕地机械 | 铧式犁 | 单体幅宽35cm以下,3-4铧铧式犁 | 河北航悦植保机械有限公司 | 液压翻转犁 | 1LF-428 | 结构型式 ：悬挂式； 工作状态外形尺寸（长×宽×高） mm： 2830×1800×1430； 翻转机构型式 ：液压式； 犁体类型 ：基本（通用）型； 犁体数量 个：4×2； 犁体幅宽 mm ：280； 犁铧类型 ：通用型(凿型)； 犁壁类型：栅条式； 总工作幅宽 mm ：1120； 犁体纵向距离 mm ：650； 犁轮类型：限深轮； 犁轮数量 个：2 | 1040.0000 | 购机补贴(非通用类) |  | 河北省
2680 | 耕整地机械 | 耕地机械 | 铧式犁 | 单体幅宽35cm以下,3-4铧铧式犁 | 河北航悦植保机械有限公司 | 液压翻转犁 | 1LF-325 | 结构型式：悬挂式； 工作状态外形尺寸（长×宽×高）mm：2160×1245×1310； 翻转机构型式 ：液压式； 犁体类型 ：基本（通用）型； 犁体数量 个：3×2； 犁体幅宽 mm ：250； 犁铧类型 ：通用型(凿型)； 犁壁类型 ：栅条式； 总工作幅宽 mm ：750； 犁体纵向距离 mm ：500； 犁轮类型：限深轮； 犁轮数量 个：2 | 1040.0000 | 购机补贴(非通用类) |  | 河北省
2681 | 耕整地机械 | 耕地机械 | 铧式犁 | 单体幅宽35cm以下,3-4铧铧式犁 | 河北鑫农农业机械有限公司 | 液压翻转犁 | 1LYF-325 | 结构型式：悬挂式；工作状态外形尺寸（长×宽×高）mm：2200×1300×1190；翻转机构型式： 液压式、半翻转式；犁体类型：基本（通用）型；犁体数量个：3×2；犁体幅宽mm ：250；犁铧类型：通用型（凿型）；犁壁类型：栅条式；总工作幅宽mm：750；犁体纵向距离 mm ：600；犁轮类型：限深轮；犁轮数量个：2；限深轮调节范围 mm ：0-100；油缸型号：65-120；油缸数量 个：1 | 1040.0000 | 购机补贴(非通用类) |  | 河北省
2682 | 耕整地机械 | 耕地机械 | 旋耕机 | 单轴1.5-2m旋耕机 | 河北广欣农业机械制造有限公司 | 旋耕机 | 1GKN-160 | 结构型式:框架型; 整机外形尺寸（长×宽×高）mm：970×1870×960； 工作幅宽 cm：160； 耕深 cm：8~20； 刀轴型式：单轴型； 刀轴连接型式 ：花键式； 传动型式 ：中间传动； 运输方式：普通型； 刀辊最大回转半径 mm：225； 刀辊总安装刀数 把 ：4； 旋耕刀型号 ：IT225； 镇压型式 ：拖板 | 930.0000 | 购机补贴(通用类) |  | 河北省
2683 | 耕整地机械 | 耕地机械 | 旋耕机 | 单轴1.5-2m旋耕机 | 河北广欣农业机械制造有限公司 | 旋耕机 | 1GKN-150 | 结构型式 ：框架型； 整机外形尺寸（长×宽×高）mm：970×1770×960； 工作幅宽 cm：150； 耕深 cm ：8~20； 刀轴型式 ：单轴型； 刀轴连接型式 ：花键式； 传动型式 ：中间传动； 运输方式：普通型； 刀辊最大回转半径 mm：225； 刀辊总安装刀数 把：40； 旋耕刀型号 ：IT225； 镇压型式 ：拖板 | 930.0000 | 购机补贴(通用类) |  | 河北省
2684 | 耕整地机械 | 耕地机械 | 旋耕机 | 单轴1.5-2m旋耕机 | 河北广欣农业机械制造有限公司 | 旋耕机 | 1GKN-180 | 结构型式： 框架型； 整机外形尺寸（长×宽×高）mm：1140×2070×960； 工作幅宽 cm ：180； 耕深 cm ：8~20； 刀轴型式：单轴型； 刀轴连接型式 ：花键式； 传动型式：中间传动； 运输方式：普通型； 刀辊最大回转半径 mm：245； 刀辊总安装刀数把：52； 旋耕刀型号：IT245； 镇压型式：拖板 | 930.0000 | 购机补贴(通用类) |  | 河北省
2685 | 耕整地机械 | 耕地机械 | 旋耕机 | 单轴2-2.5m旋耕机 | 河北广欣农业机械制造有限公司 | 旋耕机 | 1GKN-230 | 结构型式 ：框架型； 整机外形尺寸（长×宽×高）mm：1210×2560×1150； 工作幅宽 cm：230； 耕深 cm：8~20； 刀轴型式 ：单轴型； 刀轴连接型式：接盘式； 传动型式：中间传动； 运输方式：普通型； 刀辊最大回转半径 mm：245； 刀辊总安装刀数把：64； 旋耕刀型号：IT245； 镇压型式：拖板 | 1800.0000 | 购机补贴(通用类) |  | 河北省
2686 | 耕整地机械 | 耕地机械 | 旋耕机 | 单轴2-2.5m旋耕机 | 河北广欣农业机械制造有限公司 | 旋耕机 | 1GKN-200 | 结构型式 ：框架型； 整机外形尺寸（长×宽×高）mm：1210×2260×1150； 工作幅宽 cm：204； 耕深 cm：8~20； 刀轴型式：单轴型； 刀轴连接型式 ：接盘式； 传动型式：中间传动； 运输方式：普通型； 刀辊总安装刀数把：60； 旋耕刀型号：IT245； 镇压型式：拖板 | 1800.0000 | 购机补贴(通用类) |  | 河北省
2687 | 收获后处理机械 | 干燥机械 | 谷物烘干机 | 批处理量30t及以上循环式谷物烘干机 | 河南拓鑫现代农机装备有限公司 | 循环式谷物干燥机 | 5HX-32 | 结构型式 ：循环式； 干燥方式 ：直接加热； 烘干机机体外形尺寸(长×宽×高)mm：3790×4000×13770； 批处理量 t：32； 有效容积 m3：58.6； 烘干机电机总功率 kW ：20.5； 燃烧器型号名称：RS50燃烧器； 燃烧器燃料种类：天然气/液化气 | 46900.0000 | 购机补贴(通用类) |  | 河南省
2688 | 农产品初加工机械 | 茶叶加工机械 | 茶叶杀青机 | 滚筒直径60cm及以上杀青机 | 浙江上洋机械股份有限公司 | 茶叶滚筒杀青机 | 6CST-100 | 滚筒内径×长度：Φ1000×5000mm，滚筒转速：20-30r/min，电动机功率2.2Kw，加热源形式：煤，碳钢筒体 | 4800.0000 | 购机补贴(非通用类) |  | 浙江省
2689 | 农产品初加工机械 | 茶叶加工机械 | 茶叶揉捻机 | 揉筒直径60cm及以上揉捻机 | 浙江上洋机械股份有限公司 | 茶叶揉捻机 | 6CR-75 | 揉桶直径：Φ750 mm，揉桶高度：5700mm，揉桶内径：1310mm，棱骨（内棱骨）：6根，揉桶回转速度：55±5 r/min，功率：5.5KW；结构型式：盘式；传动形式：齿轮减速箱传动（减速箱到主运转筒）皮带传动（电机到减速箱）；加压型式：双柱丝杆式加压；控制方式：人工控制 | 4800.0000 | 购机补贴(非通用类) |  | 浙江省
2690 | 农产品初加工机械 | 茶叶加工机械 | 茶叶杀青机 | 滚筒直径60cm及以上杀青机 | 浙江上洋机械股份有限公司 | 远红外热风茶叶滚筒杀青机 | 6CSFT-60 | 滚筒内径×长度：Φ600×3500mm，滚筒转速：7-35r/min，电动机功率1.1Kw，加热源形式：燃气，碳钢筒体 | 4800.0000 | 购机补贴(非通用类) |  | 浙江省
2691 | 农产品初加工机械 | 茶叶加工机械 | 茶叶杀青机 | 滚筒直径60cm及以上杀青机 | 浙江上洋机械股份有限公司 | 茶叶滚筒杀青机 | 6CST-60D | 滚筒内径×长度：Φ600×3000mm，滚筒转速：7-35r/min，电动机功率1.1Kw，加热源形式：电加热，碳钢筒体 | 4800.0000 | 购机补贴(非通用类) |  | 浙江省
2692 | 农产品初加工机械 | 茶叶加工机械 | 茶叶杀青机 | 滚筒直径60cm及以上杀青机 | 浙江上洋机械股份有限公司 | 超高温热风茶叶滚筒杀青机 | 6CSF-80 | 外形尺寸（长×宽×高）：4925×1010×2216 mm；滚筒内径×长度：Φ800×4200mm；电机功率/电压：1.5/380kW/V ；电机转速：1450r/min；滚筒转速： 4～32r/min；整机重量：850 kg | 4800.0000 | 购机补贴(非通用类) |  | 浙江省
2693 | 农产品初加工机械 | 茶叶加工机械 | 茶叶杀青机 | 滚筒直径60cm及以上杀青机 | 浙江上洋机械股份有限公司 | 茶叶滚筒杀青机 | 6CST-80 | 外形尺寸（长×宽×高）：5050×1190×2800 mm，滚筒内径×长度：Φ800×4000mm，滚筒转速：20-30r/min，电动机功率1.1Kw，加热源形式：煤、气、电，整机重量：3104 kg，碳钢筒体 | 4800.0000 | 购机补贴(非通用类) |  | 浙江省
2694 | 农产品初加工机械 | 茶叶加工机械 | 茶叶揉捻机 | 揉筒直径35-50cm揉捻机 | 浙江上洋机械股份有限公司 | 茶叶揉捻机 | 6CR-40 | 外形尺寸（长×宽×高）：1200×1100×1200mm，揉桶外径：Φ400 mm，揉桶高度：300 mm，揉盘内径：735mm，棱骨（内棱骨/外棱骨）：4/12根，揉桶回转速度：40-50r/min，整机重量：192 kg,加压装置：单柱丝杆式，电机功率：1.1kw | 1600.0000 | 购机补贴(非通用类) |  | 浙江省
2695 | 农产品初加工机械 | 茶叶加工机械 | 茶叶揉捻机 | 揉筒直径50-60cm揉捻机 | 浙江上洋机械股份有限公司 | 茶叶揉捻机 | 6CR-55 | 外形尺寸（长×宽×高）：1410×1365×1420mm，揉桶外径：Φ550 mm，揉桶高度：400 mm，揉盘内径：950mm,棱骨（内棱骨/外棱骨）：5/16根，揉桶回转速度：40-50 r/min，、整机重量：427kg,加压装置：单柱丝杆式，电机功率：2.2KW | 2400.0000 | 购机补贴(非通用类) |  | 浙江省
2696 | 农产品初加工机械 | 茶叶加工机械 | 茶叶理条机 | 锅槽面积1-2.5m²茶叶理条机 | 浙江上洋机械股份有限公司 | 茶叶理条机 | 6CLZ-80 | 作业形式（连续式、间歇式）：间歇式，加热型式：电加热，电加热功率（电加热适用）：18KW；往复运转电机功率：0.55KW，槽锅面积：1.18 m2 ，锅槽长度：800mm，槽锅槽数：14槽，槽锅锅体尺寸（长×宽）：1540×838mm，往复运转频次： （170～220）±10 次/min | 2500.0000 | 购机补贴(非通用类) |  | 浙江省
2697 | 农产品初加工机械 | 茶叶加工机械 | 茶叶理条机 | 锅槽面积0.5-1m²茶叶理条机 | 浙江上洋机械股份有限公司 | 茶叶理条机 | 6CLZ-60/11 | 外形尺寸（长×宽×高）：1920×890×940mm，结构型式: 间歇式 ，加热型式：电加热，电加热功率：8KW，下料方式：手工下料，往复运转电机功率：0.55KW，槽锅面积：0.528m2，锅槽长度：600mm，槽锅槽数：11槽，往复运转速率：170～220次/min | 2200.0000 | 购机补贴(非通用类) |  | 浙江省
2698 | 农产品初加工机械 | 茶叶加工机械 | 茶叶理条机 | 锅槽面积1-2.5m²茶叶理条机 | 浙江上洋机械股份有限公司 | 茶叶理条机 | 6CLZ-80/18 | 作业形式（连续式、间歇式）：间歇式；加热型式：电加热；电加热功率（电加热适用）：20KW；往复运转电机功率：0.75KW；槽锅面积：1.18㎡；锅槽长度：800mm；槽锅槽数：18槽；槽锅锅体尺寸（长×宽）：1520×842mm；往复运转频次：（170～240）±10次/min | 2500.0000 | 购机补贴(非通用类) |  | 浙江省
2699 | 农产品初加工机械 | 茶叶加工机械 | 茶叶理条机 | 锅槽面积2.5m²及以上茶叶理条机 | 浙江上洋机械股份有限公司 | 茶叶连续理条机 | 6CLXL340/12 | 作业形式（连续式、间歇式）：连续式；加热型式：燃气式；往复运转电机功率：1.5KW；槽锅面积：3.4m2；锅槽长度：3400mm；槽锅槽数：12槽；槽锅锅体尺寸（长×宽）：3400×1020mm；往复运转频次：0～210次/min | 3000.0000 | 购机补贴(非通用类) |  | 浙江省
2700 | 农产品初加工机械 | 茶叶加工机械 | 茶叶揉捻机 | 揉筒直径35-50cm揉捻机 | 浙江上洋机械股份有限公司 | 茶叶揉捻机 | 6CR-35 | 外形尺寸（长×宽×高）：1100×1000×1200 mm、揉桶外径：Φ350mm、揉桶高度：250mm、揉盘内径：680mm，棱骨（内棱骨/外棱骨）：4/12根、主电动机功率：0.55kw、揉桶回转转速：35～45r/min，加压装置：单柱丝杆式，整机重量：176kg，电机功率：0.55kw | 1600.0000 | 购机补贴(非通用类) |  | 浙江省
2701 | 农产品初加工机械 | 茶叶加工机械 | 茶叶揉捻机 | 揉筒直径60cm及以上揉捻机 | 浙江上洋机械股份有限公司 | 茶叶揉捻机 | 6CR-65 | 外形尺寸（长×宽×高）：1630×1400×1630mm，揉桶外径：Φ650 mm，揉桶高度：500 mm，揉盘内径：1100mm，棱骨（内棱骨/外棱骨）：5/16根，揉桶回转速度：45±5 r/min，、整机重量：690kg,加压装置：双柱丝杆式，电机功率：4kw | 4800.0000 | 购机补贴(非通用类) |  | 浙江省
2702 | 农产品初加工机械 | 茶叶加工机械 | 茶叶杀青机 | 滚筒直径40-60cm杀青机 | 浙江上洋机械股份有限公司 | 茶叶滚筒杀青机 | 6CST-40 | 外形尺寸（长×宽×高）：2385×760×1260 mm,滚筒内径：Φ400 mm，滚筒内部直段长度：1800mm；滚筒转速：28-32 r/min，电加热功率：20.5KW；热源形式：电加热；电机额定功率：0.55KW；电机额定转速890r/min；电机额定电压：380V。 | 2000.0000 | 购机补贴(非通用类) |  | 浙江省
2703 | 农产品初加工机械 | 茶叶加工机械 | 茶叶杀青机 | 滚筒直径40-60cm杀青机 | 浙江上洋机械股份有限公司 | 茶叶滚筒杀青机 | 6CST-50 | 加热源形式：煤、气、电，外形尺寸（长×宽×高）：3000×840×1350mm，滚筒内径×长度：Φ500×2200 mm，滚筒转速：31-37r/min，电动机功率/电压：0.75/380 Kw/v，配YC8034/0.75或YS8014/0.75kw，碳钢筒体,482Kg | 2000.0000 | 购机补贴(非通用类) |  | 浙江省
2704 | 收获后处理机械 | 干燥机械 | 谷物烘干机 | 批处理量30t及以上循环式谷物烘干机 | 开封市丰盛机械有限公司 | 批式循环谷物干燥机 | 5HHX-32 | 结构型式（连续式/循环式） ： 循环式 ； 干燥方式（直接加热/间接加热）： 间接加热 ； 干燥机机体外形尺寸(长×宽×高) mm ：3060×3060×10540 ； 干燥段数量 ： 3个； 干燥段每段高度 mm ：740 ； 缓苏段数量 ：1个； 缓苏段每段高度 mm： 680 ； 批处理量 t ：32 ； | 46900.0000 | 购机补贴(通用类) |  | 河南省
2705 | 收获后处理机械 | 干燥机械 | 谷物烘干机 | 批处理量10-20t循环式谷物烘干机 | 开封市丰盛机械有限公司 | 批式循环谷物干燥机 | 5HHX-15 | 结构型式（连续式/循环式） ： 循环式 ； 干燥方式（直接加热/间接加热） ： 间接加热 ； 干燥机机体外形尺寸(长×宽×高) mm ：2060×2060×10400 ； 干燥段数量 ：1 个； 干燥段每段高度 mm： 1200 ； 缓苏段数量 ： 1 个； 缓苏段每段高度 mm ：550 ； 批处理量 t： 15 ； | 22600.0000 | 购机补贴(通用类) |  | 河南省
2706 | 动力机械 | 拖拉机 | 轮式拖拉机 | 140-160马力四轮驱动拖拉机 | 约翰迪尔（天津）有限公司 | 轮式拖拉机 | JD1404-A | 驱动轮数：四轮驱动；发动机标定功率（kW）：103 | 38800.0000 | 购机补贴(通用类) |  | 天津市
2707 | 动力机械 | 拖拉机 | 轮式拖拉机 | 140-160马力四轮驱动动力换挡拖拉机 | 约翰迪尔（天津）有限公司 | 轮式拖拉机 | 6E-1404-P | 驱动轮数：四轮驱动；发动机标定功率（kW）：103；部分动力换挡 | 42800.0000 | 购机补贴(通用类) |  | 天津市
2708 | 动力机械 | 拖拉机 | 轮式拖拉机 | 140-160马力四轮驱动拖拉机 | 约翰迪尔（天津）有限公司 | 轮式拖拉机 | 6E-1404-L | 驱动轮数：四轮驱动；发动机标定功率（kW）：103 | 38800.0000 | 购机补贴(通用类) |  | 天津市
2709 | 动力机械 | 拖拉机 | 轮式拖拉机 | 140-160马力四轮驱动动力换挡拖拉机 | 约翰迪尔（天津）有限公司 | 轮式拖拉机 | 6E-1404-PL | 驱动轮数：四轮驱动；发动机标定功率（kW）：103；部分动力换挡 | 42800.0000 | 购机补贴(通用类) |  | 天津市
2710 | 动力机械 | 拖拉机 | 轮式拖拉机 | 120-140马力四轮驱动动力换挡拖拉机 | 约翰迪尔（天津）有限公司 | 轮式拖拉机 | 6E-1204-P | 驱动轮数：四轮驱动；发动机标定功率（kW）：88.2;部分动力换挡 | 34900.0000 | 购机补贴(通用类) |  | 天津市
2711 | 动力机械 | 拖拉机 | 轮式拖拉机 | 100-120马力四轮驱动拖拉机 | 约翰迪尔（天津）有限公司 | 轮式拖拉机 | 6E-1004 | 驱动轮数：四轮驱动；发动机标定功率（kW）：73.6 | 24500.0000 | 购机补贴(通用类) |  | 天津市
2712 | 动力机械 | 拖拉机 | 轮式拖拉机 | 120-140马力四轮驱动拖拉机 | 约翰迪尔（天津）有限公司 | 轮式拖拉机 | 6E-1204 | 驱动轮数：四轮驱动；发动机标定功率（kW）：88.2 | 27500.0000 | 购机补贴(通用类) |  | 天津市
2713 | 动力机械 | 拖拉机 | 轮式拖拉机 | 140-160马力四轮驱动拖拉机 | 约翰迪尔（天津）有限公司 | 轮式拖拉机 | 6E-1404 | 驱动轮数：四轮驱动；发动机标定功率（kW）：103 | 38800.0000 | 购机补贴(通用类) |  | 天津市
2714 | 耕整地机械 | 耕地机械 | 微耕机 | 4kW及以上柴油机微耕机 | 重庆康搏斯动力设备有限公司 | 微耕机 | 1WG6.3-135FC-ZC | 配套发动机标定功率：6.3KW 配套发动机标定转速：3600r/min 配套发动机燃油种类: 柴油 作业速度：0.1～0.3m/s 作业小时生产率: ≥0.04hm2/(h·m) 单位作业面积燃油消耗量: ≤30kg/hm2 工作幅宽: 1350mm 发动机输出传动方式: 直联 刀辊传动方式: 齿轮传动 刀辊最大回转半径: 180mm 刀辊总安装刀数：40 旋耕刀型式：旱地刀 主离合器型式：摩擦片式 | 800.0000 | 购机补贴(非通用类) |  | 重庆市
2715 | 耕整地机械 | 耕地机械 | 微耕机 | 4kW及以上柴油机微耕机 | 重庆康搏斯动力设备有限公司 | 微耕机 | 1WGCZ4.1-110 | 配套发动机标定功率：4.1KW 配套发动机标定转速：3600r/min 配套发动机燃油种类: 柴油 作业速度：0.1～0.3m/s 作业小时生产率: ≥0.04hm2/(h·m) 单位作业面积燃油消耗量: ≤30kg/hm2 工作幅宽: 1100mm 发动机输出传动方式: 直联 刀辊传动方式: 齿轮传动 刀辊最大回转半径: 180mm 刀辊总安装刀数：32 旋耕刀型式：旱地刀 主离合器型式：摩擦片式 | 800.0000 | 购机补贴(非通用类) |  | 重庆市
2716 | 耕整地机械 | 耕地机械 | 微耕机 | 4kW及以上柴油机微耕机 | 重庆康搏斯动力设备有限公司 | 微耕机 | 1WGCZ4.1-110-1 | 配套发动机标定功率：4.1KW 配套发动机标定转速：3600r/min 配套发动机燃油种类: 柴油 作业速度：0.1～0.3m/s 作业小时生产率: ≥0.04hm2/(h·m) 单位作业面积燃油消耗量: ≤30kg/hm2 工作幅宽: 1100mm 发动机输出传动方式: 直联 刀辊传动方式: 齿轮传动 刀辊最大回转半径: 180mm 刀辊总安装刀数：32 旋耕刀型式：旱地刀 主离合器型式：摩擦片式 | 800.0000 | 购机补贴(非通用类) |  | 重庆市
2717 | 耕整地机械 | 耕地机械 | 微耕机 | 4kW及以上汽油机微耕机 | 重庆康搏斯动力设备有限公司 | 微耕机 | 1WGQD4.0-100B-1 | 配套发动机标定功率：4.0KW 配套发动机标定转速：3600r/min 配套发动机燃油种类: 汽油 作业速度：0.1～0.3m/s 作业小时生产率: ≥0.04hm2/(h·m) 单位作业面积燃油消耗量: ≤35kg/hm2 工作幅宽: 1000mm 发动机输出传动方式: 皮带传动 刀辊传动方式: 链条传动 刀辊最大回转半径: 160mm 刀辊总安装刀数：24 旋耕刀型式：旱地刀 主离合器型式：张紧轮式 | 600.0000 | 购机补贴(非通用类) |  | 重庆市
2718 | 耕整地机械 | 耕地机械 | 微耕机 | 4kW及以上汽油机微耕机 | 重庆康搏斯动力设备有限公司 | 微耕机 | 1WGQZ4.0-100-1 | 配套发动机标定功率：4.0KW 配套发动机标定转速：3600r/min 配套发动机燃油种类: 汽油 作业速度：0.1～0.3m/s 作业小时生产率: ≥0.04hm2/(h·m) 单位作业面积燃油消耗量: ≤35kg/hm2 工作幅宽: 1000mm 发动机输出传动方式: 直联 刀辊传动方式: 齿轮传动 刀辊最大回转半径: 160mm 刀辊总安装刀数：24 旋耕刀型式：旱地刀 主离合器型式：摩擦片式 | 600.0000 | 购机补贴(非通用类) |  | 重庆市
2719 | 耕整地机械 | 耕地机械 | 微耕机 | 2.5kW以下汽油微耕机 | 重庆维铭机械制造有限公司 | 微耕机 | 1WGQD1.5-33 | 型号为1WGQD1.5-33微耕机，配套发动机标定功率：1.5kw，标定转速：3600r/min，外形尺寸：1400*480*880mm，刀辊传动方式：链条传动，发动机输出方式：皮带传动，旋耕刀型式：防缠刀，总安装刀数：12把，工作幅宽：330mm，主离合器型式：张紧轮式，主离合器状态：常开。 | 300.0000 | 购机补贴(非通用类) |  | 重庆市
2720 | 耕整地机械 | 耕地机械 | 微耕机 | 4kW及以上汽油机微耕机 | 重庆维铭机械制造有限公司 | 微耕机 | 1WGQZ4.0-96 | 型号为1WGQZ4.0-96微耕机，配套发动机标定功率：4.0kw，标定转速：3600r/min，外形尺寸：1630*970*960mm，刀辊传动方式：齿轮传动，发动机输出方式：直联，旋耕刀型式：旱地刀，总安装刀数：24把，工作幅宽：960mm，主离合器型式：牙嵌式，主离合器状态：常开。 | 600.0000 | 购机补贴(非通用类) |  | 重庆市
2721 | 耕整地机械 | 耕地机械 | 微耕机 | 4kW及以上汽油机微耕机 | 重庆维铭机械制造有限公司 | 微耕机 | 1WGQZ4.0-65 | 型号为1WGQZ4.0-65微耕机，配套发动机标定功率：4.0kw，标定转速：3600r/min，外形尺寸：1570*700*970mm，刀辊传动方式：齿轮传动，发动机输出方式：直联，旋耕刀型式：旱地刀，总安装刀数：18把，工作幅宽：650mm，主离合器型式：摩擦片式，主离合器状态：常开。 | 600.0000 | 购机补贴(非通用类) |  | 重庆市
2722 | 耕整地机械 | 耕地机械 | 微耕机 | 4kW及以上柴油机微耕机 | 重庆维铭机械制造有限公司 | 微耕机 | 1WGCZ4.1-105 | 型号为1WGCZ4.1-105微耕机，配套发动机标定功率：4.1kw，标定转速：3600r/min，外形尺寸：1640*1060*970mm，刀辊传动方式：齿轮传动，发动机输出方式：直联，旋耕刀型式：旱地刀，总安装刀数：24把，工作幅宽：1050mm，主离合器型式：摩擦片式，主离合器状态：常开。 | 800.0000 | 购机补贴(非通用类) |  | 重庆市
2723 | 耕整地机械 | 耕地机械 | 微耕机 | 4kW及以上柴油机微耕机 | 重庆维铭机械制造有限公司 | 微耕机 | 1WGCZ4.05-100 | 型号为1WGCZ4.05-100微耕机，配套发动机标定功率：4.05kw，标定转速：3600r/min，外形尺寸：1550*1010*980mm，刀辊传动方式：齿轮传动，发动机输出方式：直联，旋耕刀型式：旱地刀，总安装刀数：24把，工作幅宽：1000mm，主离合器型式：摩擦片式，主离合器状态：常开。 | 800.0000 | 购机补贴(非通用类) |  | 重庆市
2724 | 耕整地机械 | 耕地机械 | 微耕机 | 4kW及以上汽油机微耕机 | 重庆维铭机械制造有限公司 | 微耕机 | 1WGQZ4.5-105 | 型号为1WGQZ4.5-105微耕机，配套发动机标定功率：4.5kw，标定转速：3600r/min，外形尺寸：1620*1060*990mm，刀辊传动方式：齿轮传动，发动机输出方式：直联，旋耕刀型式：旱地刀，总安装刀数：24把，工作幅宽：1050mm，主离合器型式：摩擦片式，主离合器状态：常开。 | 600.0000 | 购机补贴(非通用类) |  | 重庆市
2725 | 耕整地机械 | 耕地机械 | 微耕机 | 4kW及以上汽油机微耕机 | 重庆维铭机械制造有限公司 | 微耕机 | 1WGQZ4.0-100 | 型号为1WGQZ4.0-100微耕机，配套发动机标定功率：4.0kw，标定转速：3600r/min，外形尺寸：1550*1010*980mm，刀辊传动方式：齿轮传动，发动机输出方式：直联，旋耕刀型式：旱地刀，总安装刀数：24把，工作幅宽：1000mm，主离合器型式：摩擦片式，主离合器状态：常开。 | 600.0000 | 购机补贴(非通用类) |  | 重庆市
2726 | 耕整地机械 | 耕地机械 | 微耕机 | 4kW及以上汽油机微耕机 | 重庆维铭机械制造有限公司 | 微耕机 | 1WGQD4.0-95 | 型号为1WGQD4.0-95微耕机，配套发动机标定功率：4.0kw，标定转速：3600r/min，外形尺寸：1520*960*950mm，刀辊传动方式：链条传动，发动机输出方式：皮带传动，旋耕刀型式：旱地刀，总安装刀数：24把，工作幅宽：950mm，主离合器型式：张紧轮式，主离合器状态：常开。 | 600.0000 | 购机补贴(非通用类) |  | 重庆市
2727 | 耕整地机械 | 耕地机械 | 微耕机 | 4kW及以上汽油机微耕机 | 重庆维铭机械制造有限公司 | 微耕机 | 1WGQZ4.0-90 | 型号为1WGQZ4.0-90微耕机，配套发动机标定功率：4.0kw，标定转速：3600r/min，外形尺寸：1460*910*980mm，刀辊传动方式：齿轮传动，发动机输出方式：直联，旋耕刀型式：旱地刀，总安装刀数：24把，工作幅宽：900mm，主离合器型式：摩擦片式，主离合器状态：常开。 | 600.0000 | 购机补贴(非通用类) |  | 重庆市
2728 | 耕整地机械 | 耕地机械 | 微耕机 | 4kW及以上汽油机微耕机 | 重庆维铭机械制造有限公司 | 微耕机 | 1WGQZ6.5-135 | 型号为1WGQZ6.5-135微耕机，配套发动机标定功率：6.5kw，标定转速：3600r/min，外形尺寸：1620*1360*990mm，刀辊传动方式：齿轮传动，发动机输出方式：直联，旋耕刀型式：旱地刀，总安装刀数：38把，工作幅宽：1350mm，主离合器型式：摩擦片式，主离合器状态：常开。 | 600.0000 | 购机补贴(非通用类) |  | 重庆市
2729 | 耕整地机械 | 耕地机械 | 微耕机 | 2.5kW以下汽油微耕机 | 重庆维铭机械制造有限公司 | 微耕机 | 1WGQD1.5-33A | 型号为1WGQD1.5-33A微耕机，配套发动机标定功率：1.5kw，标定转速：3600r/min，外形尺寸：1220*530*940mm，刀辊传动方式：链条传动，发动机输出方式：皮带传动，旋耕刀型式：防缠刀，总安装刀数：12把，工作幅宽：330mm，主离合器型式：张紧轮式，主离合器状态：常开。 | 300.0000 | 购机补贴(非通用类) |  | 重庆市
2730 | 耕整地机械 | 耕地机械 | 微耕机 | 4kW及以上汽油机微耕机 | 重庆长田农机有限公司 | 微耕机 | 1WG4.0-100FQ-ZC | 1. 发动机型号：ZX170F 2.发动机转速：3600r/min 3.配套发动机启动方式：手拉启动 4.外形尺寸：1570*1010*890 5.作业小时效率：≥0.4 hm²/ (h.m) 6.单位作业面接燃油消耗量：≤35 kg /hm² 7.作业速度：0.1-0.3m/s 8.工作幅度：1000mm 9.发动机传动方式：直连 10：刀辊传动方式：齿轮传动 11：刀辊设计转速：快挡 130r/min 慢挡 90r/min 12:主离合器型式：摩擦片式 13：主离合器状态：常开 | 600.0000 | 购机补贴(非通用类) |  | 重庆市
2731 | 耕整地机械 | 耕地机械 | 微耕机 | 4kW及以上柴油机微耕机 | 重庆长田农机有限公司 | 微耕机 | 1WG4.05-100FC-ZC | 发动机标定转速：3600r/min ； 配套发动机起动方式：手拉起动 ； 工作状态外形尺寸： 1600mm×1010mm×900mm ；作业速度：0.1～0.3m/s ；扶把振动：≤50m/s² ；作业小时生产率：≥0.04hm2/(h·m) ；单位作业面积燃油消耗量：≤35kg/hm2 ；工作幅宽：1000mm ； 发动机输出传动方式：直联 ；刀辊设计转速：快挡：130r/min，慢挡：90130r/min ；刀辊最大回转半径：170mm ；主离合器型式：摩擦片式 ；主离合器状态：常开 | 800.0000 | 购机补贴(非通用类) |  | 重庆市
2732 | 耕整地机械 | 耕地机械 | 微耕机 | 4kW及以上柴油机微耕机 | 重庆长田农机有限公司 | 微耕机 | 1WG5.3-135FC-ZC | 1.发动机型号：KM186FA（凯马国三） 2.发动机转速：3000r/min 3. 小时作业效率：≥0.04hm²/（h.m）4.单位作业面积燃油消耗量：≤35 kg/hm² 5.作业速度：0.1-0.3m/s 6. 工作幅宽：1350mm 7. 发动机输出传动方式：直联 8.刀辊设计转速：快挡104r/min 慢挡 72r/min 9.主离合器型式：摩擦片式 10.主离合器状态：常开 11.外形尺寸：1780*1360*1020 | 800.0000 | 购机补贴(非通用类) |  | 重庆市
2733 | 耕整地机械 | 耕地机械 | 微耕机 | 4kW及以上柴油机微耕机 | 重庆长田农机有限公司 | 微耕机 | 1WG4.1-105FC-ZC | 1.发动机型号：KAGS350（凯奥国三） 2.发动机转速：3600r/min 3. 小时作业效率：≥0.04hm²/（h.m）4.单位作业面积燃油消耗量：≤35 kg/hm² 5.作业速度：0.1-0.3m/s 6. 工作幅宽：1050mm 7. 发动机输出传动方式：直联 8.刀辊设计转速：快挡125r/min 慢挡 86r/min 9.主离合器型式：摩擦片式 10.主离合器状态：常开 11.外形尺寸：1780*1060*1020 | 800.0000 | 购机补贴(非通用类) |  | 重庆市
2734 | 耕整地机械 | 耕地机械 | 微耕机 | 4kW及以上柴油机微耕机 | 常州科普动力机械有限公司 | 微耕机 | 1WG6.3-135FC-ZC | 配套发动机标定功率：6.3KW 配套发动机标定转速：3600r/min 配套发动机燃油种类: 柴油 作业速度：≥0.17m/s 作业小时生产率: ≥0.06hm2/(h·m) 单位作业面积燃油消耗量: ≤30kg/hm2 工作幅宽: 1350mm 发动机输出传动方式: 直联 刀辊传动方式: 齿轮传动 刀辊最大回转半径: 180mm 刀辊总安装刀数：40 旋耕刀型式：Ⅱ型旱地弯刀 主离合器型式：摩擦片式 水田轮结构型式：高效水田轮 | 800.0000 | 购机补贴(非通用类) |  | 江苏省
2735 | 耕整地机械 | 耕地机械 | 微耕机 | 4kW及以上汽油机微耕机 | 常州科普动力机械有限公司 | 微耕机 | 1WG4.0-100FQ-ZC | 配套发动机标定功率: 4.0KW 配套发动机标定转速：3600r/min 配套发动机燃油种类: 汽油 作业速度： ≥0.11m/s 作业小时生产率：≥0.04hm2/(h·m) 单位作业面积燃油消耗量：≤35kg/hm2 工作幅宽： 1000mm 发动机输出传动方式： 直联 刀辊传动方式： 齿轮传动 刀辊最大回转半径： 160mm 刀辊总安装刀数：24 旋耕刀型式：I型旱地弯刀 主离合器型式：摩擦片式 水田轮结构型式：高效水田轮 水田轮直径：380mm | 600.0000 | 购机补贴(非通用类) |  | 江苏省
2736 | 收获机械 | 谷物收获机械 | 自走履带式谷物联合收割机（全喂入） | 1-1.5kg/s自走履带式谷物联合收割机（全喂入），包含1.5-2.1kg/s自走履带式水稻联合收割机（全喂入） | 成都鼎峰盛现代农业机械有限公司 | 小型收割机 | 4L-1.2 | 结构型式：全喂入；外形尺寸（工作状态，长×宽×高)mm：3200×1650×1350；结构质量（kg）：660；割台宽度（全喂入）：1280；割刀型式 ：标Ⅱ型往复式；拨禾轮型式：偏心弹齿式；脱粒机构布置方式（全喂入）：轴流式钉齿；凹板筛型式：编制筛式；复脱器型式：无；变速箱类型：有级式、有倒挡；驱动方式：前置驱动；制动器型式：湿式摩擦片式；驱动桥型式：无；驾驶室类型：无；茎干切碎器型式：无；位置：xxx；幅宽：xxx。卸粮方式：人工；轮胎规格 ：无；履带规格（节距mm×节数×宽mm）：66×48×400；履带轨距（mm）：755； | 9200.0000 | 购机补贴(通用类) |  | 四川省
2737 | 耕整地机械 | 耕地机械 | 旋耕机 | 单轴2-2.5m旋耕机 | 湖北盈农科技有限公司 | 旋耕机 | 1GKN-250 | 框架式，外形尺寸：长*宽*高：1010*2730*1210，配套功率：80.9-132.3，耕深：12-19cm，整机重量：513kg，配套动力输出转轴：540/760r/min，刀片：T245。 | 1800.0000 | 购机补贴(通用类) |  | 湖北省
2738 | 田间管理机械 | 中耕机械 | 田园管理机 | 4kW及以上汽油机田园管理机 | 长沙恒牛农业科技有限公司 | 田园管理机 | 3WG-4Q | 配套动力型号:170F，型号名称：3WG-4Q型田园管理机，结构型式：单轴、轮式 ，外形尺寸(长×宽×高)：1520×700×930mm 扶把水平调整：不可调 扶把上下调整：可调 发动机输出传动方式：传动轴 主离合器型式：湿式摩擦 主机主离合器状态：常开 标定（额定）功率：4.2kW 标定（额定）转速：3600r/min 配套开沟装置型式：螺旋开沟刀 配套开沟装置最大工作宽度：260mm 配套起垄装置型式：起垄刀片+起垄成型器 配套起垄装置起垄数量：1垄 配套起垄装置最大工作起垄高度：280mm | 600.0000 | 购机补贴(非通用类) |  | 湖南省
2739 | 耕整地机械 | 耕地机械 | 微耕机 | 4kW及以上汽油机微耕机 | 重庆源顺进机械制造有限公司 | 微耕机 | 1WGFQZ4.0-65A | 配套发动机结构形式：手持式、功率：4.0KW、标定转速3600r/min、整机外形尺寸：1360mm×750mm×840mm、工作幅宽：650mm、刀辊传动方式：齿轮传动、主离合器型式：摩擦片式、配套发动机燃油种类：汽油 | 600.0000 | 购机补贴(非通用类) |  | 重庆市
2740 | 耕整地机械 | 耕地机械 | 微耕机 | 4kW及以上汽油机微耕机 | 重庆源顺进机械制造有限公司 | 微耕机 | 1WG4.0-100FQ-ZC | 配套发动机结构形式：手持式、功率：4.0KW、标定转速3600r/min、整机外形尺寸：1430mm×1010mm×950mm、工作幅宽：1000mm、刀辊传动方式：齿轮传动、主离合器型式：摩擦片式、配套发动机燃油种类：汽油 | 600.0000 | 购机补贴(非通用类) |  | 重庆市
2741 | 耕整地机械 | 耕地机械 | 微耕机 | 4kW及以上汽油机微耕机 | 重庆源顺进机械制造有限公司 | 微耕机 | 1WGFQZ4.0-100A | 配套发动机标定功率：4.0KW、标定转速3600r/min、整机外形尺寸：1575mm×1000mm×975mm、工作幅宽：1000mm、刀辊传动方式：齿轮传动、主离合器型式：摩擦片式、配套发动机燃油种类：汽油 | 600.0000 | 购机补贴(非通用类) |  | 重庆市
2742 | 耕整地机械 | 耕地机械 | 微耕机 | 4kW及以上汽油机微耕机 | 重庆源顺进机械制造有限公司 | 微耕机 | 1WGFQZ4.0-65 | 配套发动机标定功率：4.0KW、标定转速3600r/min、整机外形尺寸：1460mm×730mm×980mm、工作幅宽：650mm、刀辊传动方式：齿轮传动、主离合器型式：摩擦片式、配套发动机燃油种类：汽油 | 600.0000 | 购机补贴(非通用类) |  | 重庆市
2743 | 田间管理机械 | 中耕机械 | 田园管理机 | 4kW及以上汽油机田园管理机 | 重庆源顺进机械制造有限公司 | 田园管理机 | 3TGQ-4.0 | 型号名称：3TGQ-4.0型田园管理机、结构型式：双轴、轮式、外形尺寸：1430mm×700mm×1030mm、扶把水平调整：不可调、上下调整：可调、发动机输出传动方式：直联、主离合器型式：摩擦片式、标定功率：4.0KW、标定转速：3600r/min、配套开沟装置型式：刀片式、配套开沟装置最大工作宽度：250mm、配套发动机燃油种类：汽油 | 600.0000 | 购机补贴(非通用类) |  | 重庆市
2744 | 耕整地机械 | 耕地机械 | 微耕机 | 4kW及以上汽油机微耕机 | 重庆展雄机械制造有限公司 | 微耕机 | 1WG4.0-95FQ-DL | 发动机型号名称：170F汽油机；发动机结构型式：强制风冷、 四冲程 、OHV25°斜置、单缸； 标定功率：4.0KW；标定转速：3600r/min 启动方式：手拉绳式；外形尺寸（mm）：1500x960x950；传动方式：链条传动；旋耕刀型号：旱地刀；总安装刀数：24把；主离合器型式：张紧轮式；工作幅宽：950mm；作业速度：0.1～0.3m/s；作业小时生产率：≥0.04hm²/（h·m）；单位作业面积燃油消耗量：≤35kg/hm²。 | 600.0000 | 购机补贴(非通用类) |  | 重庆市
2745 | 耕整地机械 | 耕地机械 | 微耕机 | 4kW及以上汽油机微耕机 | 重庆展雄机械制造有限公司 | 微耕机 | 1WG4.0-100FQ-ZC | 发动机型号名称：170F汽油机；发动机结构型式：强制风冷、 四冲程 、OHV25°斜置、单缸； 标定功率：4.0KW；标定转速：3600r/min 启动方式：手拉绳式；外形尺寸（mm）：1500x1000x800；结构质量：66kg；传动方式：齿轮传动；旋耕刀型号：旱地刀；主离合器型式：摩擦片式；耕宽：1000mm；耕深：≥100mm；作业速度：0.1～0.3m/s；作业小时生产率：≥0.04hm²/（h·m）；单位作业面积燃油消耗量：≤35kg/hm²。 | 600.0000 | 购机补贴(非通用类) |  | 重庆市
2746 | 耕整地机械 | 耕地机械 | 微耕机 | 4kW及以上汽油机微耕机 | 昆明鸿溪机电有限公司 | 微耕机 | 1WG4.0Q-40 | 配套发动机标定功率：4.05kW； | 600.0000 | 购机补贴(非通用类) |  | 云南省
2747 | 耕整地机械 | 耕地机械 | 微耕机 | 2.5kW以下汽油微耕机 | 昆明鸿溪机电有限公司 | 微耕机 | 1WG1.6Q-25 | 配套发动机型号名称：IE44F-5汽油机；生产企业：山东华盛农业药械股份有限公司；标定功率：1.65kW；标定转速：6500r/min；起动方式：手拉反冲式；燃油种类：92号汽油； | 300.0000 | 购机补贴(非通用类) |  | 云南省
2748 | 耕整地机械 | 耕地机械 | 微耕机 | 4kW及以上汽油机微耕机 | 重庆蛟马动力科技有限公司 | 微耕机 | 1WG4.0-96FQ-ZC | 配套发动机型号名称：JM170F/P汽油机；配套动力标定功率:4.0KW,标定转速：3600r/min；外形尺寸：1630*970*960mm；刀辊传动方式：齿轮传动，发动机输出传动方式：直联；旋耕刀型号：旱地刀；总安装刀数：24把；工作宽幅：960mm；主离合器型式：牙嵌式；主离合器状态;常开。 | 600.0000 | 购机补贴(非通用类) |  | 重庆市
2749 | 耕整地机械 | 耕地机械 | 微耕机 | 4kW及以上汽油机微耕机 | 重庆蛟马动力科技有限公司 | 微耕机 | 1WG4.0-65FQ-ZC | 配套发动机型号名称：JM170F/P汽油机；配套动力标定功率:4.0KW,标定转速：3600r/min；外形尺寸：1570*700*970mm；刀辊传动方式：齿轮传动，发动机输出传动方式：直联；旋耕刀型号：旱地刀；总安装刀数：24把；工作宽幅：650mm；主离合器型式：摩擦片式；主离合器状态;常开。 | 600.0000 | 购机补贴(非通用类) |  | 重庆市
2750 | 耕整地机械 | 耕地机械 | 微耕机 | 4kW及以上汽油机微耕机 | 重庆蛟马动力科技有限公司 | 微耕机 | 1WG4.0-90FQ-ZCA | 配套发动机型号名称：JM170F/P汽油机；配套动力标定功率:4.0KW,标定转速：3600r/min；外形尺寸：1460*910*980mm；刀辊传动方式：齿轮传动，发动机输出传动方式：直联；旋耕刀型号：旱地刀；总安装刀数：24把；工作宽幅：900mm；主离合器型式：摩擦片式；主离合器状态;常开。 | 600.0000 | 购机补贴(非通用类) |  | 重庆市
2751 | 耕整地机械 | 耕地机械 | 微耕机 | 2.5kW以下汽油微耕机 | 重庆蛟马动力科技有限公司 | 微耕机 | 1WG1.5-33FQ-DL | 配套发动机型号名称：JM156F/P；配套发动机标定功率1.5KW；配套发动机标定转速 ：3600r/min；工作幅宽330mm；发动机输出传动方式：皮带传动；刀辊传动方式：链条传动；旋耕刀型号：旱地刀 | 300.0000 | 购机补贴(非通用类) |  | 重庆市
2752 | 田间管理机械 | 中耕机械 | 田园管理机 | 4kW及以上汽油机田园管理机 | 重庆蛟马动力科技有限公司 | 田园管理机 | 3TGQ-4.0 | 配套发动机型号名称：JM170F/P汽油机，标定功率：4.0KW,标定转速：3600r/min，外形尺寸：1580*750*950mm，结构形式：双轴轮式，配套开沟装置型式：刀片式，主离合器型式：摩擦片式，主离合器状态：常开，配套开沟装置最大工作宽度：220mm，配套配套装置最大工作宽度：220mm。 | 600.0000 | 购机补贴(非通用类) |  | 重庆市
2753 | 耕整地机械 | 整地机械 | 起垄机 | 1-2m起垄机 | 重庆蛟马动力科技有限公司 | 微型起垄机 | 1GZ-105V1 | 配套发动机标定功率：4.0KW；配套发动机标定转速：3600r/min；工作幅宽：1050mm；起垄方式：合土方式；发动机动力输出传动方式：直联；刀辊传动方式：齿轮传动； | 1000.0000 | 购机补贴(非通用类) |  | 重庆市
2754 | 耕整地机械 | 耕地机械 | 微耕机 | 4kW及以上汽油机微耕机 | 重庆蛟马动力科技有限公司 | 微耕机 | 1WG4.0-100FQ-ZC | 配套发动机型号名称：JM170F/P汽油机；配套发动机标定功率：4.0KW；配套发动机标定转速：360r/min；工作幅宽：1000mm；发动机输出传动方式：直联；刀辊传动方式：齿轮传动；旋耕刀型式：旱地刀 | 600.0000 | 购机补贴(非通用类) |  | 重庆市
2755 | 耕整地机械 | 耕地机械 | 微耕机 | 4kW及以上汽油机微耕机 | 重庆蛟马动力科技有限公司 | 微耕机 | 1WG4.0-95FQ-DL | 配套发动机型号名称：JM170F/P汽油机；配套发动机标定功率：4.0KW；配套发动机标定转速：3600r/min；工作幅宽：950mm；发动机输出传动方式：皮带传动；刀辊传动方式：链条传动；旋耕机型号：旱地刀 | 600.0000 | 购机补贴(非通用类) |  | 重庆市
2756 | 收获后处理机械 | 干燥机械 | 谷物烘干机 | 批处理量10-20t循环式谷物烘干机 | 扬州天扬粮油机械制造有限公司 | 通用型谷物干燥机 | TKD-1200 | 批处理量12T，循环式，干燥方式：直接加热/间接加热，烘干机外形尺寸：3660×1660×9660，干燥段数量/每段高度：1/730，热风机型号：4-68N06A，燃烧器型式：燃油燃烧器，燃烧器燃料种类：柴油/煤油 | 22600.0000 | 购机补贴(通用类) |  | 江苏省
2757 | 收获后处理机械 | 干燥机械 | 谷物烘干机 | 批处理量10-20t循环式谷物烘干机 | 扬州天扬粮油机械制造有限公司 | 通用型谷物干燥机 | TKD-1500 | 批处理量15T，循环式，干燥方式：直接加热/间接加热，烘干机外形尺寸：3800×2320×9910，干燥段数量/每段高度：1/1230，热风机型号：4-68N06.4A，燃烧器型式：燃油燃烧器，燃烧器燃料种类：柴油/煤油 | 22600.0000 | 购机补贴(通用类) |  | 江苏省
2758 | 收获后处理机械 | 干燥机械 | 谷物烘干机 | 批处理量20-30t循环式谷物烘干机 | 扬州天扬粮油机械制造有限公司 | 通用型谷物干燥机 | TKD-2000 | 批处理量20T，循环式，干燥方式：直接加热/间接加热，烘干机外形尺寸：3800×2320×12200，干燥段数量/每段高度：1/1580，热风机型号：4-68N06.9A，燃烧器型式：燃油燃烧器，燃烧器燃料种类：柴油/煤油 | 29000.0000 | 购机补贴(通用类) |  | 江苏省
2759 | 收获后处理机械 | 干燥机械 | 谷物烘干机 | 批处理量30t及以上循环式谷物烘干机 | 扬州天扬粮油机械制造有限公司 | 通用型谷物干燥机 | TKD-3000 | 批处理量30T，循环式，干燥方式：间接加热，烘干机外形尺寸：3420×2400×10399，干燥段高度：2100，热风机型号名称：4-68-6.9A型离心通风机，热风炉型号名称：5LSW-75型生物质燃料热风炉，热风炉燃料种类：生物质颗粒 | 46900.0000 | 购机补贴(通用类) |  | 江苏省
2760 | 农产品初加工机械 | 碾米机械 | 组合米机 | 7.5kW及以上组合米机 | 天门仙粮机械有限公司 | 组合碾米机 | MLNJ15/13Ⅲ | 型号名称 / MLNJ15/13Ⅲ型组合碾米机 结构型式 / 砻碾组合式 碾米机配套动力 kW 22 碾米辊数量 个 1 碾米辊尺寸（直径×长度） mm 130×350 碾米机外形尺寸（长×宽×高） mm 1910×1090×2316（不含电机） 碾米机主轴转速 r/min 1700 结构质量 kg 670 上料方式/结构形式 / 自动/斗式提升机 清选机结构型式 / / 砻谷机结构型式 / 胶辊齿轮式 米糙分离机（器）结构型式 / 平转式 米糠粉碎机结构型式 / 锤片式 | 6800.0000 | 购机补贴(非通用类) |  | 湖北省
2761 | 农产品初加工机械 | 碾米机械 | 组合米机 | 7.5kW及以上组合米机 | 天门仙粮机械有限公司 | 砻碾组合米机 | 6LN-15/15SF | 产品规格型号 / 6LN-15/15SF 结构形式 / 砻碾组合式 配套动力 kW 31.2 米辊尺寸（直径×长度） mm 150×400 主轴转速 r/min 1350 整机质量 kg 1200 外形尺寸（长×宽×高） mm 3500×2800×3300 清理设备规格型号 / TQLQ50a 清理设备配套功率 kW 3.7 砻谷机规格型号 / LG15 砻谷机配套功率 kW 4.75 谷糙分离机规格型号 / MGCZ70×5 谷糙分离机配套功率 kW 0.75 砂辊碾米机规格型号 / MNMF15 砂辊碾米机配套功率 kW 11 粉碎机配套功率 kW 11 | 6800.0000 | 购机补贴(非通用类) |  | 湖北省
2762 | 农产品初加工机械 | 碾米机械 | 组合米机 | 7.5kW及以上组合米机 | 天门仙粮机械有限公司 | 砻碾组合米机 | 6LN-20/16S | 谷糙分离机规格型号名称 / MGCZ70×7 谷糙分离机配套功率 kW 0.75 砂辊碾米机规格型号名称 / MNMF16 砂辊碾米机配套功率 kW 18.5 砻谷机配套功率 kW 6.25 产品规格型号 / 6LN-20/16S 结构型式 / 砻碾组合式 配套动力 kW 29.2 米辊尺寸(直径×长度) mm 160×450 主轴转速 r/min 1320 外形尺寸（长×宽×高） mm 3670×2800×3300 整机质量 kg 1300 清理设备规格型号名称 / TQLQ56 清理设备配套功率 kW 3.7 砻谷机规格型号名称 / LG20 | 6800.0000 | 购机补贴(非通用类) |  | 湖北省
2763 | 收获后处理机械 | 干燥机械 | 谷物烘干机 | 批处理量30t及以上循环式谷物烘干机 | 天门仙粮机械有限公司 | 批次循环式谷物干燥机 | 5HXG-30 | 型号规格 / 5HXG-30 干燥方式 / 循环式 干燥机机体外形尺寸（长×宽×高） mm 5160×3814×12455 批次处理量 t ≥30 干燥速率 %/h 0.5-1.0 干燥段数量/每段高度 个/mm 1/1800 装机容量 m³ 54.2 缓苏段高度 mm 7320 热风温度范围 ℃ 30-80 热风机数量 / / 热风机型号名称 / / 热风机转速 r/min / 热风机风压 Pa / 热风机流量 m³/h / 热风机电机功率 kW / 热风炉型号名称 / 5L-30 热风炉炉排型式 / 固定式 热风炉换热器型式 / 列管式 引烟风机型号 / 4-72-3.2A 引烟风机转速 r/min 1440 引烟风机流量 m³/h 844～1758 引烟风机电机功率 kW 2.2000000000000002 热风炉热功率（输出热量） kJ/h ≥1259900 | 46900.0000 | 购机补贴(通用类) |  | 湖北省
2764 | 收获后处理机械 | 干燥机械 | 谷物烘干机 | 批处理量10-20t循环式谷物烘干机 | 天门仙粮机械有限公司 | 批次循环式谷物干燥机 | 5HXG-15 | 型号规格 / 5HXG-15 干燥方式 / 循环式 干燥机机体外形尺寸（长×宽×高） mm 4379×2230×9600 批次处理量 t ≥15 干燥速率 %/h 0.4-08 干燥段数量/每段高度 个/mm 1/10702 装机容量 m³ 27.06 缓苏段高度 mm 6800 热风温度范围 ℃ 30-100 热风机数量 / / 热风机型号名称 / / 热风机转速 r/min / 热风机风压 Pa / 热风机流量 m³/h / 热风机电机功率 kW / 热风炉型号名称 / 5L-15 热风炉炉排型式 / 固定式 热风炉换热器型式 / 列管式 引烟风机型号 / 4-72-3.2A 引烟风机转速 r/min 1440 引烟风机流量 m³/h 844～1758 引烟风机电机功率 kW 2.2000000000000002 热风炉热功率（输出热量） kJ/h ≥629950 | 22600.0000 | 购机补贴(通用类) |  | 湖北省
2765 | 农产品初加工机械 | 碾米机械 | 组合米机 | 7.5kW及以上组合米机 | 天门仙粮机械有限公司 | 组合碾米机 | 6LN-15/15SFb | 型号名称 / 6LN-15/15SFb型组合碾米机 结构型式 / 组合式 配套总功率 kW 31 碾米机配套功率 kW 11 碾米辊型式 / 砂辊 碾米辊数量 个 1 碾米辊尺寸(大端直径×长度) mm Φ150×340 胶辊数量 个 2 胶辊尺寸(直径×长度) mm Φ224×152 主机外形尺寸(长×宽×高) mm 2660×3180×3060 碾米机主轴转速 r/min 1350 上料方式 / 自动 清选型式 / 振动筛选式 砻谷型式 / 胶辊齿轮式 谷糙分离型式 / 重力式 米糠粉碎型式 / 锤片式 抛光装置 / 有 | 6800.0000 | 购机补贴(非通用类) |  | 湖北省
2766 | 农产品初加工机械 | 碾米机械 | 组合米机 | 7.5kW及以上组合米机 | 天门仙粮机械有限公司 | 组合碾米机 | 6LN-20/15S | 型号名称 / 6LN-20/15S型组合碾米机 结构型式 / 组合式 配套总功率 kW 21.5 碾米机配套功率 kW 18.5 碾米辊型式 / 砂辊 碾米辊数量 个 1 碾米辊尺寸(大端直径×长度) mm Φ150×340 胶辊数量 个 2 胶辊尺寸(直径×长度) mm Φ224×200 主机外形尺寸(长×宽×高) mm 1750×3000×2380 碾米机主轴转速 r/min 1350 上料方式 / 自动 清选型式 / 振动筛选式 砻谷型式 / 胶辊齿轮式 谷糙分离型式 / 平转式 米糠粉碎型式 / / 抛光装置 / 有 | 6800.0000 | 购机补贴(非通用类) |  | 湖北省
2767 | 收获后处理机械 | 干燥机械 | 谷物烘干机 | 批处理量20-30t循环式谷物烘干机 | 天门仙粮机械有限公司 | 批次循环式谷物干燥机 | 5HXG-20 | 型号名称 / 5HXG-20型批次循环式谷物干燥机 结构型式 / 循环式 干燥方式 / 间接加热 烘干机机体外形尺寸(长×宽×高) mm 2376×2566×9556 批处理量 t 20 干燥速率 %/h 0.5～1.0 干燥段高度 mm 1070 缓苏段高度 mm 6800 有效容积 m3 36 热风温度范围 ℃ 0～150 排粮电机功率 kW 0.2 提升机生产率 t/h 23 提升机电机功率 kW 2.2000000000000002 热风机数量 / 1 热风机型号名称 / HGF630 热风机转速 r/min 1440 热风机风压 Pa 1200 热风机流量 m3/h 15000 热风机电机功率 kW 5.5 烘干机电机总功率 kW 9.4499999999999993 热风炉型号名称 / 5L-120生物质热风炉 热风炉燃料种类 / 生物质颗粒 热风炉引烟风机型号名称 / 4-72-3.6A 热风炉引烟风机电机功率 kW 4 热风炉热功率（输出热量） kJ/h 5023022 热风炉热功率（输出热量） Kcal/h 1200000 燃烧器型号名称 / / 燃烧器燃料种类 / / 燃烧器喷火头数量 个 / 燃烧器热功率（输出热量） kJ/h / 热泵型号名称 / / 热泵额定功率（输入功率） kW / 热泵额定制热量（输出热量） kJ / 热泵压缩机型式 / / 热泵压缩机数量 个或组 / 热泵辅助电加热功率 kW / 热泵输出热风最高温度 ℃ / | 29000.0000 | 购机补贴(通用类) |  | 湖北省
2768 | 耕整地机械 | 耕地机械 | 微耕机 | 4kW及以上汽油机微耕机 | 重庆力润机械制造有限公司 | 微耕机 | 1WG4.0-100FQ-ZC | 微耕机配套功率为：4.0kw，燃油种类：汽油，工作状态外形尺寸：1595×1020×970，工作幅宽：1000mm，作业速度：0.1~0.3m/s。作业小时生产率：≥0.04h㎡/(h?m)，单位作业面积燃油消耗量≤35kg/h㎡ | 600.0000 | 购机补贴(非通用类) |  | 重庆市
2769 | 农产品初加工机械 | 茶叶加工机械 | 茶叶揉捻机 | 揉筒直径50-60cm揉捻机 | 浙江武义万达干燥设备制造有限公司 | 茶叶揉捻机 | 6CR-55 | 配套动力2.2KW；整机质量:450㎏；外形尺寸1700×1250×1420㎜；揉桶尺寸：外径550×高度400㎜；工作效率≥65㎏/h；结构形式：盘式；传动型式：皮带传动；加压型式：双柱丝杆式加压；控制方式：人工控制；内棱骨5根，外棱骨16根；揉桶回转转速：46-50r/min | 2400.0000 | 购机补贴(非通用类) |  | 浙江省
2770 | 农产品初加工机械 | 茶叶加工机械 | 茶叶揉捻机 | 揉筒直径35-50cm揉捻机 | 浙江武义万达干燥设备制造有限公司 | 茶叶揉捻机 | 6CRD-35 | 配套动力0.75KW,整机质量:120㎏；外形尺寸820×1090×1050㎜；揉桶尺寸：外径350×高度250㎜；工作效率≥15㎏/h；结构形式：盘式；传动型式：皮带+齿轮箱；加压型式：单柱丝杆式加压；控制方式：人工控制 | 1600.0000 | 购机补贴(非通用类) |  | 浙江省
2771 | 农产品初加工机械 | 茶叶加工机械 | 茶叶揉捻机 | 揉筒直径35-50cm揉捻机 | 浙江武义万达干燥设备制造有限公司 | 茶叶揉捻机 | 6CRD-45 | 配套动力1.1KW；整机质量:250㎏；外形尺寸1350×1250×1300㎜；揉桶尺寸：外径450×高度280㎜；工作效率≥30㎏/h；结构形式：盘式；传动型式：皮带+齿轮箱传动；加压型式：单柱丝杆式加压 | 1600.0000 | 购机补贴(非通用类) |  | 浙江省
2772 | 农产品初加工机械 | 茶叶加工机械 | 茶叶揉捻机 | 揉筒直径60cm及以上揉捻机 | 浙江武义万达干燥设备制造有限公司 | 茶叶揉捻机 | 6CR-65 | 配套动力3KW；整机质量:950㎏；外形尺寸1700×1390×1625㎜；揉桶尺寸：外径650×高度475㎜；工作效率≥100㎏/h；结构形式：盘式；传动型式：皮带+齿轮箱传动；加压型式：双柱丝杆式加压；控制方式：人工控制 | 4800.0000 | 购机补贴(非通用类) |  | 浙江省
2773 | 动力机械 | 拖拉机 | 轮式拖拉机 | 40-50马力四轮驱动拖拉机 | 山东渊博农业装备有限公司 | 轮式拖拉机 | YB404 | 配套动力（kW）:29.4；型式:四轮驱动；最小使用比质量(kg/kW)：50/55.9；最小使用质量kg:安全架1470/驾驶室1645 ；外廓尺寸（长×宽×高mm）:3600×1500×2140 ;安全框架顶部/3600×1500×2300 驾驶室顶部；轴距（mm）: 1800；轮距（前轮/后轮）（mm）:1200、1300/1160-1200进/倒退/爬行）: 8/2/0；变速箱型式:（4+1）x2组成式 ；轮胎型号（前轮/后轮）: 7.50-16/11.2-24。液压悬挂系统型式:分置式。液压油泵型号：CBN-F316 | 9900.0000 | 购机补贴(通用类) |  | 山东省
2774 | 动力机械 | 拖拉机 | 轮式拖拉机 | 50-60马力四轮驱动拖拉机 | 山东渊博农业装备有限公司 | 轮式拖拉机 | YB504D | 配套动力（kW）:36.8；型式:四轮驱动；最小使用比质量(kg/kW)：38；最小使用质量: 1400 kg；外廓尺寸（长×宽×高mm）: 3130×1310×1990（安全框架顶部）；轴距（mm）: 1510；轮距（前轮/后轮）（mm）:970、1070/910-1050；最小离地间隙（mm）: 185（分动箱底部）；标准配重（kg）:0/60；档位数（前进/倒退/爬行）: 8/2/0；变速箱型式:（4+1）x2组成式 ；轮胎型号（前轮/后轮）:6.00-12/9.50-20。液压悬挂系统型式:分置式。液压油泵型号：CBN-F316 | 10900.0000 | 购机补贴(通用类) |  | 山东省
2775 | 动力机械 | 拖拉机 | 轮式拖拉机 | 50-60马力四轮驱动拖拉机 | 山东渊博农业装备有限公司 | 轮式拖拉机 | YB504-7 | 配套动力（kW）:36.8；型式:四轮驱动；最小使用比质量(kg/kW)：39.7；最小使用质量: 1460 kg；外廓尺寸（长×宽×高mm）: 3580×1140×2140（安全框架）；轴距（mm）: 1835；轮距（前轮/后轮）（mm）880、980/860-980；最小离地间隙（mm）:285 (前驱动桥)；标准配重（kg）:42/70；档位数（前进/倒退/爬行）: 8/2/0；变速箱型式:（4+1）x2组成式 ；轮胎型号（前轮/后轮）:6.00-16/9.5-24。液压悬挂系统型式:分置式。液压油泵型号：CBN-F316 | 10900.0000 | 购机补贴(通用类) |  | 山东省
2776 | 动力机械 | 拖拉机 | 轮式拖拉机 | 40-50马力四轮驱动拖拉机 | 山东渊博农业装备有限公司 | 轮式拖拉机 | YB454D | 配套动力（kW）:33.1；型式:四轮驱动； 最小使用比质量(kg/kW)：41.2；最小使用质量: 1365 kg；外廓尺寸（长×宽×高mm）: 3130×1310×1940 （安全框架顶部）；轴距（mm）: 1510；轮距（前轮/后轮）（mm）970、1070/910-1050；最小离地间隙（mm）: 185（分动箱底部）；标准配重（kg）:0/60；档位数（前进/倒退/爬行）: 8/2/0；变速箱型式:（4+1）x2组成式 ；轮胎型号（前轮/后轮）:6.00-12/9.50-20。液压悬挂系统型式:分置式。液压油泵型号：CBN-F316 | 9900.0000 | 购机补贴(通用类) |  | 山东省
2777 | 动力机械 | 拖拉机 | 轮式拖拉机 | 40-50马力四轮驱动拖拉机 | 山东渊博农业装备有限公司 | 轮式拖拉机 | YB404D | 配套动力（kW）:30；型式:四轮驱动；最小使用比质量(kg/kW)：45.5；最小使用质量: 1365 kg；外廓尺寸（长×宽×高mm）: 3130×1310×1940 （安全框架顶部）；轴距（mm）: 1510；轮距（前轮/后轮）（mm）970、1070/910-1050；最小离地间隙（mm）: 185（分动箱底部）；标准配重（kg）:0/60；档位数（前进/倒退/爬行）: 8/2/0；变速箱型式:（4+1）x2组成式 ；轮胎型号（前轮/后轮）:6.00-12/9.50-20。液压悬挂系统型式:分置式。液压油泵型号：CBN-F316 | 9900.0000 | 购机补贴(通用类) |  | 山东省
2778 | 动力机械 | 拖拉机 | 轮式拖拉机 | 40-50马力四轮驱动拖拉机 | 山东渊博农业装备有限公司 | 轮式拖拉机 | YB454 | 配套动力（kW）:33.1；型式:四轮驱动；最小使用比质量(kg/kW)：45.3/50.4；最小使用质量kg: 安全架1500/驾驶室1670；外廓尺寸（长×宽×高mm）:3600×1450×2150 安全框架顶部/3600×1450×2300 驾驶室顶部；轴距（mm）: 1800；轮距（前轮/后轮）（mm）: 1200、1300/1160-1200进/倒退/爬行）: 8/2/0；变速箱型式:（4+1）x2组成式 ；轮胎型号（前轮/后轮）: 7.50-16/11.2-24。液压悬挂系统型式:分置式。液压油泵型号：CBN-F316 | 9900.0000 | 购机补贴(通用类) |  | 山东省
2779 | 动力机械 | 拖拉机 | 轮式拖拉机 | 50-60马力四轮驱动拖拉机 | 邢台市同德机械有限公司 | 轮式拖拉机 | XT504-B | 外廓尺寸(长×宽×高)mm：3500×1400×2200 ；轴距或履带接地长mm：1760；常用轮距(前轮/后轮)或轨距mm：1060/1100；最小使用质量kg：1525；发动机与离合器联接方式：直连；启动方式：电启动；翻倾防护装置（驾驶室或安全框架）：安全框架；转向系型式：前轮液压转向；离合器型式：干式、单作用；传动系变速箱型式：（4+1）×2组合式；轮胎型号(前轮/后轮)：6.00-16/11.2-24；功率：36.75kw;驱动方式：四轮驱动 | 10900.0000 | 购机补贴(通用类) |  | 河北省
2780 | 动力机械 | 拖拉机 | 轮式拖拉机 | 40-50马力四轮驱动拖拉机 | 邢台市同德机械有限公司 | 轮式拖拉机 | XT454-B | 外廓尺寸(长×宽×高)mm：3500×1400×2200 ；轴距或履带接地长mm：1760；常用轮距(前轮/后轮)或轨距mm：1060/1100；最小使用质量kg：1525；发动机与离合器联接方式：直连；启动方式：电启动；翻倾防护装置（驾驶室或安全框架）：安全框架；转向系型式：前轮液压转向；离合器型式：干式、单作用；传动系变速箱型式：（4+1）×2组合式；轮胎型号(前轮/后轮)：6.00-16/11.2-24；功率：33.1kw;驱动方式：四轮驱动 | 9900.0000 | 购机补贴(通用类) |  | 河北省
2781 | 动力机械 | 拖拉机 | 轮式拖拉机 | 40-50马力四轮驱动拖拉机 | 邢台市同德机械有限公司 | 轮式拖拉机 | XT-404 | 外廓尺寸(长×宽×高)mm： 3400×1440×2180；轴距或履带接地长mm：1550；常用轮距(前轮/后轮)或轨距mm：1190/1210；最小使用质量kg：1200；发动机与离合器联接方式：直连；启动方式：电启动；翻倾防护装置（驾驶室或安全框架）：安全框架；转向系型式：前轮液压转向；离合器型式：干式、单作用；传动系变速箱型式：（4+1）×2组合式；轮胎型号(前轮/后轮)：6.00-16/9.5-24；功率：29.4kw;驱动方式：四轮驱动 | 9900.0000 | 购机补贴(通用类) |  | 河北省
2782 | 动力机械 | 拖拉机 | 轮式拖拉机 | 70-80马力四轮驱动拖拉机 | 邢台市同德机械有限公司 | 轮式拖拉机 | XT-704 | 外廓尺寸(长×宽×高)mm： 3500×1400×2250；轴距或履带接地长mm：1860；常用轮距(前轮/后轮)或轨距mm：1050/1140；最小使用质量kg：1970；发动机与离合器联接方式：直连；启动方式：电启动；翻倾防护装置（驾驶室或安全框架）：安全框架；转向系型式：前轮液压转向；离合器型式：干式、单作用；传动系变速箱型式：（4+1）×2组合式；轮胎型号(前轮/后轮)：6.50-16/11.2-28；功率：51.5kw;驱动方式：四轮驱动 | 15300.0000 | 购机补贴(通用类) |  | 河北省